## Processed Data Config 1
z6-16008 | Port 1 | Port 2 | Port 2 | Port 2 | Port 2 | Port 2 | Port 2 | Port 3 | Port 3 | Port 3 | Port 4 | Port 4 | Port 4 | Port 5 | Port 5 | Port 5 | Port 5 | Port 5 | Port 5 | Port 7 | Port 7 | Port 8 | Port 8
Records: 1434 | PYR | ATMOS 22 | ATMOS 22 | ATMOS 22 | ATMOS 22 | ATMOS 22 | ATMOS 22 | ATMOS 14 | ATMOS 14 | ATMOS 14 | PHYTOS 31 | PHYTOS 31 | PHYTOS 31 | ATMOS 22 | ATMOS 22 | ATMOS 22 | ATMOS 22 | ATMOS 22 | ATMOS 22 | Battery | Battery | Barometer | Barometer
Timestamp | W/m² Solar Radiation | ° Wind Direction | m/s Wind Speed | m/s Gust Speed | °C Anemometer Temp | ° X-axis Level | ° Y-axis Level | °C Air Temperature | RH Relative Humidity | kPa Atmospheric Pressure | min Leaf Wetness | min Leaf Wetness (high) | Wetness Level | ° Wind Direction | m/s Wind Speed | m/s Gust Speed | °C Anemometer Temp | ° X-axis Level | ° Y-axis Level | % Battery Percent | mV Battery Voltage | kPa Reference Pressure | °C Logger Temperature
2024-01-25 12:00 | 61.8896 | 345 | 2.72 | 6.86 | 19.59 | 0.4 | -3.4 | 19.48 | 0.99103 | 88.11 | 15 | 15 | 462 | 12 | 3.57 | 9.14 | 19.68 | 3.2 | -4.1 | 71 | 7557 | 87.91 | 19.69
2024-01-25 12:15 | 172.8516 | 3 | 1.85 | 6.16 | 20.14 | 0.4 | -3.2 | 19.96 | 0.9701 | 88.08 | 15 | 4 | 458 | 31 | 2.37 | 7.97 | 20.34 | 3.5 | -4 | 71 | 7558 | 87.88 | 19.84
2024-01-25 12:30 | 176.8799 | 98 | 4.39 | 8.64 | 20.77 | 0.4 | -3 | 20.76 | 0.93354 | 88.05 | 15 | 0 | 457 | 131 | 4.45 | 10.42 | 20.98 | 3.6 | -3.8 | 71 | 7562 | 87.85 | 20.62
2024-01-25 12:45 | 122.3145 | 99 | 5.34 | 11.29 | 21.04 | 0.5 | -2.6 | 20.96 | 0.90962 | 88.03 | 15 | 0 | 457 | 132 | 5.11 | 10.88 | 21.19 | 3.8 | -3.8 | 71 | 7563 | 87.83 | 21
2024-01-25 13:00 | 114.9902 | 89 | 3.97 | 8.22 | 21.47 | 0.5 | -3 | 21.35 | 0.89559 | 88.01 | 15 | 0 | 456 | 117 | 3.85 | 13.35 | 21.65 | 3.7 | -3.9 | 71 | 7564 | 87.81 | 21.37
2024-01-25 13:15 | 111.3281 | 99 | 3.69 | 8.02 | 21.7 | 0.3 | -3.1 | 21.65 | 0.882 | 87.99 | 15 | 0 | 456 | 126 | 3.63 | 8.63 | 21.91 | 3.6 | -3.8 | 72 | 7570 | 87.78 | 21.93
2024-01-25 13:30 | 119.9341 | 103 | 4.62 | 8.68 | 21.35 | 0.4 | -2.9 | 21.31 | 0.89818 | 87.96 | 15 | 0 | 456 | 132 | 4.91 | 9.38 | 21.53 | 3.7 | -4 | 72 | 7573 | 87.75 | 22.31
2024-01-25 13:45 | 117.5537 | 103 | 5.12 | 12.44 | 21.37 | 0.9 | -2.5 | 21.29 | 0.89335 | 87.94 | 15 | 0 | 456 | 131 | 5.27 | 12.74 | 21.59 | 3.6 | -3.8 | 73 | 7578 | 87.73 | 22.68
2024-01-25 14:00 | 140.625 | 100 | 4.3 | 10.34 | 21.55 | 0.1 | -2.9 | 21.46 | 0.89662 | 87.92 | 15 | 0 | 456 | 130 | 4.45 | 11.05 | 21.81 | 3.8 | -3.9 | 75 | 7591 | 87.71 | 23.17
2024-01-25 14:15 | 261.6577 | 95 | 4.62 | 8.92 | 21.54 | 0.6 | -2.8 | 21.49 | 0.90083 | 87.92 | 15 | 0 | 455 | 122 | 4.81 | 10.21 | 21.8 | 3.6 | -4 | 76 | 7599 | 87.7 | 23.32
2024-01-25 14:30 | 163.8794 | 87 | 3.85 | 7.97 | 21.73 | 0.6 | -3 | 21.64 | 0.90266 | 87.89 | 15 | 0 | 458 | 114 | 4.02 | 8.61 | 22 | 3.6 | -3.9 | 76 | 7603 | 87.68 | 23.46
2024-01-25 14:45 | 32.4097 | 13 | 3.34 | 9.2 | 20.59 | 0.1 | -2.8 | 20.68 | 0.95867 | 87.9 | 15 | 12 | 467 | 34 | 4.35 | 12.95 | 20.76 | 3.2 | -3.9 | 76 | 7601 | 87.69 | 22.35
2024-01-25 15:00 | 13.7329 | 21 | 3.83 | 8.65 | 19.85 | 0.2 | -3.2 | 19.93 | 0.99511 | 87.91 | 15 | 15 | 508 | 39 | 4.94 | 10.35 | 19.97 | 3.3 | -4 | 76 | 7600 | 87.7 | 21.08
2024-01-25 15:15 | 21.0571 | 16 | 2.85 | 7.82 | 19.43 | 0.3 | -3.3 | 19.48 | 0.99987 | 87.93 | 15 | 15 | 516 | 41 | 3.27 | 9.83 | 19.55 | 3.4 | -3.9 | 75 | 7597 | 87.72 | 20.27
2024-01-25 15:30 | 54.0161 | 98 | 3.31 | 7.73 | 19.64 | 0.6 | -2.7 | 19.47 | 1.0005 | 87.92 | 15 | 15 | 469 | 124 | 3.36 | 9.16 | 19.77 | 3.6 | -4.1 | 75 | 7595 | 87.72 | 20.01
2024-01-25 15:45 | 19.043 | 91 | 2.95 | 5.63 | 19.6 | 0.4 | -2.8 | 19.55 | 1.0008 | 87.93 | 15 | 15 | 507 | 122 | 3 | 5.92 | 19.69 | 3.5 | -4 | 75 | 7596 | 87.73 | 19.93
2024-01-25 16:00 | 8.0566 | 344 | 2.81 | 7.21 | 18.97 | 0.2 | -3.2 | 19.14 | 0.99959 | 87.94 | 15 | 15 | 541 | 15 | 3.77 | 10.55 | 19.03 | 3.4 | -3.9 | 75 | 7595 | 87.74 | 19.56
2024-01-25 16:15 | 6.958 | 359 | 2.03 | 7.86 | 18.84 | 0.3 | -3 | 18.91 | 1.0003 | 87.93 | 15 | 15 | 593 | 21 | 2.54 | 9.76 | 18.95 | 3.3 | -4 | 75 | 7591 | 87.74 | 19.25
2024-01-25 16:30 | 7.6904 | 92 | 3.21 | 9.39 | 18.83 | 0.4 | -2.7 | 18.92 | 0.99967 | 87.93 | 15 | 15 | 572 | 115 | 3.19 | 7.87 | 18.97 | 3.5 | -4 | 75 | 7593 | 87.73 | 19.12
2024-01-25 16:45 | 4.5776 | 96 | 2.96 | 9.85 | 18.97 | 0.6 | -2.8 | 18.97 | 1.0002 | 87.93 | 15 | 15 | 564 | 123 | 2.85 | 8.47 | 19.1 | 3.5 | -4 | 75 | 7590 | 87.73 | 19.05
2024-01-25 17:00 | 6.958 | 100 | 4.66 | 9.35 | 19.05 | 0.5 | -2.8 | 18.99 | 1.0003 | 87.93 | 15 | 15 | 525 | 129 | 4.4 | 8.73 | 19.16 | 3.6 | -4 | 74 | 7588 | 87.73 | 19.01
2024-01-25 17:15 | 5.127 | 83 | 4.4 | 10.16 | 19.17 | 0.3 | -2.6 | 19.15 | 1.0008 | 87.93 | 15 | 15 | 550 | 113 | 3.99 | 9.41 | 19.23 | 3.5 | -4.1 | 74 | 7588 | 87.73 | 19.01
2024-01-25 17:30 | 0 | 3 | 2.87 | 8 | 19.13 | 0.3 | -3 | 19.21 | 1.0002 | 87.94 | 15 | 15 | 687 | 22 | 3.82 | 10.54 | 19.21 | 3.1 | -3.8 | 75 | 7590 | 87.75 | 19.03
2024-01-25 17:45 | 0 | 21 | 2.63 | 9.66 | 19.09 | 0.2 | -3.1 | 19.15 | 0.99987 | 87.96 | 15 | 15 | 652 | 36 | 3.24 | 13.3 | 19.19 | 3.3 | -4 | 74 | 7586 | 87.76 | 19.04
2024-01-25 18:00 | 0 | 17 | 2.54 | 8.42 | 19.24 | 0.2 | -2.7 | 19.26 | 1.0002 | 87.96 | 15 | 15 | 776 | 32 | 3.03 | 12.12 | 19.34 | 3.3 | -3.9 | 74 | 7587 | 87.77 | 19.09
2024-01-25 18:15 | 0 | 95 | 4.18 | 11.04 | 19.23 | 0.4 | -2.6 | 19.29 | 1.0001 | 87.97 | 15 | 15 | 619 | 124 | 3.92 | 9.31 | 19.33 | 3.5 | -3.9 | 74 | 7586 | 87.77 | 19.15
2024-01-25 18:30 | 0 | 102 | 4.18 | 8.41 | 19.05 | 0.4 | -2.5 | 19.13 | 0.99976 | 87.98 | 15 | 15 | 584 | 129 | 3.94 | 10.26 | 19.15 | 3.5 | -4 | 74 | 7585 | 87.78 | 19.08
2024-01-25 18:45 | 0 | 50 | 2.7 | 5.8 | 18.96 | 0.4 | -2.8 | 19.05 | 0.99976 | 88.01 | 15 | 15 | 890 | 59 | 2.82 | 8.07 | 19.06 | 3.4 | -4 | 74 | 7583 | 87.81 | 19
2024-01-25 19:00 | 0 | 92 | 4.21 | 8.26 | 18.93 | 0.3 | -2.4 | 19.02 | 0.99982 | 88.02 | 15 | 15 | 692 | 123 | 3.76 | 8.42 | 19 | 3.4 | -3.9 | 74 | 7582 | 87.82 | 18.93
2024-01-25 19:15 | 0 | 89 | 4.61 | 10.15 | 18.79 | 0.8 | -2.3 | 18.92 | 1.0001 | 88.04 | 15 | 15 | 661 | 122 | 4.21 | 8.32 | 18.89 | 3.6 | -3.8 | 74 | 7582 | 87.84 | 18.87
2024-01-25 19:30 | 0 | 101 | 4.19 | 8.46 | 18.72 | 0.6 | -2.7 | 18.91 | 0.99984 | 88.06 | 15 | 15 | 614 | 130 | 4.18 | 9.83 | 18.81 | 3.7 | -4 | 74 | 7582 | 87.86 | 18.8
2024-01-25 19:45 | 0 | 83 | 2.88 | 8.88 | 18.83 | 0.3 | -2.5 | 18.99 | 0.99805 | 88.08 | 15 | 15 | 606 | 104 | 2.67 | 6.47 | 18.93 | 3.4 | -4 | 73 | 7581 | 87.88 | 18.78
2024-01-25 20:00 | 0 | 59 | 2.88 | 10.61 | 18.8 | 0 | -3.1 | 18.91 | 0.99892 | 88.11 | 15 | 15 | 721 | 68 | 2.98 | 10.37 | 18.9 | 3.5 | -3.8 | 73 | 7581 | 87.91 | 18.79
2024-01-25 20:15 | 0 | 48 | 3.04 | 8.26 | 18.42 | 0.5 | -2.9 | 18.55 | 0.99918 | 88.12 | 15 | 15 | 665 | 65 | 2.91 | 8.98 | 18.52 | 3.1 | -4 | 73 | 7581 | 87.92 | 18.63
2024-01-25 20:30 | 0 | 79 | 4.24 | 9.45 | 18.34 | 0.4 | -2.7 | 18.42 | 0.99932 | 88.13 | 15 | 15 | 677 | 100 | 3.72 | 8.98 | 18.43 | 3.5 | -4 | 73 | 7577 | 87.93 | 18.48
2024-01-25 20:45 | 0 | 93 | 5.76 | 11.22 | 18.27 | 0.2 | -2.3 | 18.36 | 0.99977 | 88.14 | 15 | 15 | 677 | 125 | 5.12 | 13.6 | 18.38 | 3.6 | -4 | 73 | 7580 | 87.94 | 18.38
2024-01-25 21:00 | 0 | 86 | 4.46 | 9.25 | 18.16 | 0.5 | -2.4 | 18.26 | 1.0003 | 88.16 | 15 | 15 | 614 | 121 | 3.96 | 8.89 | 18.25 | 3.5 | -4.1 | 73 | 7580 | 87.95 | 18.29
2024-01-25 21:15 | 0 | 88 | 4.73 | 9.48 | 18.03 | 0.2 | -2 | 18.15 | 1.0005 | 88.18 | 15 | 15 | 592 | 121 | 4.33 | 10.36 | 18.12 | 3.3 | -3.9 | 73 | 7577 | 87.97 | 18.17
2024-01-25 21:30 | 0 | 96 | 5.12 | 9.81 | 17.9 | -0.1 | -1.7 | 18.1 | 0.99984 | 88.2 | 15 | 15 | 569 | 126 | 4.87 | 9.7 | 17.98 | 3.5 | -3.9 | 73 | 7577 | 87.99 | 18.06
2024-01-25 21:45 | 0 | 93 | 4.44 | 9.05 | 17.81 | 0.5 | -2.6 | 18.04 | 1.0012 | 88.2 | 15 | 15 | 543 | 125 | 4.1 | 9.46 | 17.88 | 3.5 | -3.8 | 73 | 7577 | 88 | 17.95
2024-01-25 22:00 | 0 | 87 | 4.68 | 9.78 | 17.8 | 0.3 | -2.7 | 18.01 | 1.0002 | 88.2 | 15 | 15 | 534 | 119 | 4.57 | 9.99 | 17.87 | 3.4 | -3.9 | 73 | 7577 | 87.99 | 17.89
2024-01-25 22:15 | 0 | 92 | 5.96 | 10.74 | 17.87 | 0.1 | -2 | 18.13 | 0.99988 | 88.19 | 15 | 15 | 522 | 125 | 5.61 | 11.93 | 17.89 | 3.8 | -3.9 | 73 | 7576 | 87.98 | 17.87
2024-01-25 22:30 | 0 | 88 | 5.84 | 11.14 | 18.03 | 0.1 | -2.2 | 18.28 | 1 | 88.18 | 15 | 15 | 476 | 122 | 5.06 | 11.27 | 17.78 | 3.7 | -3.6 | 73 | 7576 | 87.98 | 17.86
2024-01-25 22:45 | 0 | 86 | 5.19 | 9.14 | 18.11 | -0.2 | -2.6 | 18.28 | 0.99956 | 88.17 | 15 | 15 | 467 | 122 | 4.4 | 8.96 | 17.8 | 3.4 | -3.9 | 73 | 7578 | 87.97 | 17.95
2024-01-25 23:00 | 0 | 86 | 5.33 | 9.52 | 18.31 | 0.1 | -2.4 | 18.35 | 0.9966 | 88.17 | 15 | 15 | 466 | 119 | 4.82 | 8.77 | 18.03 | 3.6 | -3.8 | 72 | 7573 | 87.96 | 18.02
2024-01-25 23:15 | 0 | 87 | 4.97 | 9.86 | 18.31 | 0.1 | -2.2 | 18.3 | 0.99402 | 88.16 | 15 | 15 | 476 | 120 | 4.55 | 10.28 | 18.37 | 3.5 | -3.9 | 73 | 7574 | 87.96 | 18.02
2024-01-25 23:30 | 0 | 95 | 4.83 | 10.5 | 18.15 | 0.3 | -2.2 | 18.21 | 0.99726 | 88.15 | 15 | 15 | 470 | 130 | 4.66 | 11.09 | 18.28 | 3.4 | -4 | 72 | 7571 | 87.95 | 17.97
2024-01-25 23:45 | 0 | 89 | 5.34 | 12.09 | 18.18 | 0 | -2.3 | 18.13 | 1.0004 | 88.15 | 15 | 15 | 468 | 124 | 4.99 | 13.02 | 18.31 | 3.2 | -4 | 72 | 7573 | 87.95 | 17.93
2024-01-26 | 0 | 95 | 4.96 | 12.11 | 18.14 | 0.1 | -2.4 | 18.11 | 1.0007 | 88.15 | 15 | 15 | 466 | 129 | 4.84 | 12.61 | 18.24 | 3.4 | -4 | 72 | 7569 | 87.94 | 17.92
2024-01-26 00:15 | 0 | 99 | 5.45 | 9.89 | 18.1 | 0.4 | -1.7 | 18.15 | 1.0001 | 88.14 | 15 | 15 | 468 | 133 | 5.4 | 11.18 | 18.27 | 3.3 | -4 | 71 | 7564 | 87.94 | 18
2024-01-26 00:30 | 0 | 88 | 4.88 | 10.1 | 18.3 | 0.1 | -2.2 | 18.25 | 1 | 88.14 | 15 | 15 | 475 | 127 | 4.4 | 11.66 | 18.37 | 3.3 | -3.8 | 71 | 7564 | 87.93 | 17.98
2024-01-26 00:45 | 0 | 80 | 3.66 | 8.09 | 18.35 | 0.2 | -2.7 | 18.29 | 0.99988 | 88.12 | 15 | 15 | 465 | 121 | 3.45 | 7.5 | 18.26 | 3.6 | -3.9 | 71 | 7564 | 87.92 | 17.95
2024-01-26 01:00 | 0 | 86 | 4.51 | 9.28 | 18.56 | 0 | -2.4 | 18.47 | 0.98913 | 88.11 | 15 | 15 | 464 | 122 | 4.06 | 8.26 | 18.34 | 3.7 | -4.1 | 71 | 7562 | 87.91 | 17.99
2024-01-26 01:15 | 0 | 99 | 3.48 | 8.43 | 18.67 | 0.5 | -2.8 | 18.69 | 0.96957 | 88.09 | 15 | 15 | 464 | 132 | 3.09 | 8.67 | 18.38 | 3.6 | -4.1 | 71 | 7563 | 87.9 | 18.08
2024-01-26 01:30 | 0 | 73 | 3.59 | 7.29 | 18.56 | 0.1 | -2.8 | 18.62 | 0.97429 | 88.08 | 15 | 15 | 464 | 108 | 3.01 | 8.2 | 18.39 | 3.5 | -3.8 | 71 | 7563 | 87.88 | 18.16
2024-01-26 01:45 | 0 | 85 | 3.84 | 7.36 | 18.71 | 0.4 | -2.6 | 18.68 | 0.97621 | 88.08 | 15 | 15 | 464 | 125 | 3.29 | 7.23 | 18.65 | 3.6 | -4.2 | 71 | 7563 | 87.87 | 18.22
2024-01-26 02:00 | 0 | 73 | 4.38 | 7.59 | 18.63 | 0 | -2.5 | 18.62 | 0.97522 | 88.06 | 15 | 15 | 464 | 113 | 3.53 | 8.3 | 18.69 | 3.5 | -3.8 | 71 | 7564 | 87.86 | 18.23
2024-01-26 02:15 | 0 | 95 | 4.27 | 8.53 | 18.61 | 0.1 | -2.7 | 18.55 | 0.98419 | 88.06 | 15 | 15 | 464 | 133 | 4.07 | 9.97 | 18.65 | 3.5 | -3.9 | 71 | 7560 | 87.86 | 18.22
2024-01-26 02:30 | 0 | 90 | 3.43 | 6.23 | 18.45 | 0.5 | -2.8 | 18.45 | 0.99273 | 88.05 | 15 | 15 | 466 | 125 | 2.78 | 6.18 | 18.53 | 3.4 | -4 | 71 | 7562 | 87.85 | 18.22
2024-01-26 02:45 | 0 | 97 | 3.6 | 10.95 | 18.42 | 0.4 | -2.8 | 18.39 | 1.0007 | 88.04 | 15 | 15 | 467 | 132 | 3.36 | 11.44 | 18.52 | 3.6 | -4 | 71 | 7561 | 87.84 | 18.2
2024-01-26 03:00 | 0 | 98 | 4.29 | 7.54 | 18.39 | 0.1 | -2.6 | 18.34 | 1.0005 | 88.03 | 15 | 15 | 466 | 132 | 4.13 | 7.94 | 18.49 | 3.6 | -4 | 71 | 7559 | 87.83 | 18.2
2024-01-26 03:15 | 0 | 92 | 3.57 | 7.52 | 18.39 | 0.3 | -2.6 | 18.31 | 1.0001 | 88.02 | 15 | 15 | 466 | 131 | 2.91 | 7.24 | 18.5 | 3.4 | -3.9 | 71 | 7559 | 87.82 | 18.19
2024-01-26 03:30 | 0 | 106 | 3.57 | 6.92 | 18.39 | 0.4 | -2.8 | 18.35 | 1.0009 | 88.02 | 15 | 15 | 488 | 138 | 3.2 | 7.35 | 18.49 | 3.4 | -4.1 | 71 | 7561 | 87.82 | 18.21
2024-01-26 03:45 | 0 | 101 | 3.93 | 7.36 | 18.29 | 0.3 | -2.9 | 18.29 | 0.99988 | 88.02 | 15 | 15 | 531 | 133 | 3.64 | 8.07 | 18.39 | 3.5 | -4.1 | 71 | 7557 | 87.82 | 18.18
2024-01-26 04:00 | 0 | 89 | 3.61 | 9.27 | 18.31 | 0.5 | -3 | 18.33 | 0.9988 | 88.02 | 15 | 15 | 512 | 119 | 3.2 | 9.96 | 18.43 | 3.5 | -4.1 | 71 | 7561 | 87.82 | 18.17
2024-01-26 04:15 | 0 | 34 | 2.07 | 5.01 | 18.23 | 0.6 | -3 | 18.27 | 1.0002 | 88.04 | 15 | 15 | 601 | 49 | 2.07 | 7.47 | 18.35 | 3.4 | -4.1 | 71 | 7559 | 87.84 | 18.14
2024-01-26 04:30 | 0 | 72 | 1.95 | 4.94 | 18.29 | 0.5 | -2.9 | 18.28 | 1.001 | 88.06 | 15 | 15 | 576 | 75 | 1.62 | 6.81 | 18.35 | 3.3 | -4.1 | 71 | 7558 | 87.86 | 18.14
2024-01-26 04:45 | 0 | 62 | 1.9 | 4.85 | 18.21 | 0.7 | -2.9 | 18.2 | 1.0003 | 88.07 | 15 | 15 | 590 | 76 | 1.77 | 5 | 18.31 | 3.3 | -4.1 | 71 | 7559 | 87.87 | 18.12
2024-01-26 05:00 | 0 | 85 | 2.42 | 7.31 | 18.18 | 0.6 | -2.9 | 18.13 | 1.0004 | 88.07 | 15 | 15 | 588 | 104 | 2.44 | 10.69 | 18.25 | 3.4 | -3.9 | 71 | 7558 | 87.88 | 18.08
2024-01-26 05:15 | 0 | 99 | 2.47 | 7.1 | 18.26 | 0.5 | -2.8 | 18.08 | 1.0006 | 88.09 | 15 | 15 | 577 | 127 | 2.29 | 6.5 | 18.33 | 3.4 | -4 | 71 | 7558 | 87.89 | 18.04
2024-01-26 05:30 | 0 | 102 | 2.94 | 6.35 | 18.43 | 0.4 | -2.6 | 18.25 | 1.0005 | 88.08 | 15 | 15 | 499 | 133 | 2.68 | 6.1 | 18.51 | 3.5 | -4.1 | 70 | 7556 | 87.88 | 18.06
2024-01-26 05:45 | 0 | 88 | 2.48 | 6.39 | 18.2 | 0.5 | -2.8 | 18.21 | 1.0011 | 88.09 | 15 | 15 | 490 | 118 | 2.16 | 7.4 | 18.29 | 3.3 | -4.1 | 70 | 7555 | 87.89 | 18.03
2024-01-26 06:00 | 0 | 98 | 3.46 | 7.35 | 18.23 | 0.4 | -2.7 | 18.17 | 0.99977 | 88.1 | 15 | 15 | 480 | 131 | 3.01 | 7.39 | 18.28 | 3.5 | -4 | 70 | 7555 | 87.9 | 18.02
2024-01-26 06:15 | 0 | 88 | 2.87 | 7.69 | 18.11 | 0.5 | -2.8 | 18.11 | 1.0011 | 88.12 | 15 | 15 | 636 | 122 | 2.61 | 8.09 | 18.19 | 3.4 | -4 | 71 | 7557 | 87.92 | 18
2024-01-26 06:30 | 4.2114 | 92 | 3.65 | 8.98 | 18.27 | 0.4 | -2.6 | 18.16 | 1.0004 | 88.12 | 15 | 15 | 576 | 127 | 3.27 | 8.13 | 18.37 | 3.5 | -4 | 70 | 7555 | 87.92 | 18
2024-01-26 06:45 | 0.73242 | 97 | 3.39 | 5.93 | 18.21 | 0.6 | -2.8 | 18.25 | 1 | 88.12 | 15 | 15 | 547 | 132 | 2.9 | 7.23 | 18.3 | 3.5 | -4 | 70 | 7556 | 87.93 | 18.01
2024-01-26 07:00 | 0.36621 | 66 | 3.19 | 7.86 | 18.2 | 0 | -3.1 | 18.17 | 1.0007 | 88.14 | 15 | 15 | 750 | 78 | 3.41 | 9.46 | 18.29 | 3.4 | -3.9 | 70 | 7555 | 87.94 | 18.01
2024-01-26 07:15 | 9.8877 | 2 | 2.63 | 5.93 | 18.03 | 0.4 | -3.1 | 18.1 | 0.99984 | 88.15 | 15 | 15 | 824 | 28 | 2.83 | 10.31 | 18.15 | 3.3 | -4 | 70 | 7551 | 87.95 | 17.97
2024-01-26 07:30 | 7.3242 | 80 | 2.71 | 6.3 | 18.11 | 0.5 | -2.5 | 18.18 | 1.0001 | 88.16 | 15 | 15 | 706 | 102 | 2.61 | 5.32 | 18.21 | 3.3 | -4 | 70 | 7551 | 87.96 | 17.95
2024-01-26 07:45 | 10.437 | 92 | 3.7 | 7.2 | 18.11 | 0.3 | -2.5 | 18.17 | 1.0007 | 88.18 | 15 | 15 | 777 | 125 | 3.42 | 6.9 | 18.2 | 3.4 | -3.9 | 70 | 7554 | 87.98 | 17.99
2024-01-26 08:00 | 13.1836 | 94 | 3.69 | 10.77 | 18.03 | 0.8 | -2.6 | 18.21 | 0.99965 | 88.19 | 15 | 15 | 701 | 125 | 3.86 | 9.2 | 18.11 | 3.5 | -3.9 | 70 | 7553 | 87.99 | 18.01
2024-01-26 08:15 | 36.438 | 94 | 4.74 | 10.23 | 18.27 | 0.6 | -2.3 | 18.16 | 0.99992 | 88.22 | 15 | 15 | 557 | 126 | 4.3 | 9.32 | 17.79 | 3.6 | -4 | 66 | 7518 | 88.01 | 17.96
2024-01-26 08:30 | 23.4375 | 86 | 3.85 | 9.02 | 18.22 | 0.5 | -2.5 | 18.25 | 0.99858 | 88.24 | 15 | 15 | 497 | 119 | 3.62 | 9.23 | 17.82 | 3.4 | -3.9 | 67 | 7531 | 88.04 | 18.26
2024-01-26 08:45 | 62.0728 | 59 | 2.86 | 10.12 | 17.92 | 0.7 | -2.7 | 17.83 | 0.99932 | 88.27 | 15 | 15 | 467 | 75 | 3.08 | 13.2 | 17.67 | 3.5 | -4 | 68 | 7533 | 88.07 | 18.09
2024-01-26 09:00 | 72.5098 | 96 | 4.44 | 9.17 | 18.1 | 0.4 | -2.4 | 17.87 | 0.99974 | 88.26 | 15 | 15 | 468 | 127 | 4.1 | 8.91 | 17.73 | 3.2 | -4.1 | 68 | 7536 | 88.06 | 18.14
2024-01-26 09:15 | 45.5933 | 94 | 4.67 | 9.54 | 17.97 | 0.5 | -2.8 | 17.87 | 0.99974 | 88.27 | 15 | 15 | 471 | 128 | 4.33 | 9.21 | 17.77 | 3.4 | -3.9 | 66 | 7520 | 88.06 | 18.21
2024-01-26 09:30 | 47.0581 | 94 | 4.07 | 10.54 | 18.02 | 0.7 | -2.3 | 17.94 | 0.99973 | 88.27 | 15 | 15 | 609 | 124 | 3.66 | 9.96 | 17.85 | 3.5 | -4.1 | 67 | 7526 | 88.07 | 18.29
2024-01-26 09:45 | 73.4253 | 96 | 5.5 | 11.1 | 18.19 | 0.3 | -2.3 | 18 | 1.0013 | 88.27 | 15 | 15 | 535 | 129 | 5.13 | 10.25 | 17.87 | 3 | -4.1 | 67 | 7526 | 88.07 | 18.21
2024-01-26 10:00 | 184.2041 | 96 | 4.91 | 9.71 | 18.35 | 0.4 | -2.5 | 18.23 | 0.99983 | 88.27 | 15 | 15 | 482 | 128 | 4.77 | 8.72 | 17.81 | 3.5 | -4 | 67 | 7527 | 88.07 | 18.33
2024-01-26 10:15 | 331.2378 | 78 | 4.75 | 9.22 | 18.79 | 0 | -2.3 | 18.74 | 0.98089 | 88.27 | 15 | 15 | 460 | 115 | 3.93 | 8.21 | 18.39 | 3.8 | -4 | 67 | 7531 | 88.07 | 18.77
2024-01-26 10:30 | 251.5869 | 79 | 6.77 | 12.36 | 18.86 | 0.2 | -2.2 | 18.92 | 0.95252 | 88.27 | 15 | 8 | 460 | 117 | 5.6 | 10.97 | 19.08 | 3.1 | -3.7 | 68 | 7533 | 88.06 | 19.09
2024-01-26 10:45 | 254.5166 | 63 | 5.51 | 9.49 | 18.91 | -0.5 | -2.1 | 19 | 0.94277 | 88.26 | 15 | 1 | 459 | 100 | 4.1 | 8.23 | 19.14 | 3.4 | -3.7 | 68 | 7534 | 88.06 | 19.13
2024-01-26 11:00 | 258.5449 | 86 | 6.02 | 11.23 | 19.2 | 0.2 | -2.6 | 19.15 | 0.91865 | 88.25 | 15 | 0 | 457 | 121 | 5.06 | 10.97 | 19.37 | 3.6 | -4 | 68 | 7535 | 88.04 | 19.21
2024-01-26 11:15 | 155.4565 | 80 | 4.58 | 9.15 | 19.56 | 0.5 | -2.6 | 19.51 | 0.90535 | 88.23 | 15 | 0 | 456 | 116 | 4.17 | 9.63 | 19.72 | 3.6 | -4 | 68 | 7536 | 88.02 | 19.4
2024-01-26 11:30 | 213.1348 | 94 | 4.13 | 8.18 | 19.89 | 0.4 | -2.8 | 19.87 | 0.87931 | 88.2 | 15 | 0 | 456 | 129 | 3.67 | 7.83 | 20.03 | 3.4 | -3.9 | 68 | 7539 | 88 | 19.66
2024-01-26 11:45 | 311.8286 | 86 | 4.99 | 10.64 | 19.97 | 0 | -2.5 | 19.99 | 0.87793 | 88.18 | 15 | 0 | 456 | 122 | 4.37 | 11.23 | 20.15 | 3.5 | -3.9 | 69 | 7542 | 87.97 | 19.84
2024-01-26 12:00 | 142.6392 | 81 | 5.12 | 9.62 | 19.99 | 0.1 | -2.6 | 20.03 | 0.88559 | 88.17 | 15 | 0 | 456 | 122 | 4.18 | 9.07 | 20.19 | 3.7 | -4 | 69 | 7543 | 87.96 | 20.04
2024-01-26 12:15 | 126.1597 | 83 | 5.28 | 11.64 | 20.23 | 0.6 | -3.2 | 20.21 | 0.87071 | 88.16 | 15 | 0 | 456 | 116 | 4.62 | 10.99 | 20.41 | 3.7 | -3.9 | 69 | 7543 | 87.95 | 20.18
2024-01-26 12:30 | 100.708 | 92 | 6 | 12.04 | 20.29 | -0.2 | -2.5 | 20.29 | 0.86683 | 88.15 | 15 | 0 | 456 | 127 | 5.89 | 11.61 | 20.44 | 3.6 | -4 | 69 | 7545 | 87.93 | 20.32
2024-01-26 12:45 | 91.0034 | 84 | 4.28 | 9.91 | 20.57 | 0.5 | -2.8 | 20.55 | 0.86586 | 88.13 | 15 | 0 | 456 | 118 | 3.89 | 9.9 | 20.71 | 3.5 | -3.8 | 69 | 7545 | 87.92 | 20.45
2024-01-26 13:00 | 89.9048 | 92 | 4.16 | 8.72 | 20.79 | 0.2 | -2.9 | 20.77 | 0.87053 | 88.11 | 15 | 0 | 455 | 122 | 3.95 | 10.88 | 20.95 | 3.7 | -3.9 | 69 | 7546 | 87.9 | 20.72
2024-01-26 13:15 | 97.9614 | 87 | 4.71 | 8.47 | 20.79 | 0.5 | -2.9 | 20.79 | 0.86945 | 88.09 | 15 | 0 | 456 | 118 | 4.52 | 8.71 | 21.01 | 3.5 | -3.9 | 70 | 7550 | 87.88 | 21.15
2024-01-26 13:30 | 109.8633 | 90 | 5.13 | 9.5 | 20.95 | 0.2 | -2.9 | 20.89 | 0.87668 | 88.07 | 15 | 0 | 456 | 123 | 4.68 | 10.16 | 21.21 | 3.6 | -3.9 | 70 | 7555 | 87.86 | 21.66
2024-01-26 13:45 | 94.4824 | 74 | 3.49 | 8.01 | 21.21 | 0.5 | -3.1 | 21.19 | 0.86823 | 88.06 | 15 | 0 | 455 | 103 | 3.41 | 8.56 | 21.55 | 3.6 | -3.8 | 71 | 7561 | 87.85 | 22.32
2024-01-26 14:00 | 117.1875 | 94 | 5.35 | 10.93 | 21.18 | 0.4 | -2.7 | 21.18 | 0.86 | 88.03 | 15 | 0 | 455 | 127 | 5.15 | 9 | 21.43 | 3.5 | -4 | 72 | 7571 | 87.82 | 22.71
2024-01-26 14:15 | 166.9922 | 91 | 4.24 | 10.03 | 21.13 | 0.6 | -2.7 | 21.09 | 0.88118 | 88.02 | 15 | 0 | 455 | 119 | 3.86 | 11.49 | 21.41 | 3.7 | -4.1 | 73 | 7580 | 87.8 | 22.75
2024-01-26 14:30 | 331.2378 | 96 | 5.54 | 9.67 | 21.11 | 0.5 | -2.7 | 21.07 | 0.85341 | 88 | 15 | 0 | 454 | 129 | 5.63 | 10.27 | 21.36 | 3.8 | -3.9 | 75 | 7592 | 87.79 | 22.99
2024-01-26 14:45 | 315.4907 | 91 | 4.81 | 10.77 | 21.03 | 0.3 | -2.8 | 20.99 | 0.85238 | 88.01 | 15 | 0 | 453 | 123 | 4.52 | 10.55 | 21.33 | 3.7 | -4 | 76 | 7599 | 87.79 | 22.78
2024-01-26 15:00 | 551.1475 | 97 | 5.18 | 10.54 | 21.09 | 0.7 | -3 | 21.05 | 0.84002 | 88 | 15 | 0 | 453 | 127 | 5.24 | 10.74 | 21.38 | 3.6 | -3.8 | 77 | 7608 | 87.78 | 22.95
2024-01-26 15:15 | 334.7168 | 88 | 4.05 | 10.49 | 21.14 | 0.3 | -3.1 | 21.1 | 0.86304 | 88.01 | 15 | 0 | 456 | 115 | 4.18 | 8.88 | 21.45 | 3.4 | -3.8 | 77 | 7612 | 87.79 | 22.97
2024-01-26 15:30 | 142.2729 | 353 | 3.07 | 6.45 | 20.56 | 0 | -3.2 | 20.51 | 0.92564 | 88.01 | 15 | 0 | 458 | 23 | 4.33 | 9.81 | 20.77 | 3.3 | -4 | 77 | 7611 | 87.8 | 22.34
2024-01-26 15:45 | 187.5 | 346 | 1.99 | 4.83 | 20.67 | 0.5 | -3.4 | 20.49 | 0.92512 | 88.01 | 15 | 0 | 455 | 19 | 2.87 | 7.85 | 20.96 | 3.5 | -4 | 77 | 7615 | 87.8 | 22.03
2024-01-26 16:00 | 195.3735 | 87 | 1.92 | 5.77 | 20.83 | 0.5 | -3.2 | 20.73 | 0.9189 | 88 | 15 | 0 | 453 | 99 | 2.13 | 6.13 | 21.15 | 3.6 | -4 | 78 | 7622 | 87.79 | 22.24
2024-01-26 16:15 | 200.8667 | 97 | 3.52 | 6.63 | 20.81 | 0.7 | -2.9 | 20.75 | 0.9002 | 88.01 | 15 | 0 | 454 | 127 | 3.41 | 6.85 | 21.16 | 3.5 | -3.9 | 79 | 7625 | 87.8 | 22.36
2024-01-26 16:30 | 108.5815 | 90 | 3.56 | 6.6 | 20.63 | 0.5 | -2.9 | 20.58 | 0.90307 | 88.02 | 15 | 0 | 456 | 122 | 3.44 | 6.64 | 20.85 | 3.6 | -3.9 | 78 | 7623 | 87.81 | 21.85
2024-01-26 16:45 | 17.7612 | 96 | 4.38 | 7.56 | 20.49 | 0.4 | -2.8 | 20.4 | 0.88309 | 88.02 | 15 | 0 | 456 | 128 | 4.46 | 8.1 | 20.61 | 3.5 | -3.9 | 78 | 7621 | 87.81 | 21.15
2024-01-26 17:00 | 22.522 | 90 | 3.52 | 6.71 | 20.33 | 0.4 | -2.7 | 20.31 | 0.89012 | 88.04 | 15 | 0 | 457 | 122 | 3.4 | 6.72 | 20.45 | 3.6 | -3.8 | 78 | 7618 | 87.83 | 20.77
2024-01-26 17:15 | 18.8599 | 77 | 1.49 | 3.88 | 20.1 | 0.6 | -3 | 20.13 | 0.92215 | 88.06 | 15 | 0 | 459 | 89 | 1.59 | 4.41 | 20.23 | 3.5 | -4 | 78 | 7619 | 87.85 | 20.57
2024-01-26 17:30 | 2.9297 | 95 | 2.96 | 5.83 | 19.71 | 0.4 | -3.1 | 19.73 | 0.94921 | 88.07 | 15 | 9 | 460 | 123 | 3.05 | 5.92 | 19.84 | 3.5 | -4 | 78 | 7619 | 87.87 | 20.24
2024-01-26 17:45 | 0 | 88 | 3.46 | 6.25 | 19.54 | 0.2 | -2.8 | 19.51 | 0.95433 | 88.08 | 15 | 15 | 460 | 121 | 3.17 | 5.92 | 19.67 | 3.5 | -3.9 | 78 | 7618 | 87.87 | 19.86
2024-01-26 18:00 | 0 | 86 | 3.38 | 7.76 | 19.43 | 0.2 | -2.7 | 19.44 | 0.94342 | 88.09 | 15 | 9 | 460 | 118 | 3.3 | 7.57 | 19.51 | 3.4 | -3.8 | 77 | 7614 | 87.88 | 19.57
2024-01-26 18:15 | 0 | 82 | 3.73 | 6.55 | 19.35 | 0.3 | -2.8 | 19.29 | 0.93751 | 88.1 | 15 | 1 | 459 | 115 | 3.35 | 6.66 | 19.44 | 3.4 | -4 | 77 | 7613 | 87.89 | 19.33
2024-01-26 18:30 | 0 | 88 | 4.2 | 7.52 | 19.25 | 0.3 | -2.8 | 19.24 | 0.93415 | 88.11 | 15 | 0 | 459 | 122 | 3.97 | 7.44 | 19.35 | 3.4 | -4 | 77 | 7611 | 87.91 | 19.17
2024-01-26 18:45 | 0 | 80 | 4.02 | 6.34 | 19.05 | 0.3 | -2.8 | 19.09 | 0.94972 | 88.13 | 15 | 14 | 461 | 113 | 3.52 | 6.4 | 19.14 | 3.4 | -4 | 77 | 7613 | 87.93 | 19.02
2024-01-26 19:00 | 0 | 85 | 3.44 | 6.61 | 18.94 | 0.2 | -2.8 | 18.96 | 0.96704 | 88.15 | 15 | 15 | 462 | 117 | 3.18 | 6.35 | 19.03 | 3.4 | -4 | 77 | 7611 | 87.94 | 18.87
2024-01-26 19:15 | 0 | 78 | 3.68 | 8.59 | 18.95 | 0.3 | -2.7 | 18.94 | 0.97419 | 88.17 | 15 | 15 | 463 | 110 | 3.32 | 7.47 | 19.03 | 3.5 | -3.9 | 77 | 7609 | 87.96 | 18.79
2024-01-26 19:30 | 0 | 88 | 3.76 | 6.89 | 18.9 | 0.4 | -2.7 | 18.89 | 0.98504 | 88.18 | 15 | 15 | 464 | 119 | 3.5 | 7.9 | 19 | 3.4 | -4 | 77 | 7611 | 87.98 | 18.79
2024-01-26 19:45 | 0 | 80 | 4.63 | 7.54 | 18.94 | 0.1 | -2.6 | 18.91 | 0.98381 | 88.21 | 15 | 15 | 463 | 111 | 3.93 | 7.41 | 19.02 | 3.4 | -3.9 | 77 | 7608 | 88 | 18.76
2024-01-26 20:00 | 0 | 84 | 3.51 | 7.23 | 18.83 | 0.4 | -2.8 | 18.83 | 0.97999 | 88.23 | 15 | 15 | 463 | 114 | 3.11 | 5.73 | 18.93 | 3.3 | -3.9 | 77 | 7607 | 88.03 | 18.71
2024-01-26 20:15 | 0 | 92 | 3.87 | 6.71 | 18.79 | 0.3 | -2.8 | 18.77 | 0.97628 | 88.25 | 15 | 15 | 462 | 124 | 3.56 | 6.55 | 18.87 | 3.4 | -4 | 76 | 7606 | 88.05 | 18.64
2024-01-26 20:30 | 0 | 76 | 3.13 | 6.11 | 18.73 | 0.4 | -2.9 | 18.73 | 0.96853 | 88.27 | 15 | 15 | 461 | 106 | 2.86 | 5.81 | 18.83 | 3.5 | -3.9 | 76 | 7605 | 88.07 | 18.56
2024-01-26 20:45 | 0 | 71 | 3.41 | 6.44 | 18.68 | 0.1 | -2.9 | 18.63 | 0.96622 | 88.28 | 15 | 15 | 462 | 101 | 2.68 | 5.62 | 18.78 | 3.5 | -4 | 76 | 7602 | 88.07 | 18.49
2024-01-26 21:00 | 0 | 83 | 4.06 | 8.23 | 18.72 | 0.6 | -2.7 | 18.7 | 0.96989 | 88.28 | 15 | 15 | 462 | 119 | 3.73 | 7.38 | 18.81 | 3.5 | -4 | 76 | 7605 | 88.08 | 18.49
2024-01-26 21:15 | 0 | 82 | 3.98 | 8.2 | 18.63 | 0.3 | -2.7 | 18.6 | 0.97971 | 88.29 | 15 | 15 | 463 | 114 | 3.56 | 8.46 | 18.73 | 3.5 | -4 | 76 | 7602 | 88.09 | 18.49
2024-01-26 21:30 | 0 | 85 | 3.68 | 6.28 | 18.59 | 0.4 | -2.8 | 18.54 | 0.98199 | 88.3 | 15 | 15 | 462 | 117 | 3.3 | 5.79 | 18.68 | 3.4 | -3.8 | 76 | 7603 | 88.09 | 18.47
2024-01-26 21:45 | 0 | 96 | 3.54 | 6.68 | 18.54 | 0.4 | -2.9 | 18.51 | 0.97679 | 88.29 | 15 | 15 | 462 | 125 | 3.52 | 5.95 | 18.64 | 3.5 | -3.9 | 76 | 7602 | 88.09 | 18.4
2024-01-26 22:00 | 0 | 73 | 2.56 | 6.07 | 18.43 | 0.4 | -3 | 18.42 | 0.97571 | 88.29 | 15 | 15 | 463 | 101 | 2.28 | 5.53 | 18.51 | 3.3 | -4 | 76 | 7602 | 88.09 | 18.32
2024-01-26 22:15 | 0 | 95 | 4.36 | 8.41 | 18.44 | 0 | -2.7 | 18.35 | 0.97004 | 88.28 | 15 | 15 | 461 | 128 | 4.31 | 8.97 | 18.52 | 3.5 | -3.9 | 76 | 7602 | 88.08 | 18.24
2024-01-26 22:30 | 0 | 90 | 4.62 | 7.62 | 18.55 | 0.3 | -2.6 | 18.46 | 0.95301 | 88.28 | 15 | 11 | 460 | 124 | 4.35 | 8.14 | 18.63 | 3.5 | -4 | 75 | 7598 | 88.08 | 18.21
2024-01-26 22:45 | 0 | 79 | 3.16 | 7.06 | 18.49 | 0.4 | -2.8 | 18.51 | 0.94017 | 88.28 | 15 | 10 | 460 | 111 | 2.75 | 6.63 | 18.57 | 3.4 | -3.9 | 76 | 7599 | 88.08 | 18.22
2024-01-26 23:00 | 0 | 59 | 2.85 | 6.11 | 18.35 | 0.3 | -2.8 | 18.31 | 0.94061 | 88.28 | 15 | 7 | 460 | 86 | 2.21 | 6.28 | 18.43 | 3.3 | -3.9 | 75 | 7598 | 88.07 | 18.12
2024-01-26 23:15 | 0 | 72 | 3.7 | 6.88 | 18.27 | 0.5 | -2.9 | 18.26 | 0.93832 | 88.27 | 15 | 4 | 459 | 104 | 3.04 | 6.38 | 18.35 | 3.4 | -3.9 | 75 | 7597 | 88.07 | 18.05
2024-01-26 23:30 | 0 | 67 | 2.89 | 5.81 | 18.19 | 0.3 | -2.9 | 18.16 | 0.92791 | 88.27 | 15 | 0 | 459 | 94 | 2.24 | 5.78 | 18.25 | 3.4 | -3.9 | 75 | 7596 | 88.06 | 17.98
2024-01-26 23:45 | 0 | 79 | 2.11 | 4.77 | 18.09 | 0.5 | -3 | 18.05 | 0.9242 | 88.25 | 15 | 0 | 458 | 101 | 1.91 | 4.69 | 18.16 | 3.4 | -4 | 75 | 7596 | 88.05 | 17.88
2024-01-27 | 0 | 81 | 2.79 | 7.81 | 18.31 | 0.2 | -2.9 | 18.25 | 0.90454 | 88.25 | 15 | 0 | 458 | 111 | 2.5 | 8.11 | 18.39 | 3.4 | -3.8 | 75 | 7596 | 88.04 | 17.87
2024-01-27 00:15 | 0 | 97 | 1.57 | 6.25 | 18.27 | 0.4 | -2.9 | 18.24 | 0.9032 | 88.23 | 15 | 0 | 458 | 113 | 1.36 | 4.77 | 18.34 | 3.4 | -4 | 73 | 7576 | 88.03 | 18.06
2024-01-27 00:30 | 0 | 86 | 3.17 | 7.85 | 18.46 | 0.3 | -2.9 | 18.42 | 0.90676 | 88.21 | 15 | 0 | 458 | 118 | 3 | 6.83 | 18.55 | 3.4 | -3.9 | 74 | 7583 | 88.01 | 18.07
2024-01-27 00:45 | 0 | 66 | 3.77 | 8.5 | 18.32 | 0.1 | -2.7 | 18.33 | 0.91141 | 88.2 | 15 | 0 | 458 | 96 | 3.26 | 8.59 | 18.4 | 3.3 | -3.9 | 74 | 7583 | 87.99 | 18.04
2024-01-27 01:00 | 0 | 70 | 3.02 | 7.93 | 18.15 | 0.2 | -2.8 | 18.11 | 0.91879 | 88.19 | 15 | 0 | 459 | 99 | 2.6 | 6.64 | 18.22 | 3.4 | -3.9 | 73 | 7581 | 87.98 | 17.97
2024-01-27 01:15 | 0 | 85 | 3.33 | 6.73 | 18.36 | 0.3 | -2.5 | 18.23 | 0.91333 | 88.17 | 15 | 0 | 458 | 116 | 3.12 | 6.9 | 18.43 | 3.6 | -3.9 | 73 | 7581 | 87.96 | 17.93
2024-01-27 01:30 | 0 | 99 | 1.98 | 5.73 | 18.39 | 0.4 | -2.9 | 18.34 | 0.90135 | 88.14 | 15 | 0 | 458 | 124 | 2.01 | 7.84 | 18.47 | 3.5 | -4 | 73 | 7581 | 87.94 | 17.99
2024-01-27 01:45 | 0 | 89 | 2.53 | 8.29 | 18.65 | 0.5 | -3 | 18.64 | 0.89435 | 88.13 | 15 | 0 | 458 | 116 | 2.37 | 6.63 | 18.69 | 3.4 | -4.1 | 73 | 7579 | 87.92 | 18.05
2024-01-27 02:00 | 0 | 87 | 2.6 | 7.84 | 18.65 | 0.4 | -2.8 | 18.65 | 0.90869 | 88.12 | 15 | 0 | 458 | 110 | 2.42 | 6.7 | 18.71 | 3.4 | -3.9 | 73 | 7581 | 87.92 | 18.15
2024-01-27 02:15 | 0 | 75 | 1.47 | 5.7 | 18.53 | 0.5 | -3.1 | 18.57 | 0.91933 | 88.11 | 15 | 0 | 459 | 87 | 1.45 | 4.58 | 18.57 | 3.4 | -4 | 73 | 7580 | 87.9 | 18.23
2024-01-27 02:30 | 0 | 157 | 1.09 | 4.19 | 18.3 | 0.5 | -3.1 | 18.27 | 0.93583 | 88.1 | 15 | 4 | 461 | 96 | 1 | 3 | 18.35 | 3.4 | -4 | 73 | 7580 | 87.9 | 18.13
2024-01-27 02:45 | 0 | 50 | 1.72 | 5.37 | 18.19 | 0.4 | -3 | 18.12 | 0.95046 | 88.09 | 15 | 15 | 461 | 65 | 1.54 | 4.06 | 18.23 | 3.4 | -4 | 73 | 7578 | 87.89 | 18.02
2024-01-27 03:00 | 0 | 72 | 2.63 | 5.2 | 17.78 | 0.4 | -2.8 | 17.91 | 0.96504 | 88.09 | 15 | 15 | 463 | 103 | 2.21 | 5.67 | 17.92 | 3.5 | -4 | 73 | 7578 | 87.89 | 17.92
2024-01-27 03:15 | 0 | 82 | 1.55 | 4.04 | 17.87 | 0.5 | -3 | 17.82 | 0.98229 | 88.09 | 15 | 15 | 463 | 104 | 1.39 | 3.85 | 17.95 | 3.4 | -4 | 73 | 7578 | 87.89 | 17.79
2024-01-27 03:30 | 0 | 93 | 2.56 | 4.84 | 18.47 | 0.4 | -2.9 | 18.31 | 0.96344 | 88.08 | 15 | 13 | 460 | 123 | 2.34 | 5.06 | 18.55 | 3.4 | -4 | 73 | 7577 | 87.88 | 17.86
2024-01-27 03:45 | 0 | 75 | 2.9 | 5.69 | 18.6 | 0.4 | -2.9 | 18.71 | 0.94795 | 88.09 | 15 | 15 | 462 | 104 | 2.43 | 5.78 | 18.68 | 3.4 | -4 | 73 | 7575 | 87.89 | 18.13
2024-01-27 04:00 | 0 | 83 | 4.06 | 7.17 | 18.38 | 0.4 | -3 | 18.34 | 0.9659 | 88.11 | 15 | 15 | 462 | 117 | 3.35 | 6.62 | 18.45 | 3.4 | -3.9 | 73 | 7577 | 87.9 | 18.09
2024-01-27 04:15 | 0 | 58 | 2.44 | 5.7 | 18.17 | 0.3 | -2.9 | 18.17 | 0.97338 | 88.11 | 15 | 15 | 463 | 78 | 1.99 | 5.19 | 18.25 | 3.4 | -3.9 | 73 | 7577 | 87.91 | 18.04
2024-01-27 04:30 | 0 | 56 | 2.71 | 4.66 | 18.21 | 0.2 | -2.9 | 18.14 | 0.98387 | 88.12 | 15 | 15 | 464 | 78 | 2.18 | 4.07 | 18.29 | 3.4 | -4 | 73 | 7576 | 87.92 | 17.99
2024-01-27 04:45 | 0 | 82 | 2.62 | 4.61 | 17.89 | 0.4 | -2.9 | 18.07 | 0.99303 | 88.13 | 15 | 15 | 467 | 113 | 2.37 | 4.37 | 18.1 | 3.4 | -4 | 73 | 7575 | 87.93 | 17.96
2024-01-27 05:00 | 0 | 89 | 2.46 | 4.77 | 17.73 | 0.5 | -2.9 | 17.98 | 1.0001 | 88.15 | 15 | 15 | 468 | 120 | 2.14 | 4.47 | 17.93 | 3.4 | -4 | 73 | 7575 | 87.95 | 17.91
2024-01-27 05:15 | 0 | 92 | 2.69 | 4.36 | 17.7 | 0.5 | -2.8 | 17.95 | 1.0006 | 88.16 | 15 | 15 | 469 | 122 | 2.42 | 4.39 | 17.86 | 3.4 | -4 | 73 | 7574 | 87.95 | 17.88
2024-01-27 05:30 | 0 | 89 | 3.28 | 5.68 | 17.91 | 0.4 | -2.8 | 18 | 1.0008 | 88.16 | 15 | 15 | 468 | 120 | 2.9 | 5.33 | 17.99 | 3.5 | -4 | 73 | 7575 | 87.96 | 17.9
2024-01-27 05:45 | 0 | 85 | 2.26 | 4.82 | 17.81 | 0.5 | -2.9 | 18.01 | 1.0007 | 88.17 | 15 | 15 | 495 | 111 | 2.13 | 4.47 | 17.95 | 3.4 | -4.1 | 72 | 7573 | 87.97 | 17.92
2024-01-27 06:00 | 0 | 85 | 1.67 | 5.34 | 17.67 | 0.6 | -3 | 17.83 | 0.99981 | 88.18 | 15 | 15 | 722 | 101 | 1.73 | 4.28 | 17.81 | 3.4 | -4.1 | 72 | 7573 | 87.98 | 17.84
2024-01-27 06:15 | 0 | 86 | 2.86 | 6.34 | 17.65 | 0.5 | -2.7 | 17.76 | 0.9993 | 88.18 | 15 | 15 | 574 | 117 | 2.57 | 6 | 17.7 | 3.4 | -4 | 72 | 7573 | 87.98 | 17.75
2024-01-27 06:30 | 0 | 87 | 3.27 | 6.43 | 18.03 | 0.4 | -2.7 | 17.87 | 1.0007 | 88.19 | 15 | 15 | 530 | 118 | 2.96 | 6.43 | 17.7 | 3.5 | -4 | 72 | 7571 | 87.99 | 17.76
2024-01-27 06:45 | 3.6621 | 86 | 4.76 | 7.28 | 17.85 | 0.2 | -2.5 | 17.89 | 1.0004 | 88.21 | 15 | 15 | 490 | 121 | 4.05 | 7.09 | 17.59 | 3.3 | -3.9 | 72 | 7571 | 88.01 | 17.76
2024-01-27 07:00 | 10.437 | 84 | 4.18 | 8.17 | 17.98 | 0.4 | -2.5 | 17.9 | 1.0003 | 88.23 | 15 | 15 | 468 | 117 | 3.43 | 6.16 | 17.44 | 3.4 | -4 | 72 | 7571 | 88.03 | 17.74
2024-01-27 07:15 | 18.6768 | 82 | 3.65 | 6.87 | 18.07 | 0.4 | -2.7 | 17.98 | 0.99479 | 88.25 | 15 | 15 | 463 | 116 | 3.24 | 6.57 | 17.37 | 3.3 | -4.1 | 72 | 7570 | 88.05 | 17.78
2024-01-27 07:30 | 20.874 | 86 | 3.74 | 7.42 | 18.13 | 0.6 | -2.8 | 18.15 | 0.98085 | 88.27 | 15 | 15 | 463 | 121 | 3.2 | 6.39 | 17.39 | 3.4 | -4 | 72 | 7569 | 88.07 | 17.91
2024-01-27 07:45 | 25.4517 | 85 | 4.37 | 6.65 | 18.02 | 0.1 | -2.6 | 18.12 | 0.98607 | 88.28 | 15 | 15 | 465 | 118 | 3.72 | 6.39 | 17.47 | 3.4 | -4 | 72 | 7570 | 88.08 | 18.01
2024-01-27 08:00 | 39.1846 | 87 | 4.67 | 8.03 | 17.89 | 0 | -2.5 | 17.97 | 0.99881 | 88.3 | 15 | 15 | 464 | 121 | 3.95 | 7.63 | 17.51 | 3.4 | -3.8 | 72 | 7567 | 88.1 | 18.01
2024-01-27 08:15 | 45.4102 | 84 | 4.37 | 7.91 | 18.03 | 0.3 | -2.4 | 18.08 | 0.99868 | 88.32 | 15 | 15 | 464 | 120 | 3.85 | 7.69 | 17.59 | 3.5 | -3.9 | 72 | 7569 | 88.12 | 18.07
2024-01-27 08:30 | 72.876 | 89 | 4.98 | 8.24 | 18.2 | 0.1 | -2.6 | 18.2 | 0.99693 | 88.34 | 15 | 15 | 463 | 124 | 4.61 | 8.78 | 17.71 | 3.6 | -3.9 | 72 | 7566 | 88.13 | 18.19
2024-01-27 08:45 | 95.0317 | 82 | 4.27 | 7.03 | 18.52 | 0.3 | -2.8 | 18.56 | 0.97983 | 88.35 | 15 | 15 | 462 | 118 | 3.55 | 7.55 | 18.39 | 3.5 | -3.9 | 69 | 7542 | 88.15 | 18.53
2024-01-27 09:00 | 105.6519 | 87 | 4.2 | 6.96 | 18.48 | 0.1 | -2.6 | 18.64 | 0.98145 | 88.36 | 15 | 15 | 463 | 123 | 3.68 | 6.71 | 18.71 | 3.5 | -3.9 | 70 | 7549 | 88.15 | 18.97
2024-01-27 09:15 | 71.0449 | 88 | 4.11 | 7.54 | 18.31 | 0.4 | -2.8 | 18.46 | 0.99352 | 88.36 | 15 | 15 | 465 | 124 | 3.63 | 6.83 | 18.54 | 3.4 | -4 | 68 | 7535 | 88.16 | 18.89
2024-01-27 09:30 | 97.7783 | 93 | 3.42 | 6.16 | 18.4 | 0.3 | -2.8 | 18.43 | 1.0001 | 88.36 | 15 | 15 | 464 | 124 | 3.22 | 7.32 | 18.55 | 3.5 | -4 | 69 | 7542 | 88.16 | 18.98
2024-01-27 09:45 | 115.3564 | 81 | 3.57 | 6.72 | 18.59 | 0.2 | -2.9 | 18.64 | 0.99962 | 88.36 | 15 | 15 | 465 | 113 | 3.18 | 6.29 | 18.8 | 3.5 | -3.9 | 69 | 7544 | 88.16 | 19.02
2024-01-27 10:00 | 102.5391 | 91 | 4.04 | 7.44 | 18.57 | 0.3 | -2.8 | 18.68 | 0.99944 | 88.36 | 15 | 15 | 463 | 125 | 3.84 | 7.46 | 18.77 | 3.5 | -4 | 69 | 7547 | 88.16 | 19.13
2024-01-27 10:15 | 126.8921 | 80 | 3.85 | 6.46 | 18.67 | 0.4 | -2.9 | 18.69 | 1.0002 | 88.35 | 15 | 15 | 461 | 113 | 3.46 | 6.58 | 18.87 | 3.6 | -4 | 70 | 7548 | 88.15 | 19.21
2024-01-27 10:30 | 127.8076 | 90 | 4.5 | 7.71 | 18.91 | 0.5 | -2.8 | 18.93 | 0.99173 | 88.34 | 15 | 15 | 463 | 123 | 4.17 | 7.08 | 19.11 | 3.5 | -3.8 | 70 | 7550 | 88.13 | 19.45
2024-01-27 10:45 | 118.4692 | 91 | 3.93 | 8.06 | 18.87 | 0.4 | -2.9 | 18.87 | 0.99315 | 88.32 | 15 | 15 | 462 | 124 | 3.75 | 7.24 | 18.99 | 3.6 | -4 | 70 | 7551 | 88.12 | 19.53
2024-01-27 11:00 | 197.3877 | 93 | 4.07 | 10.25 | 19.13 | 0.6 | -3 | 19.07 | 0.99217 | 88.31 | 15 | 15 | 461 | 127 | 3.91 | 9.71 | 19.3 | 3.5 | -3.9 | 70 | 7553 | 88.1 | 19.73
2024-01-27 11:15 | 129.2725 | 97 | 4.14 | 8.34 | 19.12 | 0.3 | -2.5 | 19.14 | 0.99011 | 88.29 | 15 | 15 | 462 | 127 | 3.97 | 8.25 | 19.25 | 3.6 | -3.9 | 71 | 7559 | 88.08 | 19.94
2024-01-27 11:30 | 93.0176 | 104 | 4.04 | 7.3 | 19.09 | 0.7 | -3 | 19.07 | 0.99172 | 88.27 | 15 | 15 | 463 | 133 | 4 | 6.95 | 19.22 | 3.7 | -4 | 71 | 7558 | 88.07 | 19.94
2024-01-27 11:45 | 122.1313 | 93 | 4.15 | 8.25 | 19.12 | 0.4 | -2.9 | 19.07 | 0.99036 | 88.27 | 15 | 15 | 461 | 125 | 3.86 | 7.72 | 19.28 | 3.5 | -4 | 71 | 7559 | 88.06 | 19.87
2024-01-27 12:00 | 100.5249 | 100 | 3.4 | 6.17 | 19.33 | 0.6 | -3 | 19.32 | 0.98353 | 88.24 | 15 | 12 | 462 | 128 | 3.27 | 6.13 | 19.49 | 3.5 | -4 | 71 | 7561 | 88.04 | 20.05
2024-01-27 12:15 | 51.2695 | 99 | 2.19 | 7.35 | 19.08 | 0.5 | -3 | 19.14 | 0.99552 | 88.23 | 15 | 15 | 467 | 123 | 1.97 | 5.51 | 19.25 | 3.5 | -4 | 71 | 7559 | 88.02 | 20
2024-01-27 12:30 | 85.6934 | 108 | 2.78 | 5.96 | 19.14 | 0.6 | -3 | 18.96 | 1.0004 | 88.21 | 15 | 15 | 462 | 133 | 2.61 | 6.49 | 19.22 | 3.5 | -4 | 71 | 7561 | 88.01 | 19.83
2024-01-27 12:45 | 110.4126 | 102 | 3.71 | 8.48 | 19.37 | 0.5 | -2.8 | 19.28 | 0.98822 | 88.2 | 15 | 15 | 461 | 130 | 3.79 | 7.85 | 19.51 | 3.5 | -4 | 71 | 7563 | 88 | 19.99
2024-01-27 13:00 | 125.2441 | 105 | 3.39 | 7.19 | 19.58 | 0.5 | -3 | 19.51 | 0.97374 | 88.18 | 15 | 12 | 460 | 132 | 3.38 | 5.95 | 19.75 | 3.6 | -4.1 | 72 | 7565 | 87.98 | 20.24
2024-01-27 13:15 | 105.4688 | 93 | 4.48 | 8.39 | 19.73 | 0.4 | -2.7 | 19.66 | 0.9634 | 88.16 | 15 | 12 | 459 | 126 | 4.14 | 8.67 | 19.91 | 3.6 | -4.1 | 72 | 7568 | 87.96 | 20.47
2024-01-27 13:30 | 141.3574 | 92 | 4.38 | 8.09 | 20.1 | 0.5 | -2.9 | 20.01 | 0.95255 | 88.14 | 15 | 0 | 458 | 126 | 4.18 | 7.6 | 20.33 | 3.6 | -3.9 | 73 | 7575 | 87.94 | 20.99
2024-01-27 13:45 | 104.187 | 91 | 4.28 | 7.63 | 20.11 | 0.4 | -2.9 | 20.14 | 0.94237 | 88.13 | 15 | 5 | 460 | 123 | 4.18 | 7.83 | 20.3 | 3.7 | -3.9 | 73 | 7575 | 87.92 | 21.29
2024-01-27 14:00 | 114.9902 | 87 | 3.55 | 7.01 | 19.93 | 0.4 | -2.8 | 19.93 | 0.9633 | 88.12 | 15 | 7 | 460 | 119 | 3.43 | 6.86 | 20.17 | 3.5 | -4 | 73 | 7577 | 87.91 | 20.98
2024-01-27 14:15 | 74.1577 | 98 | 2.45 | 5.58 | 20.01 | 0.6 | -3.1 | 19.95 | 0.96769 | 88.1 | 15 | 15 | 461 | 125 | 2.33 | 6.36 | 20.16 | 3.6 | -4 | 73 | 7577 | 87.9 | 20.92
2024-01-27 14:30 | 40.4663 | 6 | 1.34 | 4.33 | 19.53 | 0.5 | -3.1 | 19.65 | 0.9828 | 88.09 | 15 | 15 | 466 | 35 | 1.66 | 5.46 | 19.69 | 3.5 | -4.1 | 73 | 7575 | 87.89 | 20.73
2024-01-27 14:45 | 46.3257 | 72 | 2.05 | 7.2 | 19.09 | 0.4 | -3.1 | 19.03 | 0.99965 | 88.09 | 15 | 15 | 463 | 74 | 2.48 | 6.42 | 19.21 | 3.5 | -4 | 73 | 7577 | 87.88 | 20.19
2024-01-27 15:00 | 32.2266 | 97 | 3.83 | 7.6 | 19.25 | 0.5 | -2.7 | 19.19 | 1.0005 | 88.09 | 15 | 15 | 464 | 126 | 3.62 | 8.7 | 19.41 | 3.6 | -3.9 | 72 | 7571 | 87.88 | 19.99
2024-01-27 15:15 | 99.6094 | 96 | 4.01 | 7.67 | 19.27 | 0.4 | -2.9 | 19.2 | 1.0004 | 88.08 | 15 | 15 | 463 | 127 | 3.8 | 6.47 | 19.41 | 3.5 | -4 | 73 | 7575 | 87.88 | 19.87
2024-01-27 15:30 | 22.522 | 91 | 2.43 | 4.96 | 19.23 | 0.5 | -3 | 19.25 | 0.99769 | 88.08 | 15 | 15 | 465 | 120 | 2.27 | 4.56 | 19.39 | 3.5 | -4 | 73 | 7576 | 87.88 | 19.84
2024-01-27 15:45 | 26.1841 | 97 | 2.63 | 6 | 18.97 | 0.6 | -3.1 | 18.98 | 1 | 88.08 | 15 | 15 | 464 | 119 | 2.74 | 5.61 | 19.09 | 3.6 | -3.9 | 72 | 7571 | 87.87 | 19.58
2024-01-27 16:00 | 12.6343 | 91 | 2.58 | 5.76 | 18.91 | 0.5 | -3 | 19 | 0.99925 | 88.07 | 15 | 15 | 467 | 124 | 2.56 | 6.11 | 19.02 | 3.5 | -4 | 72 | 7573 | 87.87 | 19.38
2024-01-27 16:15 | 8.2397 | 93 | 3.34 | 6.39 | 18.53 | 0.4 | -2.7 | 18.68 | 1.0004 | 88.07 | 15 | 15 | 483 | 122 | 3.17 | 6.41 | 18.63 | 3.5 | -4 | 72 | 7571 | 87.87 | 19.1
2024-01-27 16:30 | 7.8735 | 85 | 2.18 | 6.16 | 18.43 | 0.3 | -2.9 | 18.52 | 1.0006 | 88.08 | 15 | 15 | 508 | 110 | 2.18 | 6.71 | 18.54 | 3.5 | -4 | 72 | 7568 | 87.88 | 18.87
2024-01-27 16:45 | 3.2959 | 59 | 2.64 | 6.75 | 18.14 | 0.4 | -2.9 | 18.2 | 1.0003 | 88.09 | 15 | 15 | 559 | 79 | 2.38 | 5.95 | 18.25 | 3.4 | -4 | 72 | 7571 | 87.89 | 18.61
2024-01-27 17:00 | 0 | 354 | 3.03 | 7.65 | 17.78 | 0.1 | -3 | 17.8 | 0.99974 | 88.11 | 15 | 15 | 655 | 22 | 4.2 | 10.3 | 17.88 | 3.2 | -3.9 | 72 | 7571 | 87.91 | 18.27
2024-01-27 17:15 | 0 | 23 | 2.14 | 6.6 | 17.57 | 0.4 | -2.8 | 17.59 | 1.0001 | 88.12 | 15 | 15 | 616 | 46 | 2.61 | 8.86 | 17.69 | 3.3 | -4.1 | 72 | 7567 | 87.92 | 17.98
2024-01-27 17:30 | 0 | 100 | 1.97 | 5.81 | 17.49 | 0.5 | -2.7 | 17.51 | 0.99918 | 88.13 | 15 | 15 | 586 | 120 | 1.92 | 5.58 | 17.6 | 3.4 | -4 | 72 | 7566 | 87.93 | 17.83
2024-01-27 17:45 | 0 | 103 | 2.46 | 6.28 | 17.49 | 0.5 | -2.7 | 17.48 | 0.99957 | 88.14 | 15 | 15 | 562 | 126 | 2.4 | 5.85 | 17.59 | 3.4 | -4 | 72 | 7567 | 87.94 | 17.73
2024-01-27 18:00 | 0 | 106 | 2.88 | 6.15 | 17.54 | 0.4 | -2.5 | 17.61 | 0.99985 | 88.14 | 15 | 15 | 559 | 132 | 2.83 | 6.85 | 17.64 | 3.5 | -4 | 72 | 7566 | 87.94 | 17.71
2024-01-27 18:15 | 0 | 96 | 1.61 | 4.43 | 17.6 | 0.6 | -2.8 | 17.71 | 0.999 | 88.15 | 15 | 15 | 549 | 113 | 1.6 | 4.61 | 17.71 | 3.4 | -4 | 71 | 7564 | 87.95 | 17.73
2024-01-27 18:30 | 0 | 93 | 1.94 | 6.47 | 17.47 | 0.6 | -2.8 | 17.59 | 0.99913 | 88.17 | 15 | 15 | 549 | 108 | 1.79 | 5.26 | 17.58 | 3.4 | -4.1 | 72 | 7565 | 87.97 | 17.7
2024-01-27 18:45 | 0 | 24 | 2 | 6.18 | 17.05 | 0.5 | -2.9 | 17.19 | 1.0007 | 88.18 | 15 | 15 | 548 | 45 | 2.4 | 7.23 | 17.15 | 3.3 | -4 | 71 | 7564 | 87.98 | 17.54
2024-01-27 19:00 | 0 | 99 | 2.34 | 5.14 | 17.19 | 0.4 | -2.7 | 17.27 | 1.0007 | 88.2 | 15 | 15 | 536 | 119 | 2.19 | 4.65 | 17.28 | 3.4 | -4.1 | 71 | 7560 | 87.99 | 17.42
2024-01-27 19:15 | 0 | 88 | 4.05 | 8.33 | 17.38 | 0.4 | -2.8 | 17.43 | 0.99972 | 88.2 | 15 | 15 | 513 | 119 | 3.68 | 8.24 | 17.31 | 3.5 | -3.8 | 71 | 7561 | 88 | 17.44
2024-01-27 19:30 | 0 | 94 | 3.43 | 6.9 | 17.36 | 0.4 | -2.7 | 17.43 | 1.0002 | 88.21 | 15 | 15 | 497 | 124 | 3.16 | 6.59 | 17.33 | 3.4 | -4 | 71 | 7562 | 88.01 | 17.41
2024-01-27 19:45 | 0 | 93 | 3.39 | 6.38 | 17.5 | 0.4 | -2.7 | 17.58 | 0.99976 | 88.22 | 15 | 15 | 488 | 123 | 3.11 | 6.1 | 17.46 | 3.4 | -4 | 71 | 7561 | 88.02 | 17.46
2024-01-27 20:00 | 0 | 80 | 3.9 | 8.21 | 17.52 | 0.4 | -2.7 | 17.57 | 1.0004 | 88.24 | 15 | 15 | 482 | 110 | 3.23 | 7.46 | 17.49 | 3.5 | -3.8 | 71 | 7560 | 88.04 | 17.5
2024-01-27 20:15 | 0 | 90 | 5.16 | 9.62 | 17.42 | 0.3 | -2.4 | 17.48 | 0.99957 | 88.25 | 15 | 15 | 481 | 119 | 4.73 | 11.45 | 17.29 | 3.6 | -3.9 | 71 | 7559 | 88.05 | 17.47
2024-01-27 20:30 | 0 | 95 | 5.57 | 9.76 | 17.87 | 0.2 | -2.2 | 17.62 | 0.95254 | 88.27 | 15 | 12 | 459 | 128 | 5.32 | 9.27 | 16.21 | 3.5 | -4 | 71 | 7561 | 88.06 | 17.45
2024-01-27 20:45 | 0 | 89 | 5.31 | 8.77 | 18.1 | 0.2 | -2.6 | 18.07 | 0.87524 | 88.28 | 15 | 0 | 457 | 122 | 4.79 | 9.23 | 17.85 | 3.5 | -4 | 71 | 7561 | 88.07 | 17.57
2024-01-27 21:00 | 0 | 79 | 4.86 | 8.26 | 18.01 | 0.1 | -2.4 | 18 | 0.87086 | 88.3 | 15 | 0 | 457 | 116 | 3.99 | 7.68 | 18.07 | 3.5 | -3.9 | 71 | 7558 | 88.09 | 17.63
2024-01-27 21:15 | 0 | 86 | 4.65 | 9.14 | 18.18 | 0.2 | -2.6 | 18.15 | 0.85932 | 88.3 | 15 | 0 | 457 | 119 | 4.23 | 7.16 | 18.27 | 3.5 | -3.9 | 71 | 7558 | 88.1 | 17.7
2024-01-27 21:30 | 0 | 82 | 4.71 | 8.62 | 18.21 | 0 | -2.5 | 18.14 | 0.86179 | 88.3 | 15 | 0 | 456 | 120 | 4.34 | 9.55 | 18.31 | 3.5 | -3.9 | 71 | 7559 | 88.09 | 17.77
2024-01-27 21:45 | 0 | 82 | 4.81 | 9.73 | 18.07 | 0.4 | -2.6 | 18.08 | 0.87807 | 88.29 | 15 | 0 | 458 | 119 | 4.3 | 9.75 | 18.17 | 3.4 | -3.8 | 70 | 7556 | 88.08 | 17.79
2024-01-27 22:00 | 0 | 88 | 5.42 | 10.55 | 17.94 | 0.2 | -2.7 | 17.89 | 0.91304 | 88.3 | 15 | 0 | 458 | 122 | 4.97 | 9.55 | 18.03 | 3.6 | -4.1 | 70 | 7555 | 88.08 | 17.69
2024-01-27 22:15 | 0 | 83 | 5.88 | 11.25 | 17.92 | -0.1 | -2.5 | 17.87 | 0.91076 | 88.29 | 15 | 0 | 458 | 119 | 5.12 | 9.96 | 18.01 | 3.8 | -3.9 | 70 | 7556 | 88.08 | 17.66
2024-01-27 22:30 | 0 | 76 | 5.26 | 9.28 | 17.96 | -0.1 | -2.2 | 17.9 | 0.90612 | 88.28 | 15 | 0 | 458 | 111 | 4.39 | 9.19 | 18.02 | 3.4 | -4 | 70 | 7554 | 88.06 | 17.62
2024-01-27 22:45 | 0 | 80 | 5.56 | 9.77 | 18.18 | 0.4 | -2.4 | 18.08 | 0.88772 | 88.27 | 15 | 0 | 457 | 114 | 4.99 | 8.95 | 18.25 | 3.5 | -4 | 70 | 7553 | 88.06 | 17.69
2024-01-27 23:00 | 0 | 76 | 5.3 | 8.56 | 18.08 | 0.2 | -2.6 | 18.07 | 0.87766 | 88.27 | 15 | 0 | 457 | 110 | 4.41 | 7.95 | 18.14 | 3.4 | -4.1 | 70 | 7555 | 88.06 | 17.72
2024-01-27 23:15 | 0 | 76 | 5.33 | 10.38 | 17.91 | 0.1 | -2.5 | 17.85 | 0.88989 | 88.27 | 15 | 0 | 457 | 114 | 4.62 | 9.02 | 17.99 | 3.4 | -3.9 | 70 | 7553 | 88.05 | 17.65
2024-01-27 23:30 | 0 | 79 | 4.83 | 10.48 | 17.94 | 0.2 | -2.5 | 17.92 | 0.89864 | 88.25 | 15 | 0 | 458 | 115 | 4.46 | 8.85 | 18.02 | 3.6 | -4 | 70 | 7555 | 88.04 | 17.63
2024-01-27 23:45 | 0 | 80 | 5.87 | 10.71 | 18.01 | -0.3 | -2.3 | 17.92 | 0.90839 | 88.24 | 15 | 0 | 458 | 116 | 5.1 | 9.47 | 18.07 | 4 | -4 | 70 | 7552 | 88.03 | 17.64
2024-01-28 | 0 | 84 | 6.28 | 11.01 | 18.11 | -0.1 | -2.1 | 18.01 | 0.90908 | 88.23 | 15 | 0 | 458 | 121 | 5.61 | 10.26 | 18.19 | 3.5 | -3.6 | 70 | 7552 | 88.02 | 17.7
2024-01-28 00:15 | 0 | 82 | 4.37 | 8.61 | 18.01 | 0.3 | -2.8 | 17.93 | 0.9122 | 88.23 | 15 | 0 | 458 | 115 | 3.83 | 7.73 | 18.09 | 3.4 | -4.1 | 67 | 7527 | 88.02 | 17.88
2024-01-28 00:30 | 0 | 88 | 5.47 | 11.1 | 18.08 | 0.1 | -2.6 | 18.01 | 0.91392 | 88.21 | 15 | 0 | 458 | 121 | 4.95 | 8.82 | 18.17 | 3.5 | -4.1 | 69 | 7540 | 88 | 17.86
2024-01-28 00:45 | 0 | 85 | 5.58 | 10.82 | 18.18 | 0.4 | -2.2 | 18.1 | 0.9078 | 88.2 | 15 | 0 | 458 | 121 | 5.08 | 10.28 | 18.26 | 3.7 | -3.8 | 69 | 7540 | 87.99 | 17.8
2024-01-28 01:00 | 0 | 85 | 5.56 | 11.91 | 18.27 | 0.4 | -2.5 | 18.23 | 0.90138 | 88.19 | 15 | 0 | 458 | 121 | 4.9 | 9.97 | 18.35 | 3.3 | -3.7 | 69 | 7540 | 87.98 | 17.86
2024-01-28 01:15 | 0 | 85 | 5.64 | 9.49 | 18.31 | 0 | -2.6 | 18.28 | 0.91046 | 88.17 | 15 | 0 | 458 | 120 | 5.16 | 9.3 | 18.39 | 3.3 | -3.8 | 69 | 7541 | 87.96 | 17.94
2024-01-28 01:30 | 0 | 87 | 6.28 | 10.04 | 18.31 | 0.2 | -2.4 | 18.27 | 0.91866 | 88.17 | 15 | 0 | 458 | 122 | 5.86 | 9.68 | 18.41 | 3.6 | -3.9 | 68 | 7539 | 87.95 | 18.01
2024-01-28 01:45 | 0 | 88 | 5.86 | 9.98 | 18.36 | 0.5 | -2.4 | 18.33 | 0.92566 | 88.15 | 15 | 0 | 459 | 122 | 5.53 | 10.39 | 18.46 | 3.7 | -3.8 | 69 | 7540 | 87.94 | 18.1
2024-01-28 02:00 | 0 | 82 | 4.7 | 9.77 | 18.23 | 0.3 | -2.7 | 18.21 | 0.93936 | 88.15 | 15 | 0 | 459 | 118 | 4.15 | 8.84 | 18.33 | 3.5 | -4.1 | 69 | 7542 | 87.94 | 18.1
2024-01-28 02:15 | 0 | 78 | 4.17 | 8.01 | 18.27 | 0.4 | -2.7 | 18.21 | 0.94223 | 88.14 | 15 | 0 | 460 | 114 | 3.36 | 6.64 | 18.38 | 3.4 | -3.9 | 68 | 7536 | 87.94 | 18.1
2024-01-28 02:30 | 0 | 68 | 3.85 | 8.32 | 18.18 | 0.4 | -2.7 | 18.12 | 0.94709 | 88.13 | 15 | 10 | 460 | 99 | 3.21 | 6.79 | 18.27 | 3.3 | -3.9 | 68 | 7538 | 87.92 | 18.08
2024-01-28 02:45 | 0 | 92 | 5.57 | 11.07 | 18.23 | 0.2 | -2.9 | 18.18 | 0.94305 | 88.11 | 15 | 3 | 459 | 125 | 5.01 | 9.99 | 18.33 | 3.5 | -3.8 | 69 | 7540 | 87.9 | 18.06
2024-01-28 03:00 | 0 | 87 | 5.26 | 9.62 | 18.31 | 0.2 | -2.5 | 18.24 | 0.93472 | 88.1 | 15 | 0 | 459 | 120 | 4.95 | 10.21 | 18.41 | 3.7 | -3.9 | 68 | 7538 | 87.89 | 18.04
2024-01-28 03:15 | 0 | 83 | 5.39 | 9.96 | 18.37 | 0 | -2.4 | 18.32 | 0.9329 | 88.1 | 15 | 0 | 459 | 119 | 4.89 | 10.69 | 18.45 | 3.7 | -3.9 | 68 | 7539 | 87.89 | 18.07
2024-01-28 03:30 | 0 | 90 | 5.74 | 10.24 | 18.39 | 0 | -2.5 | 18.35 | 0.93304 | 88.11 | 15 | 0 | 459 | 126 | 5.27 | 9.83 | 18.49 | 3.5 | -4.1 | 68 | 7539 | 87.9 | 18.1
2024-01-28 03:45 | 0 | 89 | 6.06 | 10.18 | 18.41 | 0.4 | -2.4 | 18.35 | 0.93588 | 88.11 | 15 | 0 | 460 | 123 | 5.66 | 9.5 | 18.51 | 3.4 | -4 | 68 | 7538 | 87.9 | 18.14
2024-01-28 04:00 | 0 | 88 | 5.8 | 8.36 | 18.37 | 0.1 | -2.8 | 18.31 | 0.93966 | 88.13 | 15 | 0 | 459 | 125 | 5.35 | 8.75 | 18.47 | 3.6 | -3.9 | 68 | 7538 | 87.92 | 18.14
2024-01-28 04:15 | 0 | 85 | 5.04 | 10.69 | 18.32 | 0.2 | -2.2 | 18.25 | 0.94178 | 88.13 | 15 | 0 | 459 | 121 | 4.48 | 7.96 | 18.42 | 3.4 | -3.9 | 68 | 7537 | 87.93 | 18.13
2024-01-28 04:30 | 0 | 83 | 4.63 | 9.06 | 18.27 | 0.2 | -2.4 | 18.22 | 0.9469 | 88.14 | 15 | 5 | 460 | 116 | 4.37 | 8.8 | 18.37 | 3.4 | -3.8 | 68 | 7537 | 87.94 | 18.14
2024-01-28 04:45 | 0 | 91 | 5.57 | 9.32 | 18.28 | 0.2 | -2.3 | 18.21 | 0.95228 | 88.15 | 15 | 11 | 460 | 123 | 5.53 | 9.92 | 18.39 | 3.6 | -3.8 | 68 | 7539 | 87.95 | 18.11
2024-01-28 05:00 | 0 | 89 | 5.46 | 10.21 | 18.43 | -0.1 | -2.3 | 18.37 | 0.94561 | 88.17 | 15 | 5 | 460 | 125 | 5.1 | 10.65 | 18.53 | 3.9 | -3.6 | 68 | 7536 | 87.96 | 18.17
2024-01-28 05:15 | 0 | 84 | 4.9 | 9.07 | 18.28 | 0.2 | -2.6 | 18.22 | 0.95981 | 88.18 | 15 | 15 | 460 | 120 | 4.52 | 8.76 | 18.4 | 3.5 | -4 | 68 | 7536 | 87.97 | 18.18
2024-01-28 05:30 | 0 | 84 | 4.25 | 9.25 | 18.35 | 0.5 | -2.8 | 18.29 | 0.95894 | 88.19 | 15 | 15 | 461 | 116 | 3.78 | 8.04 | 18.46 | 3.5 | -3.9 | 68 | 7536 | 87.98 | 18.18
2024-01-28 05:45 | 0 | 85 | 4.39 | 8.4 | 18.25 | 0.4 | -2.5 | 18.27 | 0.96586 | 88.21 | 15 | 15 | 462 | 120 | 4.02 | 7.86 | 18.37 | 3.6 | -3.9 | 68 | 7533 | 88 | 18.19
2024-01-28 06:00 | 0 | 88 | 4.79 | 7.84 | 18.28 | 0.3 | -2.4 | 18.21 | 0.9719 | 88.21 | 15 | 15 | 462 | 123 | 4.39 | 8.85 | 18.38 | 3.4 | -3.7 | 68 | 7535 | 88 | 18.17
2024-01-28 06:15 | 0 | 71 | 4.7 | 8.4 | 18.27 | 0.2 | -2.5 | 18.24 | 0.97628 | 88.22 | 15 | 15 | 462 | 104 | 4.05 | 8.4 | 18.35 | 3.4 | -3.8 | 68 | 7538 | 88.02 | 18.17
2024-01-28 06:30 | 0 | 82 | 5.28 | 10.08 | 18.06 | 0 | -2.2 | 18.09 | 0.98841 | 88.23 | 15 | 15 | 464 | 117 | 4.9 | 10.08 | 18.16 | 3.6 | -3.9 | 68 | 7534 | 88.02 | 18.08
2024-01-28 06:45 | 0 | 79 | 4.92 | 8.52 | 18.33 | 0 | -2.5 | 18.17 | 0.98538 | 88.24 | 15 | 15 | 462 | 113 | 4.29 | 8.02 | 18.44 | 3.7 | -4 | 68 | 7534 | 88.04 | 18.06
2024-01-28 07:00 | 5.3101 | 84 | 4.69 | 8.63 | 18.43 | 0 | -2.4 | 18.39 | 0.97187 | 88.26 | 15 | 15 | 462 | 117 | 4.31 | 7.72 | 18.53 | 3.7 | -3.9 | 68 | 7533 | 88.05 | 18.18
2024-01-28 07:15 | 10.8032 | 86 | 5.4 | 10.73 | 18.42 | 0.5 | -2.8 | 18.4 | 0.97788 | 88.27 | 15 | 15 | 463 | 122 | 4.92 | 9.2 | 18.52 | 3.4 | -3.7 | 68 | 7533 | 88.07 | 18.27
2024-01-28 07:30 | 10.437 | 91 | 5.01 | 11.66 | 18.19 | 0.8 | -2.6 | 18.33 | 0.98693 | 88.28 | 15 | 15 | 465 | 126 | 4.71 | 9.68 | 18.39 | 3.6 | -4.1 | 68 | 7533 | 88.07 | 18.29
2024-01-28 07:45 | 20.3247 | 83 | 4.52 | 11.67 | 18.2 | 0.3 | -2.7 | 18.21 | 0.99917 | 88.29 | 15 | 15 | 465 | 118 | 4.17 | 10.7 | 18.34 | 3.6 | -4 | 68 | 7536 | 88.08 | 18.23
2024-01-28 08:00 | 31.311 | 92 | 5.18 | 9.39 | 18.31 | 0.2 | -2.5 | 18.24 | 1.0002 | 88.29 | 15 | 15 | 464 | 125 | 5.06 | 8.97 | 18.41 | 3.6 | -3.9 | 68 | 7534 | 88.09 | 18.24
2024-01-28 08:15 | 41.5649 | 91 | 5.23 | 10.88 | 18.38 | 0.3 | -2.4 | 18.34 | 1.0001 | 88.31 | 15 | 15 | 463 | 125 | 4.94 | 11.26 | 18.51 | 3.7 | -4 | 68 | 7533 | 88.1 | 18.35
2024-01-28 08:30 | 91.9189 | 78 | 5.29 | 8.75 | 18.52 | -0.2 | -1.7 | 18.51 | 0.99558 | 88.32 | 15 | 15 | 463 | 112 | 4.59 | 8.36 | 18.67 | 3.5 | -3.9 | 68 | 7536 | 88.12 | 18.54
2024-01-28 08:45 | 78.5522 | 84 | 4.65 | 8.13 | 18.43 | 0.2 | -2.4 | 18.53 | 0.99668 | 88.33 | 15 | 15 | 464 | 116 | 4.1 | 9.17 | 18.63 | 3.5 | -4 | 64 | 7505 | 88.13 | 18.77
2024-01-28 09:00 | 50.5371 | 88 | 5.65 | 11.22 | 18.25 | -0.2 | -2.6 | 18.46 | 0.99965 | 88.33 | 15 | 15 | 466 | 122 | 5.2 | 10.4 | 18.46 | 3.2 | -3.9 | 66 | 7516 | 88.13 | 18.85
2024-01-28 09:15 | 78.9185 | 88 | 5.01 | 9.41 | 18.35 | 0.6 | -2.9 | 18.49 | 1.0001 | 88.34 | 15 | 15 | 465 | 122 | 4.59 | 9.44 | 18.59 | 3.5 | -4 | 66 | 7519 | 88.13 | 18.73
2024-01-28 09:30 | 54.0161 | 90 | 5.59 | 10.05 | 18.28 | 0.2 | -2.5 | 18.56 | 0.99902 | 88.33 | 15 | 15 | 491 | 125 | 5.22 | 9.64 | 18.51 | 3.4 | -3.9 | 65 | 7507 | 88.13 | 18.79
2024-01-28 09:45 | 80.7495 | 92 | 5.76 | 10.14 | 18.26 | 0.4 | -2.3 | 18.59 | 0.99948 | 88.33 | 15 | 15 | 497 | 126 | 5.32 | 9.94 | 18.31 | 3.5 | -4 | 65 | 7509 | 88.13 | 18.75
2024-01-28 10:00 | 58.0444 | 95 | 3.92 | 9 | 18.39 | 0.6 | -2.7 | 18.64 | 0.99962 | 88.32 | 15 | 15 | 499 | 126 | 3.69 | 8.85 | 18.47 | 3.6 | -4 | 65 | 7511 | 88.12 | 18.77
2024-01-28 10:15 | 101.0742 | 91 | 4.19 | 9.54 | 18.45 | 0.6 | -2.8 | 18.67 | 0.99914 | 88.32 | 15 | 15 | 491 | 120 | 4 | 10.06 | 18.57 | 3.4 | -4 | 65 | 7513 | 88.11 | 18.83
2024-01-28 10:30 | 111.5112 | 94 | 5.14 | 9.61 | 18.43 | 0.2 | -2.1 | 18.73 | 1 | 88.3 | 15 | 15 | 563 | 123 | 4.81 | 10.27 | 18.53 | 3.6 | -3.8 | 66 | 7515 | 88.1 | 18.92
2024-01-28 10:45 | 101.9897 | 93 | 4.85 | 8.8 | 18.52 | 0.1 | -2.5 | 18.79 | 0.99952 | 88.28 | 15 | 15 | 575 | 122 | 4.7 | 10.71 | 18.63 | 3.6 | -4 | 66 | 7516 | 88.07 | 18.92
2024-01-28 11:00 | 103.4546 | 90 | 4.47 | 10.75 | 18.51 | 0.6 | -2.5 | 18.81 | 1.0001 | 88.25 | 15 | 15 | 522 | 120 | 4.36 | 10.45 | 18.63 | 3.6 | -3.7 | 66 | 7518 | 88.05 | 18.97
2024-01-28 11:15 | 120.4834 | 91 | 5.49 | 11.34 | 18.47 | 0.5 | -2.3 | 18.84 | 0.99916 | 88.25 | 15 | 15 | 493 | 123 | 5.34 | 10.81 | 18.57 | 3.5 | -3.7 | 66 | 7520 | 88.05 | 19.06
2024-01-28 11:30 | 108.2153 | 98 | 5.57 | 10.18 | 18.49 | 0.6 | -2.3 | 18.88 | 1.0013 | 88.24 | 15 | 15 | 547 | 127 | 5.31 | 10.01 | 18.61 | 3.6 | -3.9 | 67 | 7523 | 88.03 | 19.13
2024-01-28 11:45 | 80.0171 | 45 | 3.03 | 8.67 | 18.71 | -0.3 | -2.5 | 18.93 | 0.9995 | 88.22 | 15 | 15 | 615 | 63 | 3.06 | 9.74 | 18.84 | 3.4 | -3.9 | 67 | 7523 | 88.02 | 19.14
2024-01-28 12:00 | 79.834 | 63 | 3.28 | 6.82 | 18.7 | 0.4 | -2.6 | 18.82 | 0.99949 | 88.2 | 15 | 15 | 622 | 87 | 3.04 | 9.18 | 18.83 | 3.4 | -4 | 67 | 7525 | 88 | 19.05
2024-01-28 12:15 | 73.7915 | 93 | 5.84 | 11.34 | 18.49 | 0.6 | -1.9 | 18.63 | 1.0002 | 88.19 | 15 | 15 | 619 | 126 | 5.57 | 10.81 | 18.6 | 3.8 | -3.9 | 67 | 7525 | 87.98 | 18.91
2024-01-28 12:30 | 99.2432 | 93 | 6.84 | 11.61 | 18.38 | -0.1 | -1.2 | 18.48 | 0.9998 | 88.18 | 15 | 15 | 619 | 125 | 6.43 | 10.72 | 18.49 | 3.8 | -4 | 67 | 7526 | 87.97 | 18.78
2024-01-28 12:45 | 157.2876 | 95 | 6.09 | 10.14 | 18.47 | 0.4 | -1.4 | 18.63 | 0.99978 | 88.16 | 15 | 15 | 646 | 125 | 5.93 | 10.45 | 18.59 | 3 | -3.9 | 67 | 7528 | 87.96 | 18.85
2024-01-28 13:00 | 132.9346 | 95 | 5.59 | 12.27 | 18.6 | 0.1 | -2.4 | 18.83 | 1.0002 | 88.13 | 15 | 15 | 668 | 126 | 5.17 | 11.3 | 18.72 | 3.6 | -3.7 | 68 | 7532 | 87.93 | 19.1
2024-01-28 13:15 | 59.6924 | 70 | 4.33 | 11.21 | 18.68 | 0.4 | -2.1 | 18.82 | 0.99949 | 88.11 | 15 | 15 | 707 | 96 | 4.07 | 10.95 | 18.79 | 3.4 | -3.8 | 67 | 7530 | 87.91 | 19.07
2024-01-28 13:30 | 76.1719 | 83 | 3.32 | 9.65 | 18.77 | 0.3 | -2.5 | 18.87 | 0.99958 | 88.08 | 15 | 15 | 668 | 107 | 3.07 | 8.54 | 18.88 | 3.6 | -4 | 67 | 7530 | 87.88 | 19.02
2024-01-28 13:45 | 111.3281 | 83 | 5.83 | 12.57 | 18.41 | 0.3 | -2.1 | 18.61 | 0.99963 | 88.09 | 15 | 15 | 604 | 116 | 4.95 | 11.44 | 18.53 | 3.8 | -3.4 | 68 | 7533 | 87.88 | 18.98
2024-01-28 14:00 | 82.2144 | 86 | 5.6 | 9.85 | 18.21 | 0.2 | -2 | 18.49 | 0.99918 | 88.08 | 15 | 15 | 566 | 122 | 4.95 | 11.47 | 18.33 | 3.7 | -3.7 | 68 | 7533 | 87.88 | 18.85
2024-01-28 14:15 | 84.7778 | 84 | 6.36 | 11.63 | 18.11 | 0.1 | -1.6 | 18.39 | 1.0003 | 88.08 | 15 | 15 | 473 | 119 | 5.47 | 11.44 | 18.11 | 3.3 | -4 | 68 | 7534 | 87.87 | 18.72
2024-01-28 14:30 | 96.1304 | 73 | 5.02 | 9.71 | 18.62 | -0.2 | -1.6 | 18.63 | 0.99978 | 88.07 | 15 | 15 | 464 | 105 | 4.03 | 8.44 | 18.15 | 3.4 | -3.5 | 68 | 7536 | 87.86 | 18.79
2024-01-28 14:45 | 57.312 | 84 | 5.03 | 11.11 | 18.82 | -0.2 | -2.6 | 18.8 | 0.99797 | 88.06 | 15 | 15 | 466 | 119 | 4.57 | 11.53 | 18.82 | 3.6 | -3.7 | 68 | 7535 | 87.85 | 18.96
2024-01-28 15:00 | 33.3252 | 94 | 5.12 | 9.54 | 18.65 | 0.6 | -2.4 | 18.68 | 1.0004 | 88.06 | 15 | 15 | 468 | 126 | 5.17 | 9.5 | 18.77 | 3.6 | -3.8 | 68 | 7533 | 87.86 | 18.87
2024-01-28 15:15 | 50.354 | 76 | 4.89 | 12.1 | 18.76 | 0.5 | -2.7 | 18.73 | 0.9991 | 88.06 | 15 | 15 | 466 | 114 | 4.11 | 8.55 | 18.9 | 3.7 | -3.8 | 68 | 7534 | 87.85 | 18.82
2024-01-28 15:30 | 41.748 | 87 | 5.35 | 9.23 | 18.87 | 0.3 | -2.3 | 18.85 | 0.99899 | 88.05 | 15 | 15 | 466 | 124 | 4.96 | 8.91 | 19.01 | 3.5 | -3.9 | 68 | 7534 | 87.85 | 18.88
2024-01-28 15:45 | 47.2412 | 98 | 4.41 | 11.83 | 18.86 | 0.7 | -2.8 | 18.85 | 0.99945 | 88.06 | 15 | 15 | 463 | 130 | 4.3 | 10.22 | 19.01 | 3.6 | -4.2 | 68 | 7533 | 87.86 | 18.88
2024-01-28 16:00 | 47.9736 | 91 | 5.36 | 8.91 | 19.06 | 0.3 | -2.3 | 19.01 | 0.98952 | 88.06 | 15 | 15 | 465 | 126 | 5.41 | 9.22 | 19.16 | 3.8 | -3.9 | 68 | 7536 | 87.85 | 19
2024-01-28 16:15 | 55.1147 | 78 | 4.18 | 8.71 | 19.11 | 0.3 | -2.8 | 19.04 | 0.98585 | 88.06 | 15 | 15 | 463 | 115 | 3.73 | 7.68 | 19.25 | 3.4 | -3.8 | 68 | 7533 | 87.85 | 19.06
2024-01-28 16:30 | 61.3403 | 74 | 5.1 | 10.41 | 18.97 | -0.2 | -2.7 | 19.12 | 0.97778 | 88.06 | 15 | 15 | 659 | 114 | 4.42 | 9.3 | 19.12 | 3.2 | -3.9 | 68 | 7536 | 87.85 | 19.1
2024-01-28 16:45 | 14.4653 | 75 | 4.58 | 11.96 | 18.38 | 0 | -2.3 | 18.76 | 0.99584 | 88.08 | 15 | 15 | 842 | 106 | 4.19 | 10.52 | 18.35 | 3.5 | -3.7 | 68 | 7534 | 87.87 | 18.7
2024-01-28 17:00 | 10.6201 | 64 | 3.25 | 7.37 | 18.39 | 0.5 | -2.4 | 18.55 | 1.0001 | 88.08 | 15 | 15 | 713 | 67 | 3.19 | 10.63 | 18.47 | 3.2 | -3.9 | 68 | 7533 | 87.88 | 18.56
2024-01-28 17:15 | 6.7749 | 72 | 2.9 | 7.4 | 18.29 | 0.5 | -2.7 | 18.38 | 0.99994 | 88.1 | 15 | 15 | 913 | 97 | 2.54 | 8.29 | 18.39 | 3.4 | -4.1 | 68 | 7532 | 87.9 | 18.45
2024-01-28 17:30 | 1.2817 | 84 | 3.26 | 8.49 | 17.72 | 0.3 | -2.7 | 17.9 | 0.99981 | 88.13 | 15 | 15 | 695 | 97 | 3.37 | 9.47 | 17.82 | 3.3 | -4 | 68 | 7532 | 87.93 | 18.17
2024-01-28 17:45 | 0 | 96 | 5.72 | 11.26 | 17.6 | 0.6 | -2 | 17.77 | 1.0006 | 88.15 | 15 | 15 | 713 | 127 | 5.49 | 10.76 | 17.7 | 3.5 | -3.9 | 67 | 7531 | 87.94 | 17.9
2024-01-28 18:00 | 0 | 93 | 5.58 | 11.64 | 17.46 | 0.1 | -2.2 | 17.78 | 0.99854 | 88.17 | 15 | 15 | 651 | 124 | 5.16 | 12.06 | 17.56 | 3.5 | -3.9 | 67 | 7531 | 87.96 | 17.73
2024-01-28 18:15 | 0 | 99 | 5.34 | 10.13 | 17.64 | 0.4 | -2.1 | 17.88 | 1.0001 | 88.16 | 15 | 15 | 659 | 128 | 5.15 | 10.59 | 17.75 | 3.5 | -3.9 | 67 | 7530 | 87.96 | 17.69
2024-01-28 18:30 | 0 | 100 | 5.32 | 9.23 | 17.7 | 0.7 | -2.1 | 17.94 | 0.99973 | 88.16 | 15 | 15 | 752 | 129 | 5.21 | 10.45 | 17.8 | 3.8 | -4.1 | 67 | 7530 | 87.96 | 17.7
2024-01-28 18:45 | 0 | 94 | 4.76 | 11.59 | 17.71 | 0.4 | -2.5 | 17.92 | 1.001 | 88.18 | 15 | 15 | 667 | 123 | 4.61 | 11.66 | 17.81 | 3.4 | -4.1 | 67 | 7530 | 87.97 | 17.71
2024-01-28 19:00 | 0 | 88 | 4.67 | 9.3 | 17.63 | 0.3 | -2.2 | 17.89 | 1.0009 | 88.19 | 15 | 15 | 597 | 118 | 4.22 | 11.83 | 17.74 | 3.2 | -4 | 67 | 7531 | 87.98 | 17.69
2024-01-28 19:15 | 0 | 79 | 3.66 | 9.62 | 17.67 | 0.3 | -2.6 | 17.91 | 1.0002 | 88.21 | 15 | 15 | 587 | 98 | 3.67 | 8.68 | 17.77 | 3.6 | -4.1 | 67 | 7530 | 88 | 17.67
2024-01-28 19:30 | 0 | 93 | 4.07 | 9.62 | 17.73 | 0.2 | -2.6 | 17.99 | 0.99998 | 88.23 | 15 | 15 | 576 | 116 | 3.99 | 8.63 | 17.82 | 3.4 | -4.1 | 67 | 7529 | 88.03 | 17.69
2024-01-28 19:45 | 0 | 100 | 3.65 | 13 | 17.71 | 0.4 | -2.4 | 17.99 | 0.99998 | 88.25 | 15 | 15 | 576 | 123 | 3.46 | 12.6 | 17.81 | 3.6 | -3.8 | 67 | 7529 | 88.05 | 17.71
2024-01-28 20:00 | 0 | 58 | 2.3 | 7.12 | 17.84 | 0.6 | -2.8 | 17.97 | 1.0012 | 88.26 | 15 | 15 | 632 | 72 | 2.46 | 9.6 | 17.93 | 3.4 | -3.9 | 67 | 7527 | 88.06 | 17.74
2024-01-28 20:15 | 0 | 84 | 3.77 | 10.42 | 17.87 | 0.9 | -2.9 | 17.98 | 1.0006 | 88.28 | 15 | 15 | 672 | 109 | 3.82 | 11.55 | 17.96 | 3.5 | -3.9 | 67 | 7527 | 88.08 | 17.79
2024-01-28 20:30 | 0 | 96 | 5.67 | 10.97 | 17.85 | 0.4 | -2.1 | 18.11 | 1.0011 | 88.3 | 15 | 15 | 611 | 126 | 5.47 | 12.07 | 17.95 | 3.3 | -4.1 | 67 | 7528 | 88.1 | 17.82
2024-01-28 20:45 | 0 | 86 | 5.4 | 13.34 | 17.69 | 0.7 | -2.4 | 17.95 | 1.001 | 88.32 | 15 | 15 | 568 | 114 | 5.04 | 13.73 | 17.75 | 3.5 | -3.7 | 67 | 7528 | 88.11 | 17.76
2024-01-28 21:00 | 0 | 95 | 5.54 | 10.11 | 17.55 | -0.3 | -2.3 | 17.87 | 1.0002 | 88.33 | 15 | 15 | 506 | 125 | 5.24 | 10.24 | 17.51 | 3.5 | -3.9 | 67 | 7530 | 88.13 | 17.65
2024-01-28 21:15 | 0 | 99 | 5.25 | 9.15 | 17.83 | 0.5 | -2.6 | 17.89 | 0.99702 | 88.33 | 15 | 15 | 469 | 129 | 5.21 | 13.56 | 17.51 | 3.2 | -3.9 | 67 | 7525 | 88.13 | 17.61
2024-01-28 21:30 | 0 | 96 | 5.69 | 11.74 | 17.87 | 0.2 | -1.9 | 17.89 | 0.99848 | 88.34 | 15 | 15 | 467 | 128 | 5.38 | 11.98 | 17.91 | 3.4 | -3.9 | 67 | 7526 | 88.13 | 17.62
2024-01-28 21:45 | 0 | 97 | 5.57 | 12.49 | 17.77 | 0.6 | -2.4 | 17.75 | 0.99944 | 88.33 | 15 | 15 | 466 | 127 | 5.27 | 10.04 | 17.86 | 3.3 | -4.1 | 67 | 7524 | 88.12 | 17.59
2024-01-28 22:00 | 0 | 93 | 5.27 | 11.26 | 17.73 | 0.7 | -2.9 | 17.69 | 0.99433 | 88.34 | 15 | 15 | 467 | 127 | 5.16 | 11.35 | 17.84 | 3.7 | -4.1 | 67 | 7525 | 88.13 | 17.55
2024-01-28 22:15 | 0 | 91 | 6.59 | 13.76 | 17.87 | 0 | -2.5 | 17.82 | 0.99063 | 88.33 | 15 | 15 | 466 | 129 | 5.86 | 14.83 | 17.98 | 3.6 | -3.9 | 67 | 7524 | 88.13 | 17.58
2024-01-28 22:30 | 0 | 92 | 6.48 | 12.72 | 17.85 | -0.8 | -1.8 | 17.77 | 0.9913 | 88.32 | 15 | 15 | 464 | 129 | 6.8 | 14.26 | 17.94 | 3.8 | -3.9 | 67 | 7526 | 88.11 | 17.59
2024-01-28 22:45 | 0 | 95 | 5.88 | 13.61 | 17.87 | -0.2 | -2 | 17.83 | 0.97579 | 88.3 | 15 | 15 | 464 | 129 | 5.99 | 13.47 | 17.98 | 3.4 | -4.5 | 67 | 7525 | 88.09 | 17.59
2024-01-28 23:00 | 0 | 96 | 6.32 | 13.36 | 17.76 | 0.2 | -2.4 | 17.71 | 0.9748 | 88.28 | 15 | 15 | 464 | 129 | 6.64 | 13.34 | 17.87 | 3.5 | -3.9 | 67 | 7526 | 88.07 | 17.53
2024-01-28 23:15 | 0 | 91 | 5.93 | 13.18 | 17.73 | -0.1 | -2.1 | 17.7 | 0.98135 | 88.27 | 15 | 15 | 465 | 127 | 5.55 | 11.15 | 17.83 | 3.7 | -4 | 67 | 7525 | 88.06 | 17.51
2024-01-28 23:30 | 0 | 89 | 4.65 | 11.89 | 17.61 | -0.1 | -2.8 | 17.59 | 0.98669 | 88.26 | 15 | 15 | 465 | 121 | 4.75 | 11.71 | 17.75 | 3.6 | -3.9 | 67 | 7523 | 88.05 | 17.47
2024-01-28 23:45 | 0 | 91 | 3.86 | 10.34 | 17.55 | 0.5 | -2.6 | 17.51 | 0.99218 | 88.25 | 15 | 15 | 465 | 124 | 3.77 | 9.84 | 17.66 | 3.5 | -3.7 | 67 | 7523 | 88.04 | 17.42
2024-01-29 | 0 | 86 | 3.94 | 8.78 | 17.55 | 0.4 | -2.6 | 17.49 | 0.99444 | 88.24 | 15 | 15 | 466 | 122 | 3.79 | 9.31 | 17.65 | 3.6 | -4 | 66 | 7520 | 88.04 | 17.39
2024-01-29 00:15 | 0 | 92 | 4.36 | 10.21 | 17.48 | 0.6 | -2.7 | 17.44 | 0.99406 | 88.22 | 15 | 15 | 467 | 130 | 4.09 | 11.66 | 17.59 | 3.5 | -3.9 | 66 | 7517 | 88.02 | 17.41
2024-01-29 00:30 | 0 | 86 | 4.2 | 11.13 | 17.43 | 0.1 | -2.4 | 17.39 | 0.99771 | 88.2 | 15 | 15 | 467 | 122 | 4.04 | 11.5 | 17.53 | 3.2 | -3.7 | 66 | 7520 | 88 | 17.29
2024-01-29 00:45 | 0 | 93 | 5.7 | 11.77 | 17.35 | 0.2 | -2.7 | 17.33 | 0.99948 | 88.18 | 15 | 15 | 467 | 130 | 5.79 | 12.19 | 17.47 | 3.4 | -3.9 | 66 | 7518 | 87.97 | 17.25
2024-01-29 01:00 | 0 | 91 | 6.15 | 12.91 | 17.4 | 0.3 | -2.1 | 17.35 | 0.99771 | 88.17 | 15 | 15 | 465 | 127 | 5.95 | 13.36 | 17.5 | 3.3 | -4 | 66 | 7519 | 87.96 | 17.22
2024-01-29 01:15 | 0 | 93 | 6.21 | 12.05 | 17.42 | 0 | -2 | 17.34 | 0.97812 | 88.14 | 15 | 15 | 463 | 130 | 6.1 | 11.52 | 17.51 | 3.2 | -3.6 | 66 | 7518 | 87.94 | 17.18
2024-01-29 01:30 | 0 | 78 | 5.51 | 11.6 | 17.33 | -0.2 | -2.2 | 17.29 | 0.97311 | 88.13 | 15 | 15 | 463 | 115 | 4.67 | 11.17 | 17.41 | 3.3 | -3.7 | 66 | 7518 | 87.92 | 17.13
2024-01-29 01:45 | 0 | 83 | 5.98 | 12.44 | 17.46 | -0.3 | -2 | 17.37 | 0.95357 | 88.12 | 15 | 15 | 462 | 122 | 5.41 | 10.74 | 17.54 | 3.6 | -3.9 | 66 | 7517 | 87.91 | 17.1
2024-01-29 02:00 | 0 | 81 | 5.68 | 10.19 | 17.27 | 0.1 | -1.8 | 17.23 | 0.95746 | 88.11 | 15 | 15 | 463 | 116 | 5.18 | 12.38 | 17.37 | 3.5 | -4.1 | 66 | 7518 | 87.9 | 17.06
2024-01-29 02:15 | 0 | 88 | 5.27 | 12.71 | 17.27 | 0.2 | -2.2 | 17.23 | 0.96917 | 88.1 | 15 | 15 | 463 | 127 | 5.17 | 11.92 | 17.34 | 3.7 | -4.1 | 66 | 7517 | 87.89 | 17.01
2024-01-29 02:30 | 0 | 91 | 5.7 | 13.21 | 17.32 | 0.2 | -2.1 | 17.29 | 0.97412 | 88.09 | 15 | 15 | 471 | 126 | 5.52 | 13.74 | 17.41 | 3.6 | -4 | 66 | 7517 | 87.88 | 17.05
2024-01-29 02:45 | 0 | 96 | 5.11 | 9.63 | 17.06 | 0.6 | -2.6 | 17.19 | 0.99255 | 88.08 | 15 | 15 | 475 | 131 | 5.17 | 8.51 | 17.26 | 3.6 | -4.1 | 66 | 7516 | 87.87 | 17.03
2024-01-29 03:00 | 0 | 90 | 5.39 | 10.68 | 17.25 | 0.2 | -1.7 | 17.22 | 0.99882 | 88.09 | 15 | 15 | 465 | 125 | 5.28 | 10.94 | 17.33 | 3.3 | -3.8 | 66 | 7520 | 87.88 | 17.02
2024-01-29 03:15 | 0 | 92 | 5.15 | 11.94 | 17.43 | 0 | -2.6 | 17.42 | 0.98929 | 88.08 | 15 | 15 | 465 | 126 | 4.92 | 11.12 | 17.52 | 3.7 | -3.7 | 66 | 7517 | 87.87 | 17.08
2024-01-29 03:30 | 0 | 88 | 5.28 | 9.71 | 17.41 | -0.1 | -2.1 | 17.4 | 0.99406 | 88.08 | 15 | 15 | 466 | 122 | 4.95 | 10.27 | 17.49 | 3.4 | -4.2 | 66 | 7516 | 87.87 | 17.14
2024-01-29 03:45 | 0 | 79 | 5.56 | 10.02 | 17.06 | 0.3 | -2.1 | 17.37 | 0.99897 | 88.08 | 15 | 15 | 481 | 116 | 4.81 | 9.93 | 17.32 | 3.4 | -4.2 | 66 | 7518 | 87.88 | 17.11
2024-01-29 04:00 | 0 | 87 | 5.05 | 10.47 | 17.13 | -0.3 | -2.4 | 17.26 | 0.99934 | 88.1 | 15 | 15 | 493 | 120 | 4.6 | 9.2 | 17.25 | 3.5 | -3.9 | 66 | 7515 | 87.89 | 17.01
2024-01-29 04:15 | 0 | 86 | 5.98 | 11.16 | 17.3 | 0.8 | -2.5 | 17.24 | 0.99959 | 88.11 | 15 | 15 | 476 | 123 | 5.5 | 12.33 | 17.17 | 3.5 | -4 | 66 | 7516 | 87.9 | 16.96
2024-01-29 04:30 | 0 | 76 | 6.59 | 14.67 | 17.3 | -0.2 | -1.8 | 17.31 | 1.0002 | 88.1 | 15 | 15 | 467 | 113 | 5.66 | 11.24 | 17.11 | 3.3 | -3.8 | 66 | 7517 | 87.89 | 16.97
2024-01-29 04:45 | 0 | 81 | 6.79 | 14.91 | 17.17 | -0.2 | -2 | 17.19 | 0.9951 | 88.11 | 15 | 15 | 465 | 117 | 5.62 | 13.52 | 16.95 | 3.6 | -4.3 | 66 | 7515 | 87.9 | 16.99
2024-01-29 05:00 | 0 | 79 | 7.36 | 15.5 | 17.09 | 0 | -1.9 | 17.1 | 0.99257 | 88.13 | 15 | 15 | 465 | 115 | 6.29 | 12.5 | 17.03 | 3.6 | -3.5 | 65 | 7514 | 87.92 | 16.95
2024-01-29 05:15 | 0 | 80 | 5.57 | 12.69 | 17.01 | 0.3 | -2.5 | 16.97 | 0.98733 | 88.13 | 15 | 15 | 464 | 114 | 4.91 | 10.84 | 17.1 | 3.4 | -3.7 | 65 | 7514 | 87.92 | 16.89
2024-01-29 05:30 | 0 | 81 | 5.02 | 10.19 | 17.05 | 0.4 | -2.8 | 16.98 | 0.96705 | 88.14 | 15 | 15 | 462 | 120 | 4.2 | 8.69 | 17.17 | 3.8 | -3.7 | 66 | 7515 | 87.93 | 16.85
2024-01-29 05:45 | 0 | 72 | 5.06 | 10.32 | 17 | -0.2 | -2.6 | 16.94 | 0.95136 | 88.15 | 15 | 15 | 461 | 107 | 4.21 | 11.45 | 17.09 | 3.2 | -3.8 | 66 | 7516 | 87.95 | 16.78
2024-01-29 06:00 | 0 | 78 | 5.86 | 13.71 | 17.01 | 0 | -2.3 | 16.97 | 0.93144 | 88.16 | 15 | 15 | 460 | 115 | 5.08 | 11.43 | 17.1 | 3.7 | -3.8 | 65 | 7514 | 87.96 | 16.68
2024-01-29 06:15 | 0 | 91 | 6.53 | 12.43 | 17.11 | -0.2 | -2.3 | 17.05 | 0.92313 | 88.17 | 15 | 15 | 460 | 126 | 6.19 | 12.51 | 17.21 | 4.1 | -3.7 | 65 | 7514 | 87.96 | 16.67
2024-01-29 06:30 | 5.8594 | 86 | 7.27 | 16.54 | 17.1 | -0.3 | -1.7 | 17.05 | 0.91953 | 88.19 | 15 | 9 | 459 | 123 | 6.3 | 12.56 | 17.19 | 3.4 | -3.5 | 66 | 7515 | 87.98 | 16.67
2024-01-29 06:45 | 50.1709 | 87 | 7.95 | 13.79 | 17.39 | 0 | -1.6 | 17.24 | 0.89174 | 88.2 | 15 | 0 | 457 | 125 | 7 | 11.75 | 17.45 | 4.2 | -4 | 65 | 7513 | 87.98 | 16.81
2024-01-29 07:00 | 93.0176 | 84 | 6.75 | 11.27 | 17.53 | 0.6 | -2.3 | 17.51 | 0.85666 | 88.21 | 15 | 0 | 456 | 119 | 5.97 | 11.69 | 17.71 | 3.3 | -3.8 | 65 | 7512 | 88 | 17.22
2024-01-29 07:15 | 100.5249 | 88 | 8.09 | 13.73 | 17.52 | -1.3 | -1.6 | 17.52 | 0.85262 | 88.22 | 15 | 0 | 456 | 125 | 7.58 | 13.81 | 17.75 | 3.7 | -4 | 65 | 7512 | 88.01 | 17.52
2024-01-29 07:30 | 136.0474 | 87 | 8.12 | 12.8 | 17.73 | 0.3 | -1.4 | 17.75 | 0.83147 | 88.23 | 15 | 0 | 455 | 124 | 7.58 | 12.86 | 18 | 3.4 | -3.4 | 65 | 7513 | 88.01 | 17.73
2024-01-29 07:45 | 177.9785 | 88 | 8.05 | 13.29 | 17.92 | 0.3 | -2 | 17.98 | 0.81175 | 88.24 | 15 | 0 | 455 | 122 | 7.42 | 13.91 | 18.25 | 3.8 | -3.7 | 65 | 7512 | 88.02 | 18.01
2024-01-29 08:00 | 270.0806 | 85 | 6.95 | 12.41 | 18.04 | 0.2 | -2.3 | 18.23 | 0.80818 | 88.25 | 15 | 0 | 455 | 120 | 6.38 | 11.4 | 18.49 | 3.6 | -3.9 | 65 | 7513 | 88.03 | 18.32
2024-01-29 08:15 | 279.4189 | 84 | 7.77 | 13.05 | 18.29 | 0 | -2 | 18.41 | 0.79485 | 88.26 | 15 | 0 | 455 | 121 | 7.02 | 14.77 | 18.63 | 3.9 | -3.6 | 65 | 7514 | 88.04 | 18.59
2024-01-29 08:30 | 263.855 | 87 | 8.26 | 13.3 | 18.49 | -0.1 | -2.5 | 18.48 | 0.80737 | 88.27 | 15 | 0 | 455 | 125 | 7.36 | 12.56 | 18.71 | 3.5 | -3.3 | 61 | 7480 | 88.05 | 19.07
2024-01-29 08:45 | 211.6699 | 80 | 6.37 | 11.99 | 18.68 | 0.2 | -1.9 | 18.63 | 0.82453 | 88.28 | 15 | 0 | 455 | 117 | 5.59 | 11.08 | 18.91 | 3.8 | -3.8 | 62 | 7487 | 88.06 | 19.17
2024-01-29 09:00 | 257.0801 | 86 | 6.72 | 11.5 | 18.68 | 0.4 | -2.5 | 18.73 | 0.84208 | 88.29 | 15 | 0 | 455 | 121 | 6.22 | 12.03 | 18.92 | 4 | -3.9 | 63 | 7491 | 88.07 | 19.09
2024-01-29 09:15 | 205.2612 | 84 | 7.32 | 11.13 | 18.61 | 0.1 | -2.6 | 18.71 | 0.86957 | 88.3 | 15 | 0 | 456 | 121 | 6.71 | 11.71 | 18.85 | 3.9 | -3.5 | 63 | 7492 | 88.08 | 19.09
2024-01-29 09:30 | 256.1646 | 88 | 6.66 | 12.05 | 18.8 | 0 | -2.3 | 18.85 | 0.88728 | 88.3 | 15 | 0 | 456 | 126 | 6.13 | 11.54 | 19.05 | 3.7 | -3.9 | 63 | 7493 | 88.08 | 19.17
2024-01-29 09:45 | 366.5771 | 88 | 7.27 | 11.7 | 18.93 | 0.1 | -2.1 | 18.99 | 0.89095 | 88.29 | 15 | 0 | 457 | 121 | 6.79 | 11.7 | 19.17 | 3.6 | -3.9 | 62 | 7484 | 88.07 | 19.47
2024-01-29 10:00 | 349.9146 | 88 | 6.4 | 11.41 | 19.01 | -0.3 | -2.2 | 19.05 | 0.89943 | 88.28 | 15 | 0 | 457 | 121 | 6.04 | 13.09 | 19.23 | 3.7 | -4.1 | 62 | 7488 | 88.06 | 19.54
2024-01-29 10:15 | 191.5283 | 96 | 5.89 | 10.34 | 19.15 | 0.4 | -2.5 | 19.15 | 0.90918 | 88.26 | 15 | 0 | 457 | 127 | 5.72 | 14.06 | 19.29 | 3.8 | -3.9 | 63 | 7492 | 88.05 | 19.64
2024-01-29 10:30 | 169.5557 | 92 | 6.81 | 13.64 | 18.73 | 0.3 | -2.2 | 18.85 | 0.93233 | 88.26 | 15 | 0 | 459 | 125 | 6.74 | 15 | 18.9 | 3.7 | -3.7 | 63 | 7495 | 88.04 | 19.62
2024-01-29 10:45 | 266.4185 | 89 | 6.74 | 12.73 | 18.73 | 0.2 | -2.2 | 18.78 | 0.94796 | 88.23 | 15 | 2 | 458 | 125 | 6.31 | 13.79 | 18.92 | 3.7 | -4 | 64 | 7498 | 88.02 | 19.48
2024-01-29 11:00 | 219.9097 | 92 | 6.38 | 11.86 | 19.11 | 0.6 | -2.5 | 19.07 | 0.93775 | 88.21 | 15 | 0 | 458 | 125 | 6.49 | 11.77 | 19.26 | 3.6 | -3.6 | 64 | 7499 | 88 | 19.62
2024-01-29 11:15 | 233.0933 | 90 | 5.78 | 12.75 | 19.52 | 0 | -2.4 | 19.48 | 0.92915 | 88.19 | 15 | 0 | 458 | 124 | 5.71 | 12.44 | 19.65 | 3.7 | -3.7 | 64 | 7499 | 87.98 | 19.86
2024-01-29 11:30 | 184.7534 | 87 | 6.26 | 12.55 | 19.77 | 0.4 | -2.2 | 19.78 | 0.91894 | 88.17 | 15 | 0 | 457 | 120 | 5.97 | 11.52 | 19.92 | 3.8 | -4 | 64 | 7504 | 87.96 | 20.14
2024-01-29 11:45 | 186.7676 | 89 | 5.85 | 12.84 | 19.71 | 0.1 | -2.4 | 19.73 | 0.92788 | 88.16 | 15 | 0 | 457 | 125 | 5.59 | 12.15 | 19.88 | 4 | -3.8 | 65 | 7508 | 87.94 | 20.3
2024-01-29 12:00 | 175.2319 | 95 | 4.75 | 9.68 | 19.55 | 0.2 | -3 | 19.6 | 0.94155 | 88.15 | 15 | 0 | 458 | 125 | 4.65 | 10.22 | 19.73 | 3.7 | -3.7 | 65 | 7512 | 87.94 | 20.41
2024-01-29 12:15 | 110.7788 | 91 | 6.42 | 12.06 | 18.86 | 0.5 | -2.4 | 19.23 | 0.95763 | 88.14 | 15 | 11 | 462 | 122 | 6.26 | 11.1 | 19.18 | 3.8 | -4 | 65 | 7514 | 87.92 | 20.28
2024-01-29 12:30 | 152.8931 | 91 | 6.14 | 13.39 | 18.97 | 0.1 | -2.2 | 18.96 | 0.97389 | 88.13 | 15 | 12 | 461 | 123 | 5.97 | 11.81 | 19.15 | 3.8 | -4 | 66 | 7519 | 87.92 | 19.97
2024-01-29 12:45 | 153.4424 | 90 | 7.4 | 12.87 | 19.13 | 0.1 | -1.7 | 19.19 | 0.95507 | 88.11 | 15 | 3 | 462 | 123 | 7.09 | 12.22 | 19.31 | 3.9 | -3.7 | 66 | 7521 | 87.89 | 19.96
2024-01-29 13:00 | 115.3564 | 83 | 6.8 | 11.5 | 19.04 | 0 | -2.1 | 19.06 | 0.9642 | 88.1 | 15 | 10 | 459 | 120 | 6.25 | 12.51 | 19.2 | 3.9 | -3.7 | 66 | 7520 | 87.89 | 19.76
2024-01-29 13:15 | 75.9888 | 91 | 5.97 | 11.22 | 18.75 | -0.2 | -2.2 | 18.98 | 0.96584 | 88.08 | 15 | 13 | 468 | 124 | 5.65 | 10.22 | 18.93 | 3.5 | -3.9 | 66 | 7522 | 87.87 | 19.54
2024-01-29 13:30 | 135.6812 | 86 | 6.89 | 13.86 | 18.52 | -0.2 | -1.6 | 18.77 | 0.98922 | 88.06 | 15 | 15 | 463 | 119 | 6.48 | 12.58 | 18.79 | 3.5 | -3.5 | 66 | 7522 | 87.85 | 19.27
2024-01-29 13:45 | 162.5977 | 81 | 6.27 | 11.64 | 18.32 | 0.1 | -1.5 | 18.73 | 0.98104 | 88.06 | 15 | 15 | 501 | 114 | 5.89 | 10.67 | 18.67 | 3.6 | -3.9 | 67 | 7530 | 87.85 | 19.14
2024-01-29 14:00 | 159.1187 | 81 | 6.81 | 12.65 | 18.44 | -0.7 | -1.6 | 18.71 | 0.97577 | 88.05 | 15 | 15 | 476 | 116 | 6.17 | 12.47 | 18.44 | 3.6 | -3.7 | 68 | 7533 | 87.84 | 19.02
2024-01-29 14:15 | 77.0874 | 88 | 6.36 | 13.42 | 18.08 | 0.8 | -2 | 18.4 | 0.98119 | 88.04 | 15 | 15 | 466 | 121 | 6.04 | 14.97 | 17.97 | 3.8 | -4 | 68 | 7533 | 87.83 | 18.89
2024-01-29 14:30 | 60.2417 | 96 | 5.03 | 9.75 | 17.87 | 0.5 | -2.6 | 18.17 | 1.0002 | 88.03 | 15 | 15 | 572 | 125 | 4.97 | 11.75 | 17.96 | 3.8 | -4 | 67 | 7531 | 87.82 | 18.64
2024-01-29 14:45 | 53.1006 | 90 | 4.33 | 10.58 | 18.08 | 0.3 | -2.3 | 18.3 | 0.99973 | 88.01 | 15 | 15 | 671 | 121 | 4.11 | 10.86 | 18.17 | 3.4 | -4 | 68 | 7533 | 87.81 | 18.53
2024-01-29 15:00 | 41.5649 | 64 | 3.8 | 11.38 | 18.01 | 0.3 | -2.7 | 18.15 | 1.0001 | 88 | 15 | 15 | 676 | 88 | 3.94 | 12.19 | 18.13 | 3.4 | -3.9 | 67 | 7529 | 87.79 | 18.41
2024-01-29 15:15 | 44.6777 | 85 | 3.68 | 9.6 | 17.88 | 0.3 | -2.5 | 17.95 | 1.0001 | 88 | 15 | 15 | 669 | 116 | 3.33 | 8.34 | 17.99 | 3.6 | -4 | 67 | 7531 | 87.79 | 18.23
2024-01-29 15:30 | 48.5229 | 90 | 4.47 | 10.69 | 17.8 | 0.6 | -2.5 | 17.9 | 0.99932 | 88 | 15 | 15 | 718 | 119 | 4.34 | 10.42 | 17.91 | 3.3 | -3.8 | 67 | 7529 | 87.8 | 18.12
2024-01-29 15:45 | 45.4102 | 73 | 3.52 | 6.52 | 17.79 | 0.4 | -2.7 | 17.89 | 1.0009 | 88.01 | 15 | 15 | 780 | 97 | 3.28 | 8.29 | 17.92 | 3.5 | -4 | 67 | 7529 | 87.81 | 18.05
2024-01-29 16:00 | 31.311 | 358 | 4.41 | 15.03 | 17.67 | -0.4 | -2.3 | 17.72 | 1.0003 | 88.01 | 15 | 15 | 794 | 24 | 5.31 | 15.22 | 17.78 | 2.8 | -4 | 67 | 7527 | 87.81 | 17.95
2024-01-29 16:15 | 28.1982 | 31 | 3.34 | 9.17 | 17.55 | 0.1 | -2.9 | 17.57 | 1.0004 | 88.03 | 15 | 15 | 926 | 46 | 3.6 | 14.44 | 17.65 | 3.3 | -3.9 | 67 | 7527 | 87.83 | 17.77
2024-01-29 16:30 | 23.9868 | 20 | 3.19 | 7.37 | 17.5 | 0.3 | -2.7 | 17.54 | 0.99979 | 88.03 | 15 | 15 | 827 | 39 | 3.7 | 10.5 | 17.62 | 3.2 | -3.9 | 67 | 7526 | 87.84 | 17.69
2024-01-29 16:45 | 14.8315 | 18 | 3.76 | 8.84 | 17.31 | 0 | -2.5 | 17.35 | 0.99973 | 88.04 | 15 | 15 | 755 | 38 | 4.19 | 12.46 | 17.42 | 3.4 | -3.6 | 67 | 7524 | 87.84 | 17.56
2024-01-29 17:00 | 11.3525 | 351 | 4.08 | 9.92 | 17.17 | 0 | -2.6 | 17.14 | 1.0008 | 88.04 | 15 | 15 | 698 | 20 | 5.72 | 13.19 | 17.27 | 2.6 | -4.1 | 67 | 7525 | 87.85 | 17.39
2024-01-29 17:15 | 9.3384 | 352 | 3.79 | 8.33 | 17.1 | -0.4 | -2.5 | 17.08 | 1 | 88.06 | 15 | 15 | 775 | 20 | 4.92 | 11.29 | 17.2 | 3.2 | -3.9 | 67 | 7523 | 87.87 | 17.25
2024-01-29 17:30 | 2.5635 | 354 | 3.65 | 8.87 | 17.05 | -0.2 | -2.9 | 17.03 | 0.99956 | 88.06 | 15 | 15 | 711 | 18 | 4.84 | 10.43 | 17.16 | 3 | -4 | 66 | 7522 | 87.87 | 17.17
2024-01-29 17:45 | 0 | 61 | 2.29 | 7.97 | 16.94 | 0.6 | -2.7 | 16.91 | 1.001 | 88.08 | 15 | 15 | 748 | 80 | 2.29 | 7.86 | 17.05 | 3.4 | -3.9 | 66 | 7520 | 87.88 | 17.08
2024-01-29 18:00 | 0 | 95 | 4.24 | 8.94 | 16.74 | -0.4 | -2 | 16.73 | 1.0004 | 88.09 | 15 | 15 | 704 | 126 | 4.27 | 10.18 | 16.84 | 3.6 | -4 | 67 | 7523 | 87.89 | 16.95
2024-01-29 18:15 | 0 | 99 | 4.63 | 8.38 | 16.7 | 0.6 | -2.5 | 16.72 | 0.99944 | 88.1 | 15 | 15 | 692 | 127 | 4.55 | 9.14 | 16.79 | 3.6 | -3.9 | 67 | 7523 | 87.9 | 16.85
2024-01-29 18:30 | 0 | 92 | 5.64 | 13.2 | 16.35 | 0.8 | -1.7 | 16.46 | 0.99952 | 88.13 | 15 | 15 | 671 | 124 | 5.23 | 13.4 | 16.45 | 3.3 | -3.7 | 66 | 7520 | 87.92 | 16.69
2024-01-29 18:45 | 0 | 82 | 5.55 | 12.04 | 15.86 | 0.4 | -1.9 | 16.08 | 0.99938 | 88.15 | 15 | 15 | 656 | 116 | 4.93 | 14.24 | 15.95 | 3.4 | -3.9 | 66 | 7520 | 87.95 | 16.33
2024-01-29 19:00 | 0 | 89 | 5 | 9.29 | 15.8 | -0.3 | -1.7 | 16.03 | 1.0004 | 88.17 | 15 | 15 | 655 | 120 | 4.96 | 9.24 | 15.9 | 3.2 | -3.9 | 66 | 7519 | 87.96 | 16.12
2024-01-29 19:15 | 0 | 96 | 4.36 | 10.22 | 15.81 | 0.4 | -2.4 | 16.15 | 0.99984 | 88.18 | 15 | 15 | 639 | 128 | 4.53 | 9.16 | 15.91 | 3.4 | -3.8 | 66 | 7519 | 87.98 | 16.02
2024-01-29 19:30 | 0 | 89 | 4.72 | 11.77 | 15.85 | 0 | -2 | 16.21 | 0.99982 | 88.2 | 15 | 15 | 627 | 120 | 4.3 | 11.21 | 15.95 | 3.3 | -4.1 | 66 | 7518 | 88 | 16
2024-01-29 19:45 | 0 | 90 | 4.28 | 9.69 | 15.87 | -0.2 | -1.8 | 16.4 | 1.0012 | 88.23 | 15 | 15 | 600 | 120 | 4.18 | 12.3 | 15.94 | 3.5 | -3.9 | 66 | 7518 | 88.02 | 15.97
2024-01-29 20:00 | 0 | 88 | 5.13 | 11.33 | 15.97 | 0.7 | -2.1 | 16.49 | 0.99975 | 88.24 | 15 | 15 | 606 | 123 | 4.88 | 11.4 | 16.07 | 3.1 | -3.8 | 66 | 7518 | 88.03 | 16.02
2024-01-29 20:15 | 0 | 71 | 3.69 | 10.41 | 16.09 | 0.2 | -2.2 | 16.6 | 0.99967 | 88.25 | 15 | 15 | 582 | 101 | 3.25 | 8.6 | 16.19 | 3.6 | -4 | 66 | 7517 | 88.04 | 16.11
2024-01-29 20:30 | 0 | 91 | 4.12 | 13.6 | 16.23 | 0.2 | -2.5 | 16.66 | 0.99956 | 88.25 | 15 | 15 | 579 | 120 | 3.94 | 10.8 | 16.32 | 3.3 | -4.1 | 66 | 7517 | 88.04 | 16.19
2024-01-29 20:45 | 0 | 95 | 4.88 | 10 | 16.25 | -0.3 | -2.2 | 16.66 | 0.99956 | 88.26 | 15 | 15 | 547 | 124 | 4.86 | 10.2 | 16.31 | 3.6 | -3.7 | 66 | 7519 | 88.06 | 16.25
2024-01-29 21:00 | 0 | 85 | 5.15 | 10.18 | 16.55 | 0.1 | -2.2 | 16.85 | 0.998 | 88.28 | 15 | 15 | 480 | 120 | 4.91 | 10.32 | 16.26 | 4 | -3.6 | 65 | 7514 | 88.07 | 16.28
2024-01-29 21:15 | 0 | 84 | 6.25 | 13.03 | 17.08 | -0.8 | -0.8 | 17.03 | 0.97637 | 88.28 | 15 | 15 | 464 | 120 | 5.55 | 13.2 | 16.7 | 4 | -3.6 | 66 | 7517 | 88.08 | 16.39
2024-01-29 21:30 | 0 | 88 | 4.87 | 9.31 | 16.91 | -0.2 | -2.1 | 16.93 | 0.9779 | 88.29 | 15 | 15 | 465 | 122 | 4.38 | 10.53 | 16.99 | 4 | -3.9 | 66 | 7515 | 88.08 | 16.6
2024-01-29 21:45 | 0 | 90 | 4.91 | 10.33 | 16.89 | 0.6 | -2.2 | 16.81 | 0.98329 | 88.28 | 15 | 15 | 463 | 122 | 4.47 | 12.21 | 16.97 | 3.2 | -4 | 66 | 7515 | 88.08 | 16.6
2024-01-29 22:00 | 0 | 74 | 5.83 | 11.29 | 16.89 | -0.5 | -1.4 | 16.85 | 0.95889 | 88.28 | 15 | 15 | 462 | 108 | 4.78 | 11.26 | 16.95 | 3 | -3.7 | 65 | 7514 | 88.07 | 16.58
2024-01-29 22:15 | 0 | 87 | 5.44 | 10.42 | 16.77 | 0.1 | -1.8 | 16.74 | 0.96246 | 88.28 | 15 | 15 | 464 | 126 | 5.19 | 10.32 | 16.87 | 3.5 | -3.7 | 65 | 7513 | 88.07 | 16.55
2024-01-29 22:30 | 0 | 89 | 5.44 | 11.25 | 16.82 | 0.1 | -2.1 | 16.75 | 0.97025 | 88.27 | 15 | 15 | 463 | 126 | 5.46 | 10.46 | 16.93 | 3.8 | -3.9 | 65 | 7514 | 88.06 | 16.52
2024-01-29 22:45 | 0 | 93 | 5.8 | 12.3 | 16.83 | 0.2 | -2.3 | 16.8 | 0.97188 | 88.26 | 15 | 15 | 463 | 131 | 5.84 | 12.53 | 16.93 | 3.8 | -3.8 | 65 | 7514 | 88.05 | 16.57
2024-01-29 23:00 | 0 | 92 | 4.12 | 10.71 | 16.75 | 0.7 | -2.6 | 16.71 | 0.98008 | 88.25 | 15 | 15 | 464 | 126 | 3.94 | 10.35 | 16.87 | 3.5 | -4.1 | 66 | 7516 | 88.04 | 16.57
2024-01-29 23:15 | 0 | 82 | 6.24 | 11.28 | 16.62 | 0 | -2 | 16.66 | 0.97475 | 88.23 | 15 | 15 | 463 | 117 | 5.63 | 12.59 | 16.79 | 4 | -3.9 | 65 | 7511 | 88.02 | 16.53
2024-01-29 23:30 | 0 | 87 | 5.61 | 11.91 | 16.35 | 0.4 | -2 | 16.57 | 0.9761 | 88.2 | 15 | 15 | 485 | 122 | 5.33 | 10.81 | 16.49 | 3.3 | -4 | 65 | 7511 | 87.99 | 16.42
2024-01-29 23:45 | 0 | 91 | 5.74 | 11.58 | 15.9 | 0 | -2 | 16.31 | 0.9994 | 88.19 | 15 | 15 | 577 | 126 | 5.52 | 11.16 | 16.02 | 3.7 | -3.5 | 65 | 7512 | 87.98 | 16.27
2024-01-30 | 0 | 91 | 6.15 | 9.9 | 15.91 | -0.5 | -2.2 | 16.35 | 0.99901 | 88.17 | 15 | 15 | 635 | 128 | 6.01 | 11.52 | 16.01 | 3.2 | -4 | 65 | 7508 | 87.97 | 16.2
2024-01-30 00:15 | 0 | 90 | 5.2 | 10.18 | 16 | 0.1 | -1.7 | 16.29 | 0.9996 | 88.16 | 15 | 15 | 643 | 125 | 5.03 | 12.07 | 16.11 | 3.3 | -4.2 | 62 | 7487 | 87.95 | 16.32
2024-01-30 00:30 | 0 | 94 | 4.24 | 10.17 | 16.12 | 0.5 | -2.4 | 16.33 | 0.99975 | 88.15 | 15 | 15 | 660 | 124 | 4.14 | 10 | 16.22 | 3.7 | -3.9 | 64 | 7499 | 87.95 | 16.29
2024-01-30 00:45 | 0 | 79 | 5.47 | 11.85 | 15.95 | -0.2 | -2.2 | 16.37 | 1.0004 | 88.16 | 15 | 15 | 582 | 116 | 5.27 | 12.68 | 15.98 | 3.5 | -3.6 | 64 | 7499 | 87.95 | 16.17
2024-01-30 01:00 | 0 | 88 | 5.47 | 11.08 | 15.9 | -0.3 | -2.1 | 16.43 | 0.99929 | 88.13 | 15 | 15 | 533 | 118 | 5.06 | 10.24 | 16 | 3.5 | -3.8 | 64 | 7498 | 87.92 | 16.15
2024-01-30 01:15 | 0 | 91 | 6.3 | 12.83 | 16.07 | 0.3 | -1.8 | 16.45 | 1.0002 | 88.12 | 15 | 15 | 476 | 123 | 5.96 | 12.99 | 16 | 3.8 | -4.2 | 64 | 7501 | 87.91 | 16.16
2024-01-30 01:30 | 0 | 86 | 5.36 | 10.53 | 16.47 | -0.1 | -2.1 | 16.51 | 0.99155 | 88.11 | 15 | 15 | 466 | 122 | 5.2 | 11.45 | 15.89 | 3.7 | -3.5 | 64 | 7500 | 87.9 | 16.17
2024-01-30 01:45 | 0 | 87 | 6.22 | 10.59 | 16.55 | 0 | -2.3 | 16.55 | 0.98425 | 88.1 | 15 | 15 | 465 | 123 | 5.79 | 11.47 | 16.56 | 3.4 | -3.5 | 64 | 7498 | 87.89 | 16.26
2024-01-30 02:00 | 0 | 96 | 5.52 | 12.72 | 16.47 | -0.1 | -2.3 | 16.45 | 0.99 | 88.09 | 15 | 15 | 467 | 129 | 5.38 | 13.5 | 16.57 | 3.3 | -3.7 | 64 | 7499 | 87.88 | 16.28
2024-01-30 02:15 | 0 | 93 | 4.75 | 9.99 | 16.49 | 0.1 | -2 | 16.45 | 0.99963 | 88.08 | 15 | 15 | 466 | 125 | 4.45 | 9.82 | 16.59 | 3.6 | -4.1 | 64 | 7499 | 87.88 | 16.27
2024-01-30 02:30 | 0 | 91 | 5.9 | 11.4 | 16.59 | 0.9 | -1.7 | 16.53 | 0.99402 | 88.07 | 15 | 15 | 465 | 125 | 5.64 | 12.34 | 16.69 | 3.8 | -3.7 | 64 | 7499 | 87.87 | 16.3
2024-01-30 02:45 | 0 | 85 | 5.02 | 11.44 | 16.59 | 0.1 | -2 | 16.56 | 0.98363 | 88.08 | 15 | 15 | 464 | 120 | 5.06 | 11.99 | 16.69 | 3.3 | -3.8 | 64 | 7500 | 87.87 | 16.33
2024-01-30 03:00 | 0 | 86 | 4.8 | 9.34 | 16.57 | 0.2 | -2.3 | 16.49 | 0.98321 | 88.07 | 15 | 15 | 464 | 122 | 4.53 | 9.59 | 16.66 | 3.6 | -3.6 | 64 | 7501 | 87.86 | 16.32
2024-01-30 03:15 | 0 | 88 | 5.23 | 9.89 | 16.61 | 0.3 | -2.1 | 16.59 | 0.97645 | 88.07 | 15 | 15 | 464 | 125 | 5.16 | 11.28 | 16.72 | 3.4 | -3.9 | 64 | 7498 | 87.86 | 16.34
2024-01-30 03:30 | 0 | 96 | 5.95 | 12.15 | 16.63 | 0.4 | -2.4 | 16.6 | 0.97901 | 88.06 | 15 | 15 | 464 | 131 | 5.8 | 12.25 | 16.75 | 3.7 | -4 | 64 | 7500 | 87.86 | 16.37
2024-01-30 03:45 | 0 | 90 | 5.95 | 10.6 | 16.65 | -0.4 | -2.4 | 16.61 | 0.9805 | 88.06 | 15 | 15 | 464 | 125 | 5.69 | 12.66 | 16.75 | 3.3 | -4 | 64 | 7502 | 87.86 | 16.4
2024-01-30 04:00 | 0 | 92 | 5.83 | 11.18 | 16.67 | -0.1 | -2.4 | 16.63 | 0.9819 | 88.07 | 15 | 15 | 464 | 129 | 6.27 | 12.28 | 16.78 | 3.9 | -3.9 | 64 | 7501 | 87.86 | 16.4
2024-01-30 04:15 | 0 | 87 | 6.3 | 12.97 | 16.73 | 0.4 | -1.4 | 16.71 | 0.97955 | 88.07 | 15 | 15 | 464 | 122 | 5.56 | 11.59 | 16.83 | 3.5 | -3.7 | 64 | 7498 | 87.87 | 16.45
2024-01-30 04:30 | 0 | 89 | 5.48 | 11.48 | 16.63 | 0.7 | -2.4 | 16.61 | 0.98739 | 88.09 | 15 | 15 | 465 | 124 | 5.64 | 11.77 | 16.73 | 3.3 | -3.7 | 63 | 7495 | 87.89 | 16.45
2024-01-30 04:45 | 0 | 89 | 6.37 | 10.71 | 16.73 | 0.2 | -2.3 | 16.69 | 0.98396 | 88.09 | 15 | 15 | 464 | 124 | 5.99 | 12.8 | 16.83 | 3.9 | -3.9 | 64 | 7499 | 87.89 | 16.48
2024-01-30 05:00 | 0 | 94 | 5.51 | 11.16 | 16.6 | 0.3 | -2.2 | 16.66 | 0.98795 | 88.09 | 15 | 15 | 535 | 131 | 5.41 | 10.75 | 16.69 | 3.8 | -4 | 64 | 7498 | 87.88 | 16.5
2024-01-30 05:15 | 0 | 89 | 6.1 | 13.19 | 16.36 | 0 | -2 | 16.47 | 1.0005 | 88.11 | 15 | 15 | 530 | 127 | 5.64 | 13.79 | 16.41 | 3.8 | -4 | 64 | 7498 | 87.9 | 16.42
2024-01-30 05:30 | 0 | 94 | 5.49 | 9.21 | 16.31 | 0.2 | -2.4 | 16.25 | 0.99944 | 88.13 | 15 | 15 | 480 | 130 | 5.26 | 11.17 | 16.41 | 3.5 | -4 | 63 | 7496 | 87.93 | 16.27
2024-01-30 05:45 | 0 | 97 | 6.07 | 11.37 | 16.29 | 0 | -1.5 | 16.25 | 0.99782 | 88.14 | 15 | 15 | 466 | 131 | 6.11 | 12.01 | 16.38 | 3.5 | -3.8 | 64 | 7498 | 87.94 | 16.14
2024-01-30 06:00 | 0 | 93 | 5.86 | 9.68 | 16.2 | -0.4 | -2.2 | 16.21 | 0.99602 | 88.15 | 15 | 15 | 467 | 128 | 5.59 | 11.52 | 16.3 | 3.8 | -4.1 | 64 | 7499 | 87.94 | 16.15
2024-01-30 06:15 | 0 | 92 | 5.87 | 14.1 | 16.26 | 0.7 | -2.3 | 16.2 | 0.99502 | 88.17 | 15 | 15 | 464 | 124 | 5.49 | 13.74 | 16.37 | 3.5 | -3.7 | 64 | 7500 | 87.96 | 16.12
2024-01-30 06:30 | 0.36621 | 88 | 6.99 | 13.34 | 16.27 | -0.2 | -1.7 | 16.21 | 0.97973 | 88.19 | 15 | 15 | 464 | 125 | 6.45 | 12.03 | 16.37 | 3.4 | -3.7 | 64 | 7498 | 87.98 | 16.11
2024-01-30 06:45 | 6.7749 | 81 | 6.69 | 12.12 | 16.33 | -0.3 | -1.2 | 16.25 | 0.9794 | 88.2 | 15 | 15 | 463 | 117 | 5.91 | 12.9 | 16.41 | 3.7 | -3.5 | 64 | 7498 | 87.99 | 16.1
2024-01-30 07:00 | 13.916 | 87 | 7.31 | 13.14 | 16.36 | 0.5 | -1.9 | 16.32 | 0.97342 | 88.21 | 15 | 15 | 463 | 123 | 6.53 | 14.01 | 16.46 | 3.7 | -4 | 63 | 7497 | 88 | 16.16
2024-01-30 07:15 | 25.0854 | 86 | 6.69 | 11.45 | 16.39 | 0.1 | -2.4 | 16.32 | 0.9621 | 88.23 | 15 | 15 | 462 | 123 | 5.87 | 11.9 | 16.5 | 3.7 | -3.8 | 64 | 7498 | 88.02 | 16.18
2024-01-30 07:30 | 32.4097 | 80 | 6.24 | 11.72 | 16.37 | -0.1 | -2.5 | 16.34 | 0.95925 | 88.25 | 15 | 15 | 462 | 115 | 5.56 | 10.83 | 16.49 | 3.7 | -3.9 | 63 | 7497 | 88.04 | 16.2
2024-01-30 07:45 | 45.4102 | 79 | 5.71 | 11.41 | 16.45 | 0.1 | -2.2 | 16.41 | 0.96464 | 88.26 | 15 | 15 | 462 | 117 | 5.35 | 12 | 16.59 | 3.3 | -3.7 | 64 | 7498 | 88.06 | 16.3
2024-01-30 08:00 | 109.6802 | 86 | 7.63 | 13.9 | 16.48 | -0.4 | -2 | 16.49 | 0.96508 | 88.27 | 15 | 15 | 461 | 123 | 6.56 | 12.94 | 16.67 | 3.7 | -3.5 | 63 | 7496 | 88.06 | 16.45
2024-01-30 08:15 | 219.5435 | 84 | 6.72 | 12.29 | 16.83 | 0.4 | -2 | 16.89 | 0.9419 | 88.28 | 15 | 10 | 461 | 122 | 6.11 | 12.61 | 17.07 | 3.7 | -3.9 | 60 | 7470 | 88.08 | 16.78
2024-01-30 08:30 | 173.7671 | 95 | 7.26 | 13.44 | 16.65 | -0.4 | -2 | 16.63 | 0.96445 | 88.3 | 15 | 15 | 460 | 128 | 7.04 | 13.72 | 16.79 | 4.2 | -3.9 | 61 | 7478 | 88.09 | 17.11
2024-01-30 08:45 | 268.4326 | 90 | 7.84 | 13.48 | 16.89 | 0.5 | -2.5 | 16.85 | 0.94742 | 88.31 | 15 | 8 | 460 | 123 | 7.78 | 14.25 | 17.05 | 4 | -3.9 | 61 | 7480 | 88.1 | 17.12
2024-01-30 09:00 | 304.3213 | 88 | 7.98 | 13.78 | 16.98 | -1.1 | -1.3 | 16.99 | 0.94163 | 88.32 | 15 | 2 | 459 | 123 | 7.68 | 16.43 | 17.17 | 4 | -3.7 | 62 | 7485 | 88.11 | 17.25
2024-01-30 09:15 | 147.583 | 88 | 7.22 | 13.46 | 16.94 | 0.6 | -2.1 | 16.97 | 0.94076 | 88.33 | 15 | 2 | 459 | 123 | 7.13 | 15.42 | 17.14 | 3.6 | -4 | 58 | 7452 | 88.12 | 17.32
2024-01-30 09:30 | 274.292 | 94 | 7.77 | 12.96 | 17.03 | -0.1 | -2.3 | 17.03 | 0.94595 | 88.34 | 15 | 4 | 459 | 127 | 7.91 | 12.66 | 17.19 | 3.1 | -3.8 | 61 | 7480 | 88.13 | 17.54
2024-01-30 09:45 | 251.9531 | 92 | 8.5 | 14.17 | 17.29 | -0.7 | -1.8 | 17.3 | 0.9284 | 88.33 | 15 | 0 | 458 | 126 | 8.32 | 13.97 | 17.49 | 4 | -3.8 | 62 | 7481 | 88.12 | 17.63
2024-01-30 10:00 | 503.1738 | 93 | 7.72 | 12.45 | 17.68 | 0.3 | -1.7 | 17.6 | 0.9075 | 88.32 | 15 | 0 | 457 | 127 | 7.67 | 13.67 | 17.82 | 3.8 | -3.7 | 62 | 7482 | 88.12 | 17.83
2024-01-30 10:15 | 425.354 | 90 | 7.27 | 13.51 | 17.97 | 0 | -2.9 | 17.9 | 0.8949 | 88.32 | 15 | 0 | 457 | 124 | 7.16 | 15.42 | 18.13 | 3.6 | -3.7 | 62 | 7485 | 88.12 | 18.09
2024-01-30 10:30 | 463.9893 | 95 | 7.41 | 13.44 | 18.04 | -0.7 | -2 | 18.01 | 0.89987 | 88.31 | 15 | 0 | 456 | 127 | 7.37 | 13.85 | 18.19 | 3.9 | -3.6 | 62 | 7488 | 88.1 | 18.28
2024-01-30 10:45 | 503.54 | 91 | 7.62 | 13.66 | 18.19 | -0.3 | -2.2 | 18.18 | 0.88503 | 88.3 | 15 | 0 | 456 | 127 | 7.35 | 13.81 | 18.33 | 3.1 | -3.4 | 62 | 7487 | 88.09 | 18.38
2024-01-30 11:00 | 325.9277 | 93 | 7.93 | 11.96 | 18.09 | 0.6 | -1.3 | 18.1 | 0.89335 | 88.29 | 15 | 0 | 456 | 126 | 8.08 | 14.24 | 18.23 | 3.7 | -3.4 | 62 | 7489 | 88.07 | 18.42
2024-01-30 11:15 | 184.5703 | 87 | 6.34 | 11.12 | 18.29 | -0.6 | -2.2 | 18.23 | 0.90186 | 88.28 | 15 | 0 | 457 | 120 | 6.2 | 12.88 | 18.43 | 3.3 | -3.9 | 62 | 7489 | 88.07 | 18.53
2024-01-30 11:30 | 176.5137 | 93 | 5.97 | 11.24 | 18.36 | 0.1 | -2.7 | 18.33 | 0.90904 | 88.25 | 15 | 0 | 458 | 125 | 5.92 | 10.34 | 18.48 | 3.7 | -3.9 | 63 | 7492 | 88.04 | 18.73
2024-01-30 11:45 | 227.6001 | 91 | 6.46 | 13.27 | 18.45 | 0.2 | -2.7 | 18.42 | 0.91809 | 88.24 | 15 | 0 | 458 | 125 | 5.91 | 12.63 | 18.61 | 3.6 | -3.9 | 63 | 7495 | 88.02 | 18.87
2024-01-30 12:00 | 184.021 | 88 | 5.59 | 12.5 | 18.39 | 0.2 | -2.4 | 18.41 | 0.93615 | 88.21 | 15 | 0 | 458 | 120 | 5.44 | 12.02 | 18.53 | 4.1 | -3.8 | 64 | 7499 | 88.01 | 18.95
2024-01-30 12:15 | 142.4561 | 86 | 6.75 | 11.08 | 18.87 | 0 | -2.5 | 18.88 | 0.90535 | 88.21 | 15 | 0 | 458 | 121 | 6.33 | 12.2 | 19.02 | 3.4 | -4 | 64 | 7501 | 88 | 19.18
2024-01-30 12:30 | 158.02 | 89 | 5.15 | 12 | 18.75 | -0.1 | -2.4 | 18.77 | 0.92453 | 88.19 | 15 | 0 | 457 | 119 | 5.03 | 10.69 | 18.92 | 3.8 | -4 | 64 | 7502 | 87.99 | 19.36
2024-01-30 12:45 | 88.0737 | 93 | 5.71 | 11.96 | 18.3 | 0.4 | -2.4 | 18.31 | 0.93538 | 88.19 | 15 | 11 | 459 | 125 | 5.56 | 12.47 | 18.4 | 3.8 | -3.7 | 64 | 7505 | 87.97 | 19.18
2024-01-30 13:00 | 158.2031 | 91 | 6.36 | 10.8 | 18.21 | 0.1 | -2 | 18.17 | 0.95803 | 88.16 | 15 | 1 | 458 | 126 | 6.15 | 12.05 | 18.37 | 3.7 | -3.8 | 65 | 7508 | 87.95 | 18.96
2024-01-30 13:15 | 194.6411 | 93 | 6.63 | 12.53 | 18.39 | 0.3 | -2.2 | 18.37 | 0.94513 | 88.14 | 15 | 0 | 458 | 126 | 6.45 | 12.77 | 18.54 | 3.2 | -3.7 | 65 | 7513 | 87.93 | 19.17
2024-01-30 13:30 | 144.8364 | 94 | 6.77 | 11.13 | 18.52 | 0.1 | -1.9 | 18.51 | 0.94017 | 88.11 | 15 | 0 | 459 | 127 | 6.69 | 12.01 | 18.69 | 3.1 | -4.1 | 66 | 7517 | 87.9 | 19.38
2024-01-30 13:45 | 144.6533 | 92 | 5.08 | 10.3 | 18.62 | 0.2 | -2.6 | 18.58 | 0.94166 | 88.09 | 15 | 0 | 458 | 123 | 4.94 | 10.01 | 18.8 | 3.6 | -4 | 66 | 7520 | 87.88 | 19.58
2024-01-30 14:00 | 90.8203 | 90 | 6.26 | 11.6 | 18.58 | 0.4 | -1.8 | 18.6 | 0.93115 | 88.08 | 15 | 1 | 460 | 124 | 6.07 | 13.13 | 18.73 | 3.5 | -4.3 | 66 | 7519 | 87.87 | 19.59
2024-01-30 14:15 | 132.9346 | 90 | 6.64 | 11.73 | 18.31 | 0.2 | -2.3 | 18.27 | 0.95537 | 88.07 | 15 | 2 | 458 | 126 | 6.43 | 12.44 | 18.46 | 3.9 | -3.9 | 67 | 7524 | 87.85 | 19.27
2024-01-30 14:30 | 64.4531 | 91 | 5.53 | 13.49 | 18.21 | 0 | -2.4 | 18.21 | 0.96233 | 88.06 | 15 | 11 | 461 | 124 | 5.36 | 13.31 | 18.35 | 3.6 | -4 | 67 | 7524 | 87.84 | 19.18
2024-01-30 14:45 | 73.6084 | 89 | 6.51 | 12.37 | 18.17 | -0.2 | -2.1 | 18.15 | 0.97028 | 88.06 | 15 | 14 | 462 | 124 | 6.63 | 12.57 | 18.31 | 3.9 | -3.6 | 67 | 7525 | 87.85 | 18.92
2024-01-30 15:00 | 32.5928 | 91 | 6.71 | 12.16 | 17.85 | 0.1 | -2.1 | 17.96 | 0.98632 | 88.05 | 15 | 15 | 472 | 125 | 6.28 | 11.21 | 18.07 | 3.5 | -3.8 | 66 | 7522 | 87.84 | 18.64
2024-01-30 15:15 | 35.1562 | 90 | 6.32 | 12.02 | 17.59 | 0 | -2.2 | 17.67 | 1.0005 | 88.05 | 15 | 15 | 470 | 124 | 5.98 | 11.37 | 17.72 | 3.5 | -3.9 | 66 | 7520 | 87.84 | 18.25
2024-01-30 15:30 | 45.9595 | 92 | 5.23 | 9.46 | 17.64 | 0 | -2.5 | 17.6 | 0.99999 | 88.07 | 15 | 15 | 465 | 123 | 5.19 | 10.66 | 17.74 | 3.8 | -3.9 | 66 | 7522 | 87.86 | 18.03
2024-01-30 15:45 | 43.2129 | 88 | 5.05 | 11.68 | 17.73 | 0.1 | -2.3 | 17.69 | 0.99927 | 88.07 | 15 | 15 | 464 | 121 | 5.01 | 12.59 | 17.85 | 3.7 | -3.9 | 66 | 7519 | 87.87 | 17.98
2024-01-30 16:00 | 54.1992 | 88 | 5.88 | 12.43 | 17.9 | 0.2 | -3 | 17.83 | 0.99344 | 88.08 | 15 | 15 | 463 | 122 | 5.71 | 11.99 | 18.03 | 3.7 | -4 | 66 | 7520 | 87.88 | 18.03
2024-01-30 16:15 | 28.5645 | 88 | 5.52 | 10.09 | 17.91 | -0.2 | -2.2 | 17.88 | 0.98787 | 88.08 | 15 | 15 | 463 | 123 | 5.13 | 9.83 | 18.03 | 3.8 | -4 | 66 | 7520 | 87.88 | 18.07
2024-01-30 16:30 | 34.79 | 90 | 6.76 | 12.15 | 17.89 | 0.3 | -1.8 | 17.86 | 0.98569 | 88.09 | 15 | 15 | 463 | 126 | 6.49 | 13.79 | 17.99 | 3.5 | -3.9 | 66 | 7518 | 87.89 | 18.05
2024-01-30 16:45 | 51.8188 | 88 | 6.32 | 12.6 | 17.91 | 0.6 | -2.3 | 17.85 | 0.97799 | 88.11 | 15 | 15 | 461 | 121 | 5.57 | 10.96 | 18.03 | 3.7 | -3.8 | 66 | 7520 | 87.9 | 18.05
2024-01-30 17:00 | 24.353 | 80 | 5.9 | 10.33 | 17.91 | -0.2 | -2.1 | 17.86 | 0.96564 | 88.11 | 15 | 15 | 461 | 113 | 5.15 | 9.79 | 18.02 | 3 | -3.8 | 66 | 7517 | 87.91 | 18.09
2024-01-30 17:15 | 11.7188 | 94 | 6.08 | 10.93 | 17.73 | 0.4 | -2 | 17.7 | 0.9774 | 88.11 | 15 | 15 | 463 | 127 | 5.76 | 11.55 | 17.83 | 3.6 | -3.8 | 66 | 7519 | 87.9 | 17.96
2024-01-30 17:30 | 4.7607 | 92 | 6.71 | 13.62 | 17.57 | -0.1 | -2.3 | 17.53 | 0.99143 | 88.12 | 15 | 15 | 464 | 125 | 6.35 | 12.13 | 17.67 | 3.7 | -4.1 | 66 | 7517 | 87.91 | 17.81
2024-01-30 17:45 | 0 | 91 | 5.69 | 12.02 | 17.43 | 0.1 | -2.5 | 17.39 | 0.99771 | 88.13 | 15 | 15 | 464 | 123 | 5.55 | 11.17 | 17.52 | 3.5 | -3.9 | 66 | 7517 | 87.92 | 17.65
2024-01-30 18:00 | 0 | 92 | 6.65 | 12.84 | 17.4 | -0.4 | -2.4 | 17.35 | 0.98811 | 88.14 | 15 | 15 | 463 | 124 | 6.34 | 11.72 | 17.5 | 3.4 | -3.5 | 66 | 7517 | 87.93 | 17.53
2024-01-30 18:15 | 0 | 92 | 6.47 | 12.18 | 17.31 | 0.5 | -2.2 | 17.29 | 0.9873 | 88.15 | 15 | 15 | 464 | 125 | 6.23 | 11.19 | 17.43 | 3.6 | -3.8 | 65 | 7514 | 87.94 | 17.44
2024-01-30 18:30 | 0 | 93 | 6.29 | 10.87 | 17.17 | 0.4 | -1.9 | 17.15 | 0.99762 | 88.16 | 15 | 15 | 464 | 124 | 5.93 | 11.27 | 17.27 | 3.5 | -3.9 | 65 | 7514 | 87.95 | 17.32
2024-01-30 18:45 | 0 | 87 | 6.29 | 12.05 | 17.15 | 0 | -1.5 | 17.14 | 0.99877 | 88.17 | 15 | 15 | 466 | 122 | 5.9 | 12.92 | 17.28 | 4 | -4 | 66 | 7517 | 87.96 | 17.23
2024-01-30 19:00 | 0 | 92 | 4.68 | 10.82 | 17.01 | 0.2 | -2.5 | 17.05 | 1.0009 | 88.18 | 15 | 15 | 475 | 123 | 4.41 | 12.03 | 17.11 | 3.6 | -3.8 | 66 | 7515 | 87.98 | 17.13
2024-01-30 19:15 | 0 | 89 | 5.48 | 11.55 | 16.91 | 0.1 | -2.3 | 16.93 | 0.99969 | 88.2 | 15 | 15 | 482 | 123 | 5.08 | 10.31 | 17.01 | 3.6 | -3.9 | 66 | 7515 | 87.99 | 17.01
2024-01-30 19:30 | 0 | 89 | 5.02 | 8.69 | 16.85 | -0.1 | -2.4 | 16.85 | 1.0006 | 88.21 | 15 | 15 | 471 | 121 | 4.58 | 8.63 | 16.97 | 3.6 | -3.8 | 65 | 7512 | 88.01 | 16.93
2024-01-30 19:45 | 0 | 89 | 4.59 | 8.78 | 16.72 | 0.6 | -2.5 | 16.74 | 1.0003 | 88.23 | 15 | 15 | 472 | 121 | 4.54 | 8.19 | 16.85 | 3.8 | -3.8 | 65 | 7512 | 88.03 | 16.85
2024-01-30 20:00 | 0 | 92 | 6.38 | 11.48 | 16.83 | 0.4 | -2.4 | 16.75 | 1.0002 | 88.25 | 15 | 15 | 470 | 127 | 6.35 | 12.04 | 16.92 | 3.4 | -3.7 | 66 | 7516 | 88.04 | 16.79
2024-01-30 20:15 | 0 | 92 | 6.55 | 11.75 | 16.81 | 0.2 | -1.5 | 16.8 | 0.9996 | 88.25 | 15 | 15 | 474 | 126 | 6.31 | 12.09 | 16.95 | 3.5 | -3.9 | 65 | 7513 | 88.04 | 16.77
2024-01-30 20:30 | 0 | 94 | 5.92 | 11.48 | 16.76 | -0.1 | -2.3 | 16.8 | 1.0001 | 88.26 | 15 | 15 | 522 | 128 | 5.6 | 11.98 | 16.91 | 3.7 | -3.9 | 65 | 7511 | 88.05 | 16.75
2024-01-30 20:45 | 0 | 96 | 6.22 | 11.35 | 16.83 | 0.2 | -1.8 | 16.8 | 1.0006 | 88.27 | 15 | 15 | 495 | 128 | 6.03 | 11.55 | 16.9 | 3.8 | -3.7 | 65 | 7511 | 88.07 | 16.73
2024-01-30 21:00 | 0 | 89 | 6.37 | 11.12 | 16.87 | 0 | -1.9 | 16.9 | 0.99952 | 88.29 | 15 | 15 | 477 | 124 | 5.96 | 11.69 | 16.83 | 3.4 | -3.8 | 65 | 7512 | 88.08 | 16.74
2024-01-30 21:15 | 0 | 90 | 6.1 | 11.62 | 16.95 | -0.4 | -2 | 16.9 | 1.0006 | 88.29 | 15 | 15 | 467 | 124 | 5.72 | 11.63 | 16.72 | 3.2 | -3.9 | 65 | 7509 | 88.08 | 16.73
2024-01-30 21:30 | 0 | 89 | 5.93 | 10.92 | 16.9 | 0.2 | -2.5 | 16.89 | 1.0007 | 88.3 | 15 | 15 | 468 | 122 | 5.38 | 10.14 | 16.63 | 3.6 | -4 | 65 | 7511 | 88.1 | 16.73
2024-01-30 21:45 | 0 | 85 | 6.32 | 11.69 | 16.84 | 0.2 | -2.1 | 16.87 | 0.99986 | 88.31 | 15 | 15 | 468 | 121 | 5.68 | 10.69 | 16.6 | 3.8 | -4.1 | 65 | 7508 | 88.1 | 16.71
2024-01-30 22:00 | 0 | 86 | 6.01 | 13.15 | 16.79 | 0 | -1.9 | 16.86 | 0.99633 | 88.3 | 15 | 15 | 484 | 121 | 5.28 | 11.19 | 16.49 | 3.7 | -3.8 | 65 | 7511 | 88.09 | 16.66
2024-01-30 22:15 | 0 | 88 | 4.93 | 10.85 | 16.65 | 0 | -2.1 | 16.67 | 0.99945 | 88.31 | 15 | 15 | 475 | 122 | 4.5 | 10.92 | 16.46 | 3.7 | -3.7 | 65 | 7510 | 88.1 | 16.6
2024-01-30 22:30 | 0 | 87 | 6.6 | 13.04 | 16.63 | 0.9 | -2.2 | 16.65 | 0.99967 | 88.3 | 15 | 15 | 480 | 123 | 6.09 | 12.6 | 16.29 | 3.2 | -3.8 | 65 | 7508 | 88.09 | 16.53
2024-01-30 22:45 | 0 | 79 | 5.17 | 10.67 | 16.4 | 0.1 | -2.4 | 16.51 | 1.0006 | 88.28 | 15 | 15 | 569 | 111 | 4.68 | 11.25 | 16.36 | 3.7 | -4 | 65 | 7507 | 88.08 | 16.46
2024-01-30 23:00 | 0 | 89 | 5.66 | 10.15 | 16.48 | 0 | -2.1 | 16.5 | 0.99965 | 88.28 | 15 | 15 | 530 | 120 | 5.25 | 9.3 | 16.29 | 3.9 | -3.8 | 65 | 7507 | 88.08 | 16.39
2024-01-30 23:15 | 0 | 89 | 5.46 | 12.78 | 16.31 | 0.5 | -2.3 | 16.47 | 0.99942 | 88.26 | 15 | 15 | 586 | 123 | 5.02 | 12.31 | 16.38 | 3.5 | -3.8 | 65 | 7508 | 88.06 | 16.35
2024-01-30 23:30 | 0 | 72 | 3.76 | 10.07 | 16.39 | 0.3 | -2.3 | 16.43 | 0.99983 | 88.25 | 15 | 15 | 627 | 101 | 3.2 | 8.6 | 16.49 | 3.2 | -4 | 65 | 7507 | 88.05 | 16.35
2024-01-30 23:45 | 0 | 64 | 4.15 | 9.16 | 16.36 | 0.1 | -2.4 | 16.37 | 0.99989 | 88.24 | 15 | 15 | 648 | 86 | 3.92 | 8.62 | 16.46 | 3.6 | -4 | 65 | 7508 | 88.04 | 16.35
2024-01-31 | 0 | 81 | 3.96 | 9 | 16.25 | 0.2 | -2.4 | 16.24 | 1.0006 | 88.23 | 15 | 15 | 690 | 115 | 3.41 | 9.21 | 16.35 | 3.5 | -4.1 | 65 | 7507 | 88.03 | 16.31
2024-01-31 00:15 | 0 | 12 | 2.93 | 9.9 | 16.17 | 0.3 | -3 | 16.16 | 0.99974 | 88.23 | 15 | 15 | 822 | 28 | 3.43 | 9.05 | 16.29 | 3.2 | -3.9 | 62 | 7485 | 88.03 | 16.41
2024-01-31 00:30 | 0 | 10 | 3.28 | 7.89 | 16.17 | -0.1 | -2.9 | 16.16 | 0.99974 | 88.21 | 15 | 15 | 790 | 30 | 3.48 | 9.56 | 16.28 | 3.2 | -4.1 | 63 | 7493 | 88.02 | 16.33
2024-01-31 00:45 | 0 | 19 | 3.71 | 10.13 | 16.2 | -0.1 | -2.7 | 16.18 | 1.0006 | 88.2 | 15 | 15 | 772 | 41 | 3.92 | 12.61 | 16.3 | 3.3 | -3.7 | 63 | 7494 | 88 | 16.25
2024-01-31 01:00 | 0 | 2 | 3.93 | 10.01 | 16.2 | 0 | -2.8 | 16.21 | 0.99982 | 88.2 | 15 | 15 | 801 | 23 | 4.41 | 9.98 | 16.3 | 3.1 | -3.9 | 63 | 7495 | 88 | 16.24
2024-01-31 01:15 | 0 | 357 | 3.55 | 7.83 | 16.21 | 0 | -2.5 | 16.24 | 0.99899 | 88.19 | 15 | 15 | 776 | 22 | 4.53 | 10.5 | 16.32 | 3.1 | -3.9 | 63 | 7493 | 87.99 | 16.24
2024-01-31 01:30 | 0 | 358 | 3.22 | 7.71 | 16.2 | 0.1 | -3.4 | 16.17 | 1.0007 | 88.18 | 15 | 15 | 783 | 22 | 4.15 | 11.55 | 16.3 | 3.2 | -4 | 63 | 7495 | 87.98 | 16.23
2024-01-31 01:45 | 0 | 46 | 2.65 | 6.83 | 16.19 | 0.2 | -2.7 | 16.17 | 1.0002 | 88.17 | 15 | 15 | 766 | 68 | 2.66 | 8.85 | 16.29 | 3.3 | -4.1 | 63 | 7494 | 87.97 | 16.22
2024-01-31 02:00 | 0 | 33 | 2.62 | 5.62 | 16.19 | 0.3 | -2.5 | 16.15 | 1.0009 | 88.16 | 15 | 15 | 720 | 50 | 2.86 | 9.43 | 16.29 | 3.3 | -4 | 63 | 7492 | 87.96 | 16.2
2024-01-31 02:15 | 0 | 77 | 3.87 | 9.96 | 16.11 | 0.5 | -2.1 | 16.06 | 1.0001 | 88.16 | 15 | 15 | 695 | 108 | 3.47 | 7.85 | 16.21 | 3.8 | -3.8 | 63 | 7492 | 87.95 | 16.17
2024-01-31 02:30 | 0 | 76 | 2.96 | 7.41 | 16.05 | 0.4 | -2.3 | 16.01 | 1.0011 | 88.16 | 15 | 15 | 767 | 102 | 2.66 | 7.03 | 16.15 | 3.4 | -3.7 | 63 | 7493 | 87.95 | 16.11
2024-01-31 02:45 | 0 | 90 | 3.91 | 9.34 | 16.1 | 0.4 | -2.3 | 16.07 | 1 | 88.16 | 15 | 15 | 735 | 123 | 3.61 | 7.71 | 16.2 | 3.5 | -3.9 | 63 | 7494 | 87.95 | 16.1
2024-01-31 03:00 | 0 | 61 | 2.74 | 7.31 | 16.08 | 0.5 | -2.5 | 16.06 | 1.0001 | 88.16 | 15 | 15 | 759 | 83 | 3.02 | 7.68 | 16.18 | 3.3 | -4 | 63 | 7494 | 87.95 | 16.1
2024-01-31 03:15 | 0 | 70 | 2.78 | 6.49 | 15.98 | 0.1 | -2.4 | 15.97 | 0.99981 | 88.16 | 15 | 15 | 766 | 93 | 2.87 | 7.88 | 16.09 | 3.4 | -3.9 | 63 | 7492 | 87.96 | 16.05
2024-01-31 03:30 | 0 | 45 | 2.06 | 5.17 | 15.92 | 0.5 | -2.7 | 15.92 | 1.0008 | 88.16 | 15 | 15 | 814 | 59 | 2.23 | 6.34 | 16.03 | 3.3 | -4 | 63 | 7493 | 87.96 | 16
2024-01-31 03:45 | 0 | 70 | 2.31 | 6.96 | 15.91 | 0.7 | -2.7 | 15.87 | 1.0012 | 88.16 | 15 | 15 | 793 | 79 | 2.35 | 7.29 | 16.01 | 3.4 | -4 | 63 | 7492 | 87.96 | 15.97
2024-01-31 04:00 | 0 | 86 | 3.28 | 7.73 | 15.9 | 0.4 | -2.4 | 15.84 | 1.0004 | 88.16 | 15 | 15 | 698 | 113 | 2.95 | 7.34 | 16 | 3.3 | -3.9 | 63 | 7493 | 87.96 | 15.93
2024-01-31 04:15 | 0 | 95 | 4.78 | 9.13 | 15.9 | 0.5 | -2.3 | 15.9 | 0.99986 | 88.17 | 15 | 15 | 688 | 127 | 4.38 | 8.92 | 16 | 3.4 | -3.8 | 63 | 7492 | 87.96 | 15.93
2024-01-31 04:30 | 0 | 91 | 5.28 | 10.33 | 15.9 | 0.8 | -2.4 | 15.87 | 1.0012 | 88.19 | 15 | 15 | 668 | 121 | 4.97 | 11.88 | 16 | 3.5 | -3.9 | 63 | 7491 | 87.98 | 15.93
2024-01-31 04:45 | 0 | 88 | 4.93 | 8.04 | 15.9 | 0.5 | -2.3 | 15.89 | 1.0005 | 88.19 | 15 | 15 | 683 | 121 | 4.6 | 8.94 | 16 | 3.3 | -3.8 | 63 | 7491 | 87.98 | 15.93
2024-01-31 05:00 | 0 | 82 | 5.16 | 9.3 | 15.91 | -0.1 | -2.1 | 15.91 | 1.0003 | 88.19 | 15 | 15 | 662 | 118 | 4.7 | 9 | 16 | 3.5 | -3.9 | 63 | 7491 | 87.98 | 15.93
2024-01-31 05:15 | 0 | 82 | 4.14 | 7.26 | 16 | 0.4 | -2.3 | 15.97 | 0.99926 | 88.21 | 15 | 15 | 715 | 112 | 3.79 | 7.78 | 16.1 | 3.4 | -3.9 | 63 | 7492 | 88 | 15.95
2024-01-31 05:30 | 0 | 99 | 4.56 | 8.54 | 16 | 0.6 | -2.1 | 15.93 | 1.0002 | 88.22 | 15 | 15 | 696 | 128 | 4.44 | 8.29 | 16.1 | 3.6 | -4 | 63 | 7493 | 88.01 | 15.96
2024-01-31 05:45 | 0 | 92 | 4.51 | 8.29 | 16 | 0.2 | -2.1 | 16 | 0.99955 | 88.23 | 15 | 15 | 715 | 124 | 4.13 | 8.38 | 16.1 | 3.6 | -4 | 63 | 7491 | 88.03 | 15.97
2024-01-31 06:00 | 0 | 12 | 3.18 | 8.45 | 15.95 | 0.3 | -2.6 | 15.93 | 1.0007 | 88.25 | 15 | 15 | 797 | 34 | 3.79 | 12.24 | 16.05 | 3.3 | -4 | 62 | 7489 | 88.05 | 15.97
2024-01-31 06:15 | 0 | 10 | 2.68 | 7.52 | 15.89 | 0.1 | -2.5 | 15.83 | 1.0005 | 88.26 | 15 | 15 | 725 | 29 | 3.07 | 9.55 | 15.99 | 3.3 | -4 | 63 | 7491 | 88.05 | 15.93
2024-01-31 06:30 | 0 | 27 | 2.25 | 6.63 | 15.71 | 0.2 | -2.7 | 15.71 | 1.0003 | 88.26 | 15 | 15 | 738 | 37 | 2.57 | 8.2 | 15.82 | 3.3 | -4 | 63 | 7493 | 88.06 | 15.86
2024-01-31 06:45 | 1.2817 | 67 | 2.36 | 6.86 | 15.53 | 0.4 | -2.6 | 15.51 | 1.0007 | 88.28 | 15 | 15 | 761 | 88 | 2.39 | 7.24 | 15.63 | 3.4 | -4 | 63 | 7492 | 88.07 | 15.72
2024-01-31 07:00 | 1.6479 | 92 | 3.95 | 7.55 | 15.53 | 0.1 | -2.5 | 15.53 | 1.0011 | 88.29 | 15 | 15 | 708 | 123 | 3.7 | 7.08 | 15.63 | 3.4 | -3.8 | 63 | 7490 | 88.09 | 15.65
2024-01-31 07:15 | 0.54932 | 92 | 4.79 | 9.51 | 15.5 | 0.5 | -2.2 | 15.5 | 0.99909 | 88.31 | 15 | 15 | 685 | 124 | 4.6 | 11.53 | 15.6 | 3.3 | -3.9 | 62 | 7489 | 88.11 | 15.6
2024-01-31 07:30 | 8.7891 | 91 | 4.66 | 7.69 | 15.5 | 0.2 | -2.5 | 15.49 | 0.99916 | 88.32 | 15 | 15 | 722 | 123 | 4.49 | 8.18 | 15.6 | 3.4 | -3.9 | 63 | 7490 | 88.12 | 15.57
2024-01-31 07:45 | 9.8877 | 90 | 4.66 | 8.77 | 15.5 | 0.3 | -2.5 | 15.47 | 1.0004 | 88.34 | 15 | 15 | 713 | 125 | 4.38 | 8.61 | 15.6 | 3.4 | -4 | 63 | 7490 | 88.14 | 15.57
2024-01-31 08:00 | 15.1978 | 95 | 5.18 | 9.99 | 15.5 | -0.2 | -1.9 | 15.51 | 1.0007 | 88.36 | 15 | 15 | 716 | 126 | 5.17 | 10.75 | 15.61 | 3.4 | -3.6 | 62 | 7487 | 88.16 | 15.57
2024-01-31 08:15 | 18.4937 | 91 | 5.48 | 9.65 | 15.6 | 0.4 | -2.3 | 15.55 | 1.0004 | 88.38 | 15 | 15 | 691 | 125 | 5.3 | 10.93 | 15.7 | 3.6 | -4 | 62 | 7489 | 88.17 | 15.6
2024-01-31 08:30 | 19.7754 | 90 | 4.32 | 9.84 | 15.65 | 0.2 | -2 | 15.63 | 1.0009 | 88.4 | 15 | 15 | 699 | 123 | 4.07 | 9.95 | 15.75 | 3.4 | -3.9 | 62 | 7489 | 88.19 | 15.65
2024-01-31 08:45 | 26.5503 | 88 | 2.98 | 6.61 | 15.72 | 0.6 | -2.4 | 15.69 | 1.0005 | 88.41 | 15 | 15 | 752 | 117 | 2.77 | 6.74 | 15.83 | 3.3 | -3.9 | 59 | 7457 | 88.2 | 16.01
2024-01-31 09:00 | 32.5928 | 91 | 4.28 | 8.28 | 15.7 | 0.2 | -2.3 | 15.69 | 1.001 | 88.41 | 15 | 15 | 688 | 122 | 4.07 | 8.63 | 15.8 | 3.4 | -3.9 | 59 | 7460 | 88.2 | 16.01
2024-01-31 09:15 | 28.9307 | 72 | 2.97 | 6.85 | 15.67 | 0.4 | -2.7 | 15.64 | 0.99974 | 88.42 | 15 | 15 | 746 | 101 | 2.6 | 7.32 | 15.79 | 3.4 | -4 | 59 | 7461 | 88.21 | 15.86
2024-01-31 09:30 | 30.3955 | 73 | 2.84 | 7.25 | 15.64 | 0.3 | -2.4 | 15.62 | 0.99989 | 88.41 | 15 | 15 | 685 | 95 | 2.68 | 8.87 | 15.77 | 3.5 | -3.9 | 59 | 7463 | 88.21 | 15.81
2024-01-31 09:45 | 25.4517 | 74 | 2.36 | 6.2 | 15.57 | 0.3 | -2.4 | 15.56 | 1.0003 | 88.41 | 15 | 15 | 672 | 97 | 2.44 | 6.44 | 15.68 | 3.3 | -4 | 58 | 7450 | 88.21 | 15.81
2024-01-31 10:00 | 34.4238 | 88 | 4.54 | 8.88 | 15.57 | 0.3 | -2.3 | 15.55 | 1.0004 | 88.4 | 15 | 15 | 699 | 121 | 4.1 | 9.07 | 15.69 | 3.4 | -3.8 | 59 | 7458 | 88.2 | 15.86
2024-01-31 10:15 | 27.0996 | 91 | 5.17 | 9.25 | 15.62 | 0.1 | -1.9 | 15.61 | 1.0005 | 88.39 | 15 | 15 | 699 | 122 | 5.05 | 8.45 | 15.74 | 3.6 | -4 | 59 | 7456 | 88.18 | 15.77
2024-01-31 10:30 | 58.7769 | 90 | 5.48 | 9.78 | 15.71 | 0 | -1.8 | 15.69 | 0.99991 | 88.37 | 15 | 15 | 685 | 124 | 5.23 | 9.03 | 15.81 | 3.6 | -3.8 | 59 | 7457 | 88.16 | 15.79
2024-01-31 10:45 | 78.3691 | 90 | 4.94 | 8.08 | 15.78 | 0.1 | -2.1 | 15.77 | 0.99927 | 88.35 | 15 | 15 | 657 | 125 | 4.6 | 8.7 | 15.89 | 3.5 | -3.9 | 59 | 7463 | 88.15 | 15.9
2024-01-31 11:00 | 63.9038 | 85 | 4.99 | 8.89 | 15.87 | -0.1 | -2 | 15.87 | 1.0001 | 88.34 | 15 | 15 | 685 | 120 | 4.39 | 8.97 | 15.97 | 3.6 | -3.9 | 59 | 7461 | 88.13 | 15.99
2024-01-31 11:15 | 126.5259 | 83 | 5.17 | 8.88 | 15.98 | -0.1 | -2.1 | 15.99 | 0.99964 | 88.32 | 15 | 15 | 624 | 116 | 4.58 | 9.14 | 16.11 | 3.5 | -3.8 | 60 | 7466 | 88.11 | 16.11
2024-01-31 11:30 | 169.9219 | 89 | 5.66 | 10.26 | 16.1 | -0.8 | -1.7 | 16.13 | 1 | 88.3 | 15 | 15 | 561 | 122 | 5.32 | 10.38 | 16.23 | 3.6 | -4.1 | 60 | 7470 | 88.09 | 16.37
2024-01-31 11:45 | 184.021 | 74 | 5.43 | 9.96 | 16.23 | -0.3 | -2.1 | 16.29 | 0.99906 | 88.29 | 15 | 15 | 467 | 107 | 4.46 | 10.34 | 16.39 | 3.5 | -3.7 | 61 | 7475 | 88.08 | 16.73
2024-01-31 12:00 | 161.3159 | 81 | 5.15 | 8.63 | 16.49 | 0.2 | -2.3 | 16.44 | 0.99919 | 88.26 | 15 | 15 | 469 | 119 | 4.51 | 9.13 | 16.71 | 3.5 | -3.9 | 61 | 7476 | 88.05 | 17
2024-01-31 12:15 | 176.1475 | 87 | 5.19 | 9.12 | 16.57 | 0.4 | -2 | 16.7 | 0.99965 | 88.23 | 15 | 15 | 487 | 121 | 4.75 | 10.13 | 16.75 | 3.4 | -4 | 62 | 7481 | 88.03 | 17.19
2024-01-31 12:30 | 123.9624 | 89 | 3.6 | 8.02 | 16.79 | 0.7 | -2.5 | 16.81 | 1.0011 | 88.21 | 15 | 15 | 506 | 116 | 3.62 | 9.09 | 16.93 | 3.4 | -3.9 | 62 | 7484 | 88.01 | 17.37
2024-01-31 12:45 | 115.9058 | 62 | 2.05 | 5.92 | 16.85 | 0.3 | -2.8 | 16.86 | 0.99997 | 88.2 | 15 | 15 | 768 | 68 | 2.07 | 5.58 | 16.99 | 3.4 | -4 | 62 | 7485 | 88 | 17.41
2024-01-31 13:00 | 134.5825 | 16 | 2.36 | 5.55 | 16.79 | 0.5 | -2.7 | 16.75 | 1.0002 | 88.18 | 15 | 15 | 671 | 31 | 2.93 | 8.89 | 16.93 | 3.4 | -4 | 62 | 7488 | 87.98 | 17.33
2024-01-31 13:15 | 134.3994 | 90 | 3.08 | 7.13 | 16.69 | 0.3 | -2.4 | 16.72 | 1.0005 | 88.16 | 15 | 15 | 652 | 115 | 2.74 | 7.02 | 16.81 | 3.4 | -3.9 | 63 | 7492 | 87.96 | 17.3
2024-01-31 13:30 | 123.4131 | 91 | 3.98 | 8.4 | 16.59 | 0.7 | -2.3 | 16.65 | 0.99914 | 88.14 | 15 | 15 | 649 | 121 | 3.75 | 9.09 | 16.73 | 3.6 | -4 | 63 | 7492 | 87.94 | 17.23
2024-01-31 13:45 | 104.0039 | 85 | 3.32 | 7.21 | 16.51 | 0.3 | -2.4 | 16.58 | 0.99988 | 88.13 | 15 | 15 | 739 | 114 | 2.92 | 7.72 | 16.63 | 3.6 | -3.9 | 63 | 7494 | 87.93 | 17.16
2024-01-31 14:00 | 117.1875 | 96 | 5.21 | 9.65 | 16.49 | 0.3 | -2 | 16.57 | 0.99892 | 88.11 | 15 | 15 | 683 | 128 | 4.81 | 7.98 | 16.61 | 3.6 | -3.9 | 63 | 7497 | 87.91 | 17.12
2024-01-31 14:15 | 130.0049 | 98 | 5.24 | 10.45 | 16.54 | 0.5 | -2.4 | 16.63 | 1.0004 | 88.1 | 15 | 15 | 692 | 129 | 5.05 | 8.82 | 16.67 | 3.6 | -3.9 | 64 | 7500 | 87.9 | 17.15
2024-01-31 14:30 | 131.6528 | 97 | 5.78 | 9.51 | 16.49 | 0.3 | -2 | 16.73 | 0.99933 | 88.09 | 15 | 15 | 673 | 128 | 5.51 | 11.22 | 16.61 | 3.8 | -3.9 | 64 | 7501 | 87.89 | 17.19
2024-01-31 14:45 | 112.0605 | 94 | 5.62 | 10.83 | 16.53 | 0.6 | -2.6 | 16.71 | 1.0001 | 88.09 | 15 | 15 | 770 | 125 | 5.36 | 9.26 | 16.64 | 3.4 | -4 | 64 | 7501 | 87.88 | 17.19
2024-01-31 15:00 | 117.7368 | 97 | 6.43 | 12.69 | 16.53 | 0.2 | -1.9 | 16.77 | 1.0005 | 88.07 | 15 | 15 | 687 | 129 | 6.32 | 10.8 | 16.65 | 3.6 | -4.2 | 64 | 7504 | 87.86 | 17.19
2024-01-31 15:15 | 90.271 | 89 | 6.39 | 11.4 | 16.61 | 0.4 | -2 | 16.77 | 0.99994 | 88.06 | 15 | 15 | 691 | 124 | 5.95 | 10.94 | 16.71 | 3.4 | -3.7 | 65 | 7506 | 87.85 | 17.16
2024-01-31 15:30 | 117.7368 | 84 | 6.33 | 11.51 | 16.61 | 0.3 | -1.8 | 16.83 | 1.0014 | 88.06 | 15 | 15 | 616 | 121 | 5.52 | 12.2 | 16.73 | 3.8 | -3.6 | 65 | 7509 | 87.85 | 17.2
2024-01-31 15:45 | 87.3413 | 97 | 5.11 | 8.37 | 16.72 | 0.5 | -2 | 16.89 | 1.0017 | 88.05 | 15 | 15 | 587 | 129 | 5.1 | 8.97 | 16.82 | 3.6 | -3.9 | 65 | 7507 | 87.85 | 17.24
2024-01-31 16:00 | 60.0586 | 93 | 4.96 | 10.18 | 16.74 | 0.1 | -2.1 | 16.99 | 1.0005 | 88.05 | 15 | 15 | 680 | 125 | 4.83 | 11.24 | 16.86 | 3.6 | -3.9 | 65 | 7508 | 87.84 | 17.24
2024-01-31 16:15 | 43.2129 | 60 | 2.97 | 7.92 | 16.79 | 0.2 | -2.5 | 16.89 | 1.0002 | 88.05 | 15 | 15 | 732 | 80 | 2.97 | 9.73 | 16.92 | 3.4 | -3.8 | 64 | 7505 | 87.85 | 17.17
2024-01-31 16:30 | 41.748 | 94 | 5.11 | 9.47 | 16.65 | 0.5 | -2.3 | 16.81 | 1.0005 | 88.05 | 15 | 15 | 771 | 128 | 4.83 | 10.23 | 16.75 | 3.2 | -4 | 65 | 7508 | 87.84 | 17.03
2024-01-31 16:45 | 33.5083 | 95 | 5.51 | 10.11 | 16.65 | 0.4 | -2.3 | 16.84 | 1.0002 | 88.06 | 15 | 15 | 798 | 129 | 5.24 | 10.91 | 16.75 | 3.2 | -3.7 | 65 | 7506 | 87.85 | 16.93
2024-01-31 17:00 | 17.2119 | 85 | 3.99 | 9.63 | 16.7 | 0.1 | -1.7 | 16.83 | 1.0003 | 88.07 | 15 | 15 | 806 | 116 | 3.84 | 8.39 | 16.8 | 3.4 | -3.9 | 64 | 7504 | 87.87 | 16.88
2024-01-31 17:15 | 11.9019 | 99 | 3.44 | 6.76 | 16.7 | 0.5 | -2.5 | 16.81 | 1 | 88.07 | 15 | 15 | 798 | 128 | 3.25 | 6.38 | 16.8 | 3.4 | -4 | 64 | 7505 | 87.87 | 16.83
2024-01-31 17:30 | 6.4087 | 97 | 4.53 | 9.66 | 16.7 | 0.5 | -1.9 | 16.83 | 1.0003 | 88.08 | 15 | 15 | 767 | 127 | 4.4 | 9.57 | 16.8 | 3.8 | -3.5 | 64 | 7504 | 87.87 | 16.78
2024-01-31 17:45 | 0 | 51 | 2.6 | 6.36 | 16.65 | 0.4 | -2.4 | 16.75 | 0.99963 | 88.09 | 15 | 15 | 892 | 70 | 2.56 | 7.08 | 16.77 | 3.3 | -4 | 64 | 7501 | 87.89 | 16.73
2024-01-31 18:00 | 0 | 16 | 1.99 | 6.94 | 16.6 | 0.4 | -2.7 | 16.61 | 0.99903 | 88.1 | 15 | 15 | 837 | 36 | 2.31 | 8.8 | 16.7 | 3.4 | -4 | 64 | 7502 | 87.9 | 16.67
2024-01-31 18:15 | 0 | 7 | 2.04 | 5.75 | 16.6 | 0.5 | -2.6 | 16.61 | 1.0006 | 88.13 | 15 | 15 | 871 | 33 | 2.28 | 6.09 | 16.7 | 3.3 | -4 | 64 | 7502 | 87.93 | 16.63
2024-01-31 18:30 | 0 | 349 | 2.02 | 6.59 | 16.6 | 0.3 | -3 | 16.6 | 1.0002 | 88.16 | 15 | 15 | 744 | 21 | 2.77 | 8.1 | 16.7 | 3.3 | -4 | 64 | 7502 | 87.96 | 16.62
2024-01-31 18:45 | 0 | 102 | 2.63 | 6.24 | 16.6 | 0.5 | -2.5 | 16.63 | 0.99935 | 88.18 | 15 | 15 | 887 | 117 | 2.36 | 5.44 | 16.7 | 3.5 | -3.9 | 64 | 7501 | 87.98 | 16.61
2024-01-31 19:00 | 0 | 97 | 2.73 | 8.39 | 16.66 | 0.5 | -2.3 | 16.73 | 1.0004 | 88.19 | 15 | 15 | 854 | 121 | 2.44 | 5.83 | 16.76 | 3.4 | -3.9 | 64 | 7502 | 87.99 | 16.62
2024-01-31 19:15 | 0 | 356 | 3.35 | 7.68 | 16.73 | 0 | -2.8 | 16.78 | 0.9993 | 88.2 | 15 | 15 | 903 | 24 | 4.61 | 11.36 | 16.85 | 3 | -3.8 | 64 | 7501 | 88 | 16.66
2024-01-31 19:30 | 0 | 90 | 2.48 | 6.17 | 16.75 | 0.5 | -2.5 | 16.78 | 1.0003 | 88.21 | 15 | 15 | 718 | 107 | 2.43 | 5.99 | 16.86 | 3.3 | -4 | 64 | 7500 | 88.01 | 16.7
2024-01-31 19:45 | 0 | 99 | 3.09 | 6.37 | 16.79 | 0.5 | -2.2 | 16.83 | 1.0008 | 88.24 | 15 | 15 | 765 | 124 | 2.9 | 6.01 | 16.89 | 3.5 | -3.8 | 64 | 7499 | 88.04 | 16.72
2024-01-31 20:00 | 0 | 3 | 2.96 | 8.28 | 16.74 | 0 | -2.9 | 16.79 | 1.0002 | 88.27 | 15 | 15 | 870 | 28 | 4.04 | 10.17 | 16.84 | 3.4 | -4 | 64 | 7501 | 88.07 | 16.73
2024-01-31 20:15 | 0 | 358 | 3.92 | 9.52 | 16.45 | -0.1 | -2.6 | 16.52 | 0.99998 | 88.28 | 15 | 15 | 868 | 25 | 5.2 | 10.56 | 16.55 | 3.2 | -4.1 | 64 | 7502 | 88.09 | 16.61
2024-01-31 20:30 | 0 | 357 | 2.98 | 6.27 | 16.35 | 0 | -2.9 | 16.45 | 1.0002 | 88.29 | 15 | 15 | 819 | 21 | 4.28 | 9.9 | 16.45 | 3.3 | -3.9 | 64 | 7498 | 88.1 | 16.47
2024-01-31 20:45 | 0 | 7 | 3.52 | 8.71 | 16.35 | -0.3 | -3 | 16.47 | 1.0005 | 88.32 | 15 | 15 | 800 | 27 | 4.42 | 10.26 | 16.45 | 3.1 | -4 | 64 | 7498 | 88.12 | 16.43
2024-01-31 21:00 | 0 | 358 | 4.22 | 9.93 | 16.21 | -0.5 | -2.8 | 16.37 | 0.99989 | 88.33 | 15 | 15 | 990 | 23 | 5.8 | 13.49 | 16.31 | 3.1 | -4.2 | 63 | 7495 | 88.13 | 16.33
2024-01-31 21:15 | 0 | 358 | 3.65 | 7.81 | 16.3 | -0.4 | -2.9 | 16.37 | 0.99935 | 88.32 | 15 | 15 | 886 | 21 | 4.94 | 12.47 | 16.4 | 3.3 | -3.9 | 63 | 7497 | 88.12 | 16.3
2024-01-31 21:30 | 0 | 353 | 3.16 | 7.26 | 16.31 | 0.2 | -2.1 | 16.41 | 1.0006 | 88.33 | 15 | 15 | 771 | 18 | 4.42 | 10.26 | 16.41 | 3 | -3.9 | 63 | 7495 | 88.13 | 16.31
2024-01-31 21:45 | 0 | 352 | 3.22 | 6.57 | 16.41 | 0.4 | -2.7 | 16.52 | 0.99998 | 88.33 | 15 | 15 | 778 | 19 | 4.54 | 9.98 | 16.51 | 3.4 | -3.9 | 63 | 7497 | 88.14 | 16.35
2024-01-31 22:00 | 0 | 4 | 3.28 | 7.63 | 16.47 | -1 | -2.7 | 16.5 | 1.0007 | 88.35 | 15 | 15 | 858 | 26 | 4.34 | 9.3 | 16.56 | 3.1 | -4 | 63 | 7497 | 88.15 | 16.39
2024-01-31 22:15 | 0 | 3 | 3.42 | 7.76 | 16.31 | -0.8 | -2.4 | 16.4 | 1.0001 | 88.37 | 15 | 15 | 846 | 25 | 4.65 | 12.12 | 16.41 | 2.9 | -3.9 | 63 | 7495 | 88.17 | 16.36
2024-01-31 22:30 | 0 | 10 | 3.22 | 7.28 | 16.29 | -0.6 | -2.2 | 16.32 | 0.99985 | 88.36 | 15 | 15 | 774 | 30 | 4.08 | 9.67 | 16.4 | 3.4 | -3.8 | 63 | 7495 | 88.16 | 16.3
2024-01-31 22:45 | 0 | 0 | 3.3 | 6.74 | 16.35 | 0.4 | -2.7 | 16.38 | 1.0003 | 88.35 | 15 | 15 | 760 | 23 | 4.63 | 9.72 | 16.45 | 3.2 | -4 | 63 | 7494 | 88.16 | 16.32
2024-01-31 23:00 | 0 | 18 | 2.64 | 6.69 | 16.4 | 0.3 | -2.1 | 16.41 | 1 | 88.35 | 15 | 15 | 758 | 34 | 3.2 | 8.84 | 16.5 | 3.3 | -4 | 63 | 7495 | 88.14 | 16.35
2024-01-31 23:15 | 0 | 0 | 3.67 | 7.35 | 16.39 | -0.8 | -2.5 | 16.38 | 0.99979 | 88.33 | 15 | 15 | 883 | 23 | 5.16 | 10.49 | 16.49 | 3.2 | -3.6 | 63 | 7495 | 88.14 | 16.36
2024-01-31 23:30 | 0 | 2 | 3.3 | 6.67 | 16.39 | -0.2 | -2.4 | 16.37 | 0.99989 | 88.32 | 15 | 15 | 797 | 25 | 4.32 | 9.45 | 16.49 | 3.1 | -3.9 | 63 | 7494 | 88.12 | 16.35
2024-01-31 23:45 | 0 | 2 | 3.46 | 8.6 | 16.23 | -0.2 | -2.3 | 16.27 | 0.99925 | 88.33 | 15 | 15 | 819 | 25 | 4.86 | 14.16 | 16.33 | 2.6 | -3.8 | 63 | 7492 | 88.13 | 16.31
2024-02-01 | 0 | 358 | 4.27 | 8.65 | 15.95 | -0.7 | -2.4 | 15.97 | 0.99981 | 88.32 | 15 | 15 | 780 | 22 | 5.57 | 10.19 | 16.05 | 3.2 | -4 | 63 | 7492 | 88.12 | 16.15
2024-02-01 00:15 | 0 | 4 | 3.45 | 7.1 | 15.75 | -0.2 | -2.5 | 15.75 | 0.99999 | 88.31 | 15 | 15 | 790 | 26 | 4.62 | 10.91 | 15.85 | 3 | -4 | 60 | 7469 | 88.11 | 16.14
2024-02-01 00:30 | 0 | 358 | 3.16 | 8.06 | 15.6 | -0.4 | -2.5 | 15.61 | 1.0005 | 88.31 | 15 | 15 | 852 | 24 | 4.22 | 11.21 | 15.7 | 3.1 | -4.2 | 62 | 7482 | 88.11 | 15.94
2024-02-01 00:45 | 0 | 355 | 3.71 | 8.85 | 15.57 | -0.5 | -2.4 | 15.57 | 0.99971 | 88.3 | 15 | 15 | 804 | 22 | 5.41 | 12.01 | 15.67 | 2.9 | -3.7 | 62 | 7481 | 88.11 | 15.76
2024-02-01 01:00 | 0 | 2 | 3.21 | 7.31 | 15.29 | -0.1 | -2.7 | 15.33 | 1.0009 | 88.29 | 15 | 15 | 877 | 24 | 4.45 | 10.22 | 15.41 | 3.1 | -3.8 | 62 | 7481 | 88.1 | 15.57
2024-02-01 01:15 | 0 | 346 | 3.02 | 7.39 | 15.23 | -0.3 | -3 | 15.22 | 1.0004 | 88.28 | 15 | 15 | 842 | 16 | 4.22 | 9.87 | 15.33 | 2.9 | -4.2 | 61 | 7479 | 88.09 | 15.43
2024-02-01 01:30 | 0 | 350 | 3.03 | 6.53 | 15.12 | 0 | -2.9 | 15.18 | 0.99894 | 88.27 | 15 | 15 | 756 | 19 | 4.26 | 10.47 | 15.21 | 3.1 | -4 | 61 | 7480 | 88.07 | 15.3
2024-02-01 01:45 | 0 | 358 | 2.47 | 6.43 | 15.04 | 0.1 | -2.7 | 15.07 | 1.0002 | 88.27 | 15 | 15 | 774 | 23 | 3.48 | 8.89 | 15.14 | 3.2 | -4 | 61 | 7478 | 88.07 | 15.22
2024-02-01 02:00 | 0 | 94 | 2.28 | 7.72 | 15.07 | 0.4 | -2.5 | 15.07 | 1.0002 | 88.26 | 15 | 15 | 755 | 111 | 2.11 | 6.99 | 15.17 | 3.3 | -3.9 | 61 | 7479 | 88.06 | 15.15
2024-02-01 02:15 | 0 | 24 | 2.44 | 7.36 | 14.99 | 0 | -2.5 | 15.05 | 1.0003 | 88.26 | 15 | 15 | 855 | 38 | 3.13 | 10.78 | 15.09 | 3.1 | -4 | 61 | 7480 | 88.06 | 15.12
2024-02-01 02:30 | 0 | 353 | 3.21 | 7.01 | 14.95 | 0.1 | -2.8 | 15 | 0.99942 | 88.26 | 15 | 15 | 784 | 19 | 4.55 | 9.69 | 15.04 | 2.9 | -3.9 | 62 | 7481 | 88.07 | 15.04
2024-02-01 02:45 | 0 | 2 | 3.62 | 7.84 | 14.69 | -0.2 | -2.2 | 14.77 | 1.0006 | 88.27 | 15 | 15 | 769 | 25 | 4.73 | 10.68 | 14.79 | 3.2 | -4 | 62 | 7481 | 88.07 | 14.92
2024-02-01 03:00 | 0 | 1 | 4.11 | 8.69 | 14.53 | -0.2 | -2.5 | 14.59 | 0.99908 | 88.26 | 15 | 15 | 741 | 24 | 5.82 | 13.33 | 14.63 | 2.3 | -3.7 | 61 | 7477 | 88.06 | 14.74
2024-02-01 03:15 | 0 | 0 | 4.03 | 8.28 | 14.48 | -0.3 | -3.3 | 14.53 | 1.0005 | 88.26 | 15 | 15 | 778 | 22 | 5.72 | 12.08 | 14.59 | 2.9 | -4.1 | 61 | 7479 | 88.06 | 14.65
2024-02-01 03:30 | 0 | 358 | 4.07 | 6.44 | 14.59 | -0.2 | -2.6 | 14.62 | 1.0001 | 88.25 | 15 | 15 | 742 | 21 | 5.8 | 10.47 | 14.69 | 2.8 | -4 | 61 | 7477 | 88.05 | 14.62
2024-02-01 03:45 | 0 | 1 | 3.43 | 6.89 | 14.61 | -0.3 | -2.7 | 14.61 | 1.0002 | 88.24 | 15 | 15 | 762 | 23 | 4.46 | 9.43 | 14.71 | 3 | -4.1 | 61 | 7477 | 88.04 | 14.64
2024-02-01 04:00 | 0 | 22 | 2.78 | 7.22 | 14.41 | 0.6 | -2.7 | 14.42 | 1.001 | 88.25 | 15 | 15 | 863 | 38 | 3.33 | 9.68 | 14.52 | 3.4 | -3.9 | 61 | 7479 | 88.05 | 14.57
2024-02-01 04:15 | 0 | 10 | 2.41 | 6.33 | 14.21 | 0.5 | -2.6 | 14.29 | 0.9996 | 88.26 | 15 | 15 | 874 | 28 | 2.81 | 8.53 | 14.31 | 3.1 | -3.9 | 61 | 7479 | 88.06 | 14.42
2024-02-01 04:30 | 0 | 14 | 2.88 | 8.8 | 13.98 | -0.3 | -2.4 | 14.1 | 1.0002 | 88.27 | 15 | 15 | 757 | 32 | 3.24 | 8.66 | 14.08 | 3.2 | -4 | 61 | 7479 | 88.07 | 14.26
2024-02-01 04:45 | 0 | 27 | 2.58 | 8.82 | 13.87 | 0 | -2.5 | 14.01 | 1.0004 | 88.28 | 15 | 15 | 736 | 42 | 2.89 | 8.35 | 13.97 | 3.2 | -4 | 61 | 7478 | 88.08 | 14.11
2024-02-01 05:00 | 0 | 86 | 3.26 | 8.75 | 13.86 | 0.3 | -2.1 | 14.02 | 0.99973 | 88.28 | 15 | 15 | 717 | 107 | 3.11 | 8.76 | 13.97 | 3.6 | -4 | 61 | 7478 | 88.08 | 14.02
2024-02-01 05:15 | 0 | 78 | 2.82 | 7.37 | 13.9 | 0.4 | -2.4 | 14.02 | 1.0004 | 88.28 | 15 | 15 | 705 | 96 | 2.57 | 6.96 | 14 | 3.3 | -3.9 | 61 | 7476 | 88.08 | 14
2024-02-01 05:30 | 0 | 65 | 2.44 | 6.16 | 13.91 | 0.3 | -2.3 | 14 | 0.99978 | 88.29 | 15 | 15 | 750 | 81 | 2.35 | 7.26 | 14.01 | 3.2 | -3.9 | 61 | 7477 | 88.09 | 13.99
2024-02-01 05:45 | 0 | 36 | 2.43 | 7.12 | 13.9 | 0.4 | -2.3 | 14.02 | 1.0004 | 88.31 | 15 | 15 | 704 | 48 | 2.75 | 8.59 | 14 | 3 | -3.9 | 61 | 7475 | 88.11 | 13.97
2024-02-01 06:00 | 0 | 84 | 2.69 | 7.81 | 13.99 | 0 | -2.1 | 14.04 | 1.0003 | 88.32 | 15 | 15 | 777 | 103 | 2.67 | 7.09 | 14.1 | 3.3 | -3.9 | 61 | 7476 | 88.12 | 14
2024-02-01 06:15 | 0 | 41 | 2 | 6.82 | 14.05 | 0.6 | -2.3 | 14.11 | 1.0001 | 88.33 | 15 | 15 | 689 | 46 | 2.33 | 9.77 | 14.13 | 3.1 | -4 | 61 | 7476 | 88.13 | 14.04
2024-02-01 06:30 | 0 | 69 | 2.35 | 7.14 | 14.08 | 0.2 | -2.4 | 14.18 | 0.99932 | 88.34 | 15 | 15 | 963 | 77 | 2.54 | 6.64 | 14.2 | 3.3 | -4 | 61 | 7476 | 88.14 | 14.07
2024-02-01 06:45 | 0 | 358 | 1.85 | 6.08 | 14.03 | 0.2 | -2.6 | 14.13 | 1.0001 | 88.34 | 15 | 15 | 776 | 28 | 2.52 | 8.9 | 14.13 | 3.3 | -4.1 | 61 | 7476 | 88.14 | 14.08
2024-02-01 07:00 | 0.36621 | 13 | 2.39 | 6.57 | 14.11 | 0.1 | -3 | 14.16 | 0.99999 | 88.35 | 15 | 15 | 764 | 35 | 3.04 | 8.04 | 14.23 | 3.1 | -3.9 | 61 | 7477 | 88.15 | 14.1
2024-02-01 07:15 | 9.5215 | 19 | 2.04 | 6.73 | 14.06 | 0 | -2.8 | 14.15 | 0.9994 | 88.36 | 15 | 15 | 742 | 32 | 2.64 | 8.49 | 14.17 | 3.1 | -4 | 61 | 7475 | 88.17 | 14.11
2024-02-01 07:30 | 13.5498 | 88 | 2.61 | 6.68 | 14.09 | 0.3 | -2.2 | 14.17 | 0.99935 | 88.38 | 15 | 15 | 765 | 109 | 2.39 | 6.38 | 14.19 | 3.3 | -4 | 61 | 7476 | 88.18 | 14.13
2024-02-01 07:45 | 21.4233 | 89 | 2.13 | 4.95 | 14.15 | 0.4 | -2.3 | 14.24 | 0.99976 | 88.39 | 15 | 15 | 728 | 108 | 2.07 | 5.58 | 14.25 | 3.3 | -4 | 61 | 7476 | 88.19 | 14.18
2024-02-01 08:00 | 26.3672 | 66 | 2.01 | 5.04 | 14.26 | 0.3 | -2.3 | 14.38 | 0.9999 | 88.4 | 15 | 15 | 856 | 79 | 1.97 | 5.6 | 14.37 | 3.3 | -3.9 | 61 | 7476 | 88.2 | 14.27
2024-02-01 08:15 | 26.7334 | 359 | 3.45 | 6.65 | 14.21 | -0.3 | -2.3 | 14.39 | 0.99986 | 88.43 | 15 | 15 | 897 | 24 | 4.8 | 9.88 | 14.31 | 3 | -3.9 | 61 | 7473 | 88.23 | 14.31
2024-02-01 08:30 | 30.7617 | 6 | 3.72 | 8.46 | 14.14 | -0.1 | -1.9 | 14.24 | 0.99914 | 88.43 | 15 | 15 | 785 | 27 | 4.72 | 11.13 | 14.25 | 3.3 | -4.2 | 56 | 7438 | 88.24 | 14.29
2024-02-01 08:45 | 40.4663 | 353 | 3.07 | 6.77 | 14.23 | 0.1 | -2.9 | 14.25 | 1.0003 | 88.43 | 15 | 15 | 852 | 19 | 4.54 | 9.41 | 14.33 | 3 | -4.1 | 58 | 7452 | 88.23 | 14.55
2024-02-01 09:00 | 57.6782 | 346 | 2.08 | 5.66 | 14.45 | 0.1 | -2.8 | 14.45 | 1.0002 | 88.43 | 15 | 15 | 756 | 19 | 3.22 | 8.09 | 14.55 | 3.3 | -4.2 | 58 | 7455 | 88.24 | 14.54
2024-02-01 09:15 | 63.1714 | 356 | 2.38 | 5.89 | 14.45 | 0.2 | -2.6 | 14.43 | 0.99972 | 88.43 | 15 | 15 | 749 | 22 | 3.47 | 9.15 | 14.55 | 3.1 | -4 | 57 | 7442 | 88.24 | 14.63
2024-02-01 09:30 | 98.6938 | 94 | 3.97 | 9.56 | 14.55 | 0.3 | -2.3 | 14.59 | 1.0003 | 88.44 | 15 | 15 | 726 | 116 | 3.86 | 9.12 | 14.67 | 3.5 | -3.9 | 58 | 7448 | 88.23 | 14.81
2024-02-01 09:45 | 93.3838 | 82 | 3.67 | 9.09 | 14.38 | 0.3 | -2.3 | 14.55 | 0.99985 | 88.45 | 15 | 15 | 760 | 102 | 3.52 | 9.45 | 14.49 | 3.5 | -3.9 | 58 | 7453 | 88.25 | 14.79
2024-02-01 10:00 | 93.3838 | 358 | 2.2 | 6.41 | 14.15 | 0.1 | -2.6 | 14.27 | 0.99905 | 88.43 | 15 | 15 | 787 | 24 | 2.86 | 8.03 | 14.31 | 3.3 | -4.1 | 59 | 7456 | 88.24 | 14.66
2024-02-01 10:15 | 98.6938 | 93 | 3.31 | 7.75 | 14.29 | 0.7 | -2.1 | 14.39 | 0.99986 | 88.42 | 15 | 15 | 741 | 117 | 2.99 | 7.58 | 14.43 | 3.4 | -3.9 | 59 | 7457 | 88.21 | 14.69
2024-02-01 10:30 | 85.144 | 94 | 4.67 | 8.65 | 14.21 | 0.1 | -2 | 14.37 | 1.0005 | 88.41 | 15 | 15 | 715 | 121 | 4.33 | 7.43 | 14.31 | 3.5 | -3.5 | 59 | 7457 | 88.21 | 14.64
2024-02-01 10:45 | 117.9199 | 87 | 4.73 | 8.94 | 14.07 | 0.3 | -1.9 | 14.27 | 0.99966 | 88.4 | 15 | 15 | 671 | 112 | 4.21 | 8.06 | 14.21 | 3.3 | -3.9 | 59 | 7460 | 88.2 | 14.57
2024-02-01 11:00 | 169.3726 | 91 | 5.85 | 9.24 | 13.94 | 0 | -2.1 | 14.29 | 0.99898 | 88.37 | 15 | 15 | 648 | 124 | 5.28 | 10.19 | 14.07 | 3.3 | -4.1 | 60 | 7465 | 88.16 | 14.55
2024-02-01 11:15 | 124.8779 | 94 | 7.06 | 10.44 | 14.12 | 0.1 | -2.1 | 14.46 | 1.0002 | 88.34 | 15 | 15 | 667 | 128 | 6.25 | 11.73 | 14.23 | 3.8 | -3.8 | 60 | 7467 | 88.14 | 14.62
2024-02-01 11:30 | 166.0767 | 96 | 6.52 | 10.47 | 14.48 | 0.3 | -1.5 | 14.79 | 0.99935 | 88.32 | 15 | 15 | 700 | 128 | 5.78 | 11.29 | 14.61 | 3.5 | -3.9 | 60 | 7471 | 88.12 | 14.81
2024-02-01 11:45 | 129.0894 | 94 | 6.42 | 10.63 | 14.56 | 0.2 | -1.8 | 14.97 | 1.0002 | 88.3 | 15 | 15 | 715 | 126 | 5.91 | 10.9 | 14.67 | 3.5 | -3.6 | 60 | 7471 | 88.09 | 15.05
2024-02-01 12:00 | 124.3286 | 94 | 5.77 | 10.34 | 14.54 | -0.1 | -2 | 14.89 | 1.0006 | 88.27 | 15 | 15 | 716 | 124 | 5.23 | 8.84 | 14.67 | 3.5 | -3.7 | 61 | 7473 | 88.07 | 15.09
2024-02-01 12:15 | 126.1597 | 88 | 4.92 | 9.48 | 14.64 | 0.4 | -1.8 | 14.98 | 0.99953 | 88.25 | 15 | 15 | 715 | 119 | 4.15 | 8.73 | 14.8 | 3.4 | -4 | 61 | 7476 | 88.05 | 15.17
2024-02-01 12:30 | 142.6392 | 90 | 5.75 | 10.78 | 14.75 | 0.3 | -1.6 | 15.08 | 0.99954 | 88.24 | 15 | 15 | 724 | 121 | 5.01 | 11.29 | 14.89 | 3.4 | -3.9 | 62 | 7481 | 88.04 | 15.26
2024-02-01 12:45 | 140.625 | 91 | 5.92 | 9.44 | 14.76 | 0.1 | -1.4 | 15.17 | 0.999 | 88.23 | 15 | 15 | 700 | 123 | 5.32 | 8.88 | 14.87 | 3.5 | -3.8 | 61 | 7480 | 88.02 | 15.3
2024-02-01 13:00 | 187.1338 | 93 | 6.11 | 10.93 | 14.9 | 0.1 | -1.8 | 15.32 | 0.99977 | 88.19 | 15 | 15 | 694 | 125 | 5.27 | 12.04 | 15.01 | 3.8 | -3.6 | 62 | 7487 | 87.99 | 15.46
2024-02-01 13:15 | 171.5698 | 95 | 6.61 | 11.3 | 14.87 | 0.3 | -1 | 15.31 | 0.99926 | 88.17 | 15 | 15 | 709 | 127 | 5.9 | 10.05 | 14.97 | 3.4 | -3.6 | 62 | 7489 | 87.96 | 15.59
2024-02-01 13:30 | 130.3711 | 89 | 6.97 | 12.95 | 14.55 | 0.1 | -1.6 | 15.01 | 0.99995 | 88.15 | 15 | 15 | 681 | 125 | 6.01 | 12.44 | 14.66 | 3.2 | -3.5 | 62 | 7489 | 87.94 | 15.42
2024-02-01 13:45 | 125.7935 | 91 | 6.06 | 10.42 | 14.49 | 0 | -1.9 | 14.97 | 0.999 | 88.13 | 15 | 15 | 670 | 126 | 5.32 | 9.04 | 14.59 | 3.9 | -3.9 | 62 | 7489 | 87.93 | 15.26
2024-02-01 14:00 | 117.9199 | 84 | 5.8 | 10.06 | 14.59 | 0.5 | -2.3 | 15.01 | 1.0005 | 88.12 | 15 | 15 | 635 | 119 | 4.81 | 9.75 | 14.71 | 3.8 | -3.7 | 63 | 7493 | 87.91 | 15.24
2024-02-01 14:15 | 100.1587 | 87 | 5.32 | 9.34 | 14.71 | 0 | -1.8 | 15.18 | 0.99952 | 88.1 | 15 | 15 | 635 | 118 | 4.47 | 8.22 | 14.84 | 3.7 | -3.9 | 63 | 7494 | 87.9 | 15.28
2024-02-01 14:30 | 88.4399 | 91 | 5.33 | 10.08 | 14.91 | 0.1 | -2.2 | 15.31 | 1.0004 | 88.08 | 15 | 15 | 687 | 123 | 4.6 | 9.28 | 15.01 | 3.3 | -4 | 63 | 7493 | 87.88 | 15.36
2024-02-01 14:45 | 88.623 | 95 | 5.61 | 9.99 | 15.01 | -0.1 | -1.6 | 15.43 | 0.99959 | 88.07 | 15 | 15 | 686 | 127 | 4.86 | 10.65 | 15.13 | 3.7 | -4 | 63 | 7496 | 87.87 | 15.42
2024-02-01 15:00 | 70.6787 | 92 | 6.13 | 10.58 | 15.21 | 0.2 | -2 | 15.58 | 0.99963 | 88.06 | 15 | 15 | 727 | 126 | 5.21 | 9.1 | 15.32 | 3.8 | -3.7 | 63 | 7494 | 87.86 | 15.53
2024-02-01 15:15 | 45.2271 | 93 | 6.24 | 9.99 | 15.03 | -0.2 | -1.5 | 15.5 | 0.99965 | 88.06 | 15 | 15 | 708 | 125 | 5.32 | 10.96 | 15.15 | 3.5 | -3.8 | 63 | 7494 | 87.86 | 15.48
2024-02-01 15:30 | 64.6362 | 90 | 5.39 | 8.73 | 15.24 | 0.2 | -1.6 | 15.63 | 0.99925 | 88.07 | 15 | 15 | 689 | 123 | 4.67 | 9.38 | 15.34 | 3.4 | -3.8 | 63 | 7493 | 87.86 | 15.5
2024-02-01 15:45 | 46.1426 | 95 | 5.73 | 9.43 | 15.32 | 0.4 | -1.9 | 15.69 | 0.99991 | 88.07 | 15 | 15 | 688 | 127 | 5.13 | 8.61 | 15.43 | 3.7 | -3.8 | 63 | 7492 | 87.86 | 15.58
2024-02-01 16:00 | 30.0293 | 93 | 4.77 | 9.09 | 15.23 | 0.4 | -2.2 | 15.61 | 0.9994 | 88.07 | 15 | 15 | 674 | 127 | 4.33 | 9.96 | 15.33 | 3.6 | -4 | 63 | 7490 | 87.88 | 15.57
2024-02-01 16:15 | 20.6909 | 91 | 5.39 | 8.88 | 14.97 | 0 | -1.7 | 15.49 | 0.99973 | 88.09 | 15 | 15 | 631 | 125 | 4.8 | 8.49 | 15.03 | 3.8 | -3.8 | 62 | 7489 | 87.88 | 15.4
2024-02-01 16:30 | 11.3525 | 96 | 5.03 | 8.13 | 14.9 | 0.4 | -2.2 | 15.39 | 0.99986 | 88.08 | 15 | 15 | 634 | 128 | 4.41 | 7.1 | 14.97 | 3.6 | -4 | 62 | 7489 | 87.88 | 15.26
2024-02-01 16:45 | 8.0566 | 95 | 4.92 | 7.18 | 14.97 | 0.2 | -1.9 | 15.35 | 0.99957 | 88.09 | 15 | 15 | 636 | 128 | 4.16 | 6.34 | 15.07 | 3.6 | -4 | 62 | 7489 | 87.89 | 15.23
2024-02-01 17:00 | 9.8877 | 90 | 5 | 7.67 | 15.07 | 0.4 | -2.3 | 15.37 | 1 | 88.09 | 15 | 15 | 658 | 123 | 4.23 | 6.81 | 15.17 | 3.1 | -4 | 62 | 7487 | 87.89 | 15.22
2024-02-01 17:15 | 11.1694 | 98 | 4.85 | 7.87 | 15.1 | 0.3 | -1.8 | 15.34 | 0.99963 | 88.1 | 15 | 15 | 694 | 129 | 4.47 | 7.07 | 15.2 | 3.4 | -4 | 62 | 7487 | 87.89 | 15.23
2024-02-01 17:30 | 10.6201 | 89 | 5.07 | 8.42 | 15.09 | 0 | -2 | 15.4 | 1.0004 | 88.1 | 15 | 15 | 661 | 121 | 4.28 | 7.1 | 15.18 | 3.3 | -3.9 | 62 | 7488 | 87.9 | 15.23
2024-02-01 17:45 | 0.36621 | 87 | 5.02 | 8.6 | 15.15 | 0.1 | -2.3 | 15.59 | 0.99955 | 88.12 | 15 | 15 | 649 | 119 | 4.12 | 6.89 | 15.25 | 3.5 | -3.8 | 62 | 7488 | 87.92 | 15.24
2024-02-01 18:00 | 0 | 91 | 5.65 | 8.83 | 15.43 | -0.1 | -1.8 | 15.87 | 0.99901 | 88.14 | 15 | 15 | 641 | 121 | 4.79 | 8.59 | 15.51 | 3.9 | -4 | 62 | 7487 | 87.93 | 15.35
2024-02-01 18:15 | 0 | 89 | 5.45 | 9.34 | 15.57 | 0.3 | -1.9 | 15.96 | 1.0005 | 88.14 | 15 | 15 | 670 | 120 | 4.51 | 8.04 | 15.67 | 3.5 | -4 | 62 | 7485 | 87.93 | 15.51
2024-02-01 18:30 | 0 | 88 | 4.51 | 7.17 | 15.61 | 0.1 | -1.8 | 15.95 | 1.0011 | 88.15 | 15 | 15 | 665 | 117 | 3.8 | 7.02 | 15.71 | 3.4 | -3.8 | 62 | 7485 | 87.94 | 15.58
2024-02-01 18:45 | 0 | 97 | 4.27 | 7.9 | 15.51 | 0.4 | -2 | 15.83 | 1.0005 | 88.16 | 15 | 15 | 683 | 124 | 3.87 | 6.45 | 15.61 | 3.7 | -3.8 | 62 | 7484 | 87.96 | 15.6
2024-02-01 19:00 | 0 | 94 | 5.06 | 8.99 | 15.11 | 0.2 | -1.8 | 15.5 | 1.0008 | 88.17 | 15 | 15 | 669 | 123 | 4.61 | 9.32 | 15.21 | 3.6 | -3.9 | 62 | 7485 | 87.97 | 15.44
2024-02-01 19:15 | 0 | 90 | 5.04 | 8.63 | 15.15 | 0.5 | -1.6 | 15.55 | 0.99985 | 88.18 | 15 | 15 | 653 | 122 | 4.27 | 7.57 | 15.24 | 3.4 | -4.1 | 62 | 7483 | 87.98 | 15.32
2024-02-01 19:30 | 0 | 95 | 5.24 | 9.56 | 15.24 | 0.2 | -2.2 | 15.55 | 1.0004 | 88.2 | 15 | 15 | 694 | 126 | 4.71 | 8.46 | 15.34 | 3.7 | -3.9 | 62 | 7482 | 87.99 | 15.33
2024-02-01 19:45 | 0 | 100 | 5.29 | 8.89 | 15.34 | 0.1 | -2 | 15.6 | 1 | 88.22 | 15 | 15 | 723 | 128 | 4.61 | 8.65 | 15.44 | 3.6 | -4 | 62 | 7483 | 88.02 | 15.36
2024-02-01 20:00 | 0 | 114 | 5.64 | 6.47 | 15.4 | 0.5 | -2.1 | 15.67 | 1.0006 | 88.23 | 15 | 15 | 727 | 122 | 4.16 | 6.74 | 15.5 | 3.4 | -3.9 | 62 | 7482 | 88.03 | 15.42
2024-02-01 20:15 | 0 | 106 | 5.19 | 5.19 | 15.47 | 0.3 | -2.1 | 15.75 | 1.0006 | 88.24 | 15 | 15 | 709 | 124 | 4.27 | 8.05 | 15.57 | 3.7 | -3.9 | 62 | 7481 | 88.03 | 15.47
2024-02-01 20:30 | 0 | 94 | 3.09 | 3.08 | 15.5 | 0.3 | -2.2 | 15.75 | 0.99999 | 88.25 | 15 | 15 | 730 | 123 | 4.52 | 8.28 | 15.6 | 3.5 | -4 | 62 | 7482 | 88.05 | 15.51
2024-02-01 20:45 | 0 | 34 | 5.23 | 5.24 | 15.28 | 0.3 | -2.2 | 15.48 | 1.0004 | 88.28 | 15 | 15 | 718 | 117 | 3.13 | 5.96 | 15.39 | 3.5 | -4 | 62 | 7481 | 88.07 | 15.47
2024-02-01 21:00 | 0 | 0 | 0 | 0 | 15.05 | 0.2 | -2.2 | 15.23 | 0.99978 | 88.3 | 15 | 15 | 738 | 126 | 3.38 | 7.33 | 15.15 | 3.4 | -4 | 61 | 7479 | 88.1 | 15.29
2024-02-01 21:15 | 0 | 0 | 0 | 0 | 15.1 | 0.4 | -2.1 | 15.19 | 1.0006 | 88.3 | 15 | 15 | 746 | 124 | 3.45 | 6.89 | 15.2 | 3.4 | -4 | 61 | 7478 | 88.1 | 15.23
2024-02-01 21:30 | 0 | 0 | 0 | 0 | 14.98 | -0.1 | -2.3 | 15.12 | 1.0005 | 88.31 | 15 | 15 | 772 | 123 | 4.55 | 9.28 | 15.08 | 3.4 | -3.9 | 61 | 7479 | 88.1 | 15.19
2024-02-01 21:45 | 0 | 0 | 0 | 0 | 14.4 | 0.1 | -1.2 | 14.67 | 1.0011 | 88.31 | 15 | 15 | 685 | 125 | 5.46 | 10.05 | 14.49 | 3.7 | -3.8 | 62 | 7481 | 88.1 | 14.9
2024-02-01 22:00 | 0 | 0 | 0 | 0 | 14.19 | 0.3 | -1.8 | 14.53 | 0.99933 | 88.3 | 15 | 15 | 631 | 126 | 5.83 | 11.97 | 14.17 | 3.9 | -4.2 | 61 | 7476 | 88.09 | 14.6
2024-02-01 22:15 | 0 | 81 | 6.54 | 9.84 | 14.22 | 0.4 | -1.5 | 14.53 | 1.0005 | 88.29 | 15 | 15 | 535 | 125 | 6.08 | 10.87 | 14.01 | 4.1 | -3.7 | 61 | 7478 | 88.09 | 14.47
2024-02-01 22:30 | 0 | 85 | 6.73 | 9.68 | 14.05 | 0.2 | -1.5 | 14.64 | 0.99886 | 88.29 | 15 | 15 | 507 | 124 | 5.63 | 8.81 | 14.06 | 3.4 | -3.7 | 61 | 7477 | 88.09 | 14.48
2024-02-01 22:45 | 0 | 76 | 6.5 | 10.52 | 14.13 | 0.2 | -1.8 | 14.62 | 0.99955 | 88.3 | 15 | 15 | 573 | 120 | 4.86 | 9.55 | 14.24 | 3.2 | -3.6 | 61 | 7478 | 88.09 | 14.47
2024-02-01 23:00 | 0 | 80 | 8.52 | 8.52 | 14.2 | 0.2 | -2.2 | 14.58 | 0.99972 | 88.29 | 15 | 15 | 586 | 125 | 4.19 | 7.67 | 14.31 | 3.6 | -3.9 | 61 | 7476 | 88.08 | 14.43
2024-02-01 23:15 | 0 | 0 | 0 | 0 | 14.06 | 0.2 | -1.7 | 14.79 | 0.98746 | 88.28 | 15 | 15 | 516 | 127 | 4.9 | 8.71 | 13.99 | 3.5 | -3.7 | 61 | 7476 | 88.07 | 14.41
2024-02-01 23:30 | 0 | 64 | 5.08 | 5.08 | 14.11 | -0.1 | -2 | 14.93 | 0.978 | 88.27 | 15 | 15 | 472 | 121 | 3.91 | 7.44 | 14.03 | 3.5 | -3.9 | 61 | 7475 | 88.07 | 14.46
2024-02-01 23:45 | 0 | 79 | 5.19 | 7.45 | 14.2 | 0 | -1.9 | 14.79 | 0.99519 | 88.27 | 15 | 15 | 472 | 123 | 4.64 | 8.48 | 14.22 | 3.4 | -3.9 | 61 | 7476 | 88.06 | 14.49
2024-02-02 | 0 | 0 | 0 | 0 | 14.13 | 0.1 | -2.3 | 14.62 | 1.0001 | 88.26 | 15 | 15 | 527 | 129 | 5.37 | 8.73 | 14.23 | 3.4 | -3.9 | 61 | 7475 | 88.06 | 14.48
2024-02-02 00:15 | 0 | 0 | 0 | 0 | 14.28 | -0.3 | -1.4 | 15.03 | 0.97524 | 88.25 | 15 | 15 | 488 | 124 | 5.11 | 9.52 | 14.08 | 3.5 | -3.9 | 60 | 7469 | 88.04 | 14.57
2024-02-02 00:30 | 0 | 0 | 0 | 0 | 14.4 | 0.2 | -1.9 | 15.09 | 0.98898 | 88.23 | 15 | 15 | 471 | 124 | 4.46 | 7.9 | 14.39 | 3.8 | -4 | 60 | 7471 | 88.03 | 14.65
2024-02-02 00:45 | 0 | 0 | 0 | 0 | 14.47 | -0.1 | -1.7 | 15.03 | 0.99984 | 88.22 | 15 | 15 | 485 | 126 | 4.99 | 8.39 | 14.56 | 3.5 | -3.7 | 60 | 7471 | 88.01 | 14.71
2024-02-02 01:00 | 0 | 0 | 0 | 0 | 14.5 | 0.4 | -2.4 | 14.9 | 0.99997 | 88.21 | 15 | 15 | 507 | 126 | 3.2 | 6.05 | 14.59 | 3.4 | -3.9 | 60 | 7470 | 88.01 | 14.71
2024-02-02 01:15 | 0 | 0 | 0 | 0 | 14.59 | -0.2 | -2.1 | 14.89 | 1 | 88.19 | 15 | 15 | 591 | 126 | 4.26 | 6.79 | 14.69 | 3.4 | -4 | 60 | 7471 | 87.99 | 14.72
2024-02-02 01:30 | 0 | 0 | 0 | 0 | 14.7 | 0.2 | -2.5 | 14.9 | 0.99997 | 88.18 | 15 | 15 | 618 | 126 | 3.98 | 7.33 | 14.8 | 3.5 | -3.9 | 60 | 7470 | 87.98 | 14.76
2024-02-02 01:45 | 0 | 0 | 0 | 0 | 14.7 | 0.3 | -2.5 | 14.94 | 0.99976 | 88.17 | 15 | 15 | 633 | 127 | 2.98 | 6.09 | 14.8 | 3.6 | -4.1 | 60 | 7470 | 87.97 | 14.79
2024-02-02 02:00 | 0 | 0 | 0 | 0 | 14.7 | 0.2 | -2.5 | 14.97 | 0.999 | 88.16 | 15 | 15 | 610 | 121 | 3.06 | 6.17 | 14.8 | 3.4 | -3.9 | 60 | 7471 | 87.96 | 14.81
2024-02-02 02:15 | 0 | 0 | 0 | 0 | 14.7 | 0.8 | -2.5 | 14.97 | 0.999 | 88.17 | 15 | 15 | 617 | 130 | 2.68 | 7.23 | 14.8 | 3.5 | -3.9 | 60 | 7470 | 87.96 | 14.82
2024-02-02 02:30 | 0 | 0 | 0 | 0 | 14.77 | 0.2 | -2.4 | 15.01 | 1.0005 | 88.16 | 15 | 15 | 619 | 126 | 3.88 | 6.91 | 14.89 | 3.6 | -3.9 | 60 | 7470 | 87.96 | 14.85
2024-02-02 02:45 | 0 | 0 | 0 | 0 | 14.73 | 0.6 | -2 | 14.97 | 1.0002 | 88.16 | 15 | 15 | 621 | 127 | 3.44 | 6.83 | 14.83 | 3.3 | -3.8 | 60 | 7469 | 87.96 | 14.86
2024-02-02 03:00 | 0 | 0 | 0 | 0 | 14.63 | 0.3 | -2.4 | 14.89 | 1 | 88.16 | 15 | 15 | 615 | 126 | 3.38 | 7.19 | 14.73 | 3.3 | -4 | 60 | 7468 | 87.96 | 14.83
2024-02-02 03:15 | 0 | 0 | 0 | 0 | 14.6 | 0.5 | -2.5 | 14.84 | 1.0009 | 88.16 | 15 | 15 | 613 | 120 | 2.45 | 6.18 | 14.7 | 3.3 | -4 | 60 | 7469 | 87.96 | 14.8
2024-02-02 03:30 | 0 | 0 | 0 | 0 | 14.6 | 0.4 | -2.3 | 14.87 | 0.99954 | 88.16 | 15 | 15 | 620 | 131 | 3.08 | 5.85 | 14.7 | 3.4 | -4 | 60 | 7470 | 87.95 | 14.78
2024-02-02 03:45 | 0 | 0 | 0 | 0 | 14.6 | 0.5 | -2.5 | 14.81 | 0.99985 | 88.16 | 15 | 15 | 620 | 129 | 2.13 | 5.26 | 14.7 | 3.4 | -4.1 | 60 | 7469 | 87.96 | 14.76
2024-02-02 04:00 | 0 | 0 | 0 | 0 | 14.57 | 0.6 | -2.5 | 14.77 | 0.99945 | 88.17 | 15 | 15 | 629 | 130 | 1.95 | 6.02 | 14.67 | 3.4 | -4.1 | 60 | 7468 | 87.97 | 14.74
2024-02-02 04:15 | 0 | 0 | 0 | 0 | 14.5 | 0.6 | -2.5 | 14.71 | 0.99974 | 88.18 | 15 | 15 | 627 | 130 | 2.33 | 4.84 | 14.6 | 3.4 | -4.1 | 60 | 7467 | 87.98 | 14.7
2024-02-02 04:30 | 0 | 0 | 0 | 0 | 14.48 | 0.5 | -2.3 | 14.69 | 1.0004 | 88.18 | 15 | 15 | 631 | 130 | 2.55 | 5.86 | 14.57 | 3.4 | -3.9 | 60 | 7467 | 87.98 | 14.68
2024-02-02 04:45 | 0 | 0 | 0 | 0 | 14.43 | 0.5 | -2.3 | 14.68 | 0.99988 | 88.19 | 15 | 15 | 635 | 135 | 3.14 | 5.84 | 14.51 | 3.4 | -3.9 | 60 | 7466 | 87.99 | 14.67
2024-02-02 05:00 | 0 | 0 | 0 | 0 | 14.47 | 0.6 | -2.5 | 14.73 | 1.0002 | 88.2 | 15 | 15 | 610 | 135 | 3.27 | 5.75 | 14.52 | 3.4 | -4 | 60 | 7465 | 88 | 14.67
2024-02-02 05:15 | 0 | 0 | 0 | 0 | 14.5 | 0.6 | -2.3 | 14.76 | 0.9995 | 88.19 | 15 | 15 | 583 | 135 | 3.22 | 6.45 | 14.57 | 3.4 | -4.1 | 60 | 7467 | 87.99 | 14.69
2024-02-02 05:30 | 0 | 0 | 0 | 0 | 14.41 | 0.3 | -2.1 | 14.71 | 0.99974 | 88.2 | 15 | 15 | 557 | 135 | 3.2 | 6.68 | 14.45 | 3.4 | -4.1 | 60 | 7468 | 88 | 14.69
2024-02-02 05:45 | 0 | 0 | 0 | 0 | 14.39 | 0.5 | -2.6 | 14.69 | 0.99923 | 88.19 | 15 | 15 | 522 | 132 | 3.43 | 7.07 | 14.39 | 3.6 | -4.1 | 60 | 7468 | 87.99 | 14.65
2024-02-02 06:00 | 0 | 0 | 0 | 0 | 14.3 | 0.4 | -2.5 | 14.71 | 1.0003 | 88.2 | 15 | 15 | 490 | 133 | 3.33 | 6.53 | 14.33 | 3.4 | -4 | 60 | 7466 | 88 | 14.64
2024-02-02 06:15 | 0 | 0 | 0 | 0 | 14.36 | 0.5 | -2.5 | 14.81 | 0.99985 | 88.21 | 15 | 15 | 473 | 134 | 3.03 | 6.36 | 14.35 | 3.4 | -4 | 60 | 7466 | 88.01 | 14.65
2024-02-02 06:30 | 2.7466 | 0 | 0 | 0 | 14.3 | 0.4 | -2.4 | 14.81 | 1.001 | 88.22 | 15 | 15 | 467 | 132 | 2.33 | 5.18 | 14.22 | 3.4 | -4 | 60 | 7466 | 88.02 | 14.64
2024-02-02 06:45 | 13.3667 | 0 | 0 | 0 | 14.45 | 0.6 | -2.7 | 14.79 | 0.99102 | 88.22 | 15 | 15 | 466 | 134 | 2.41 | 6.25 | 14.05 | 3.4 | -4 | 60 | 7465 | 88.03 | 14.62
2024-02-02 07:00 | 19.7754 | 112 | 1.85 | 5 | 14.62 | 0.5 | -2.7 | 14.73 | 0.99069 | 88.24 | 15 | 15 | 466 | 125 | 1.7 | 6.4 | 14.07 | 3.3 | -4 | 60 | 7466 | 88.04 | 14.64
2024-02-02 07:15 | 23.4375 | 121 | 2.08 | 4.66 | 14.63 | 0.5 | -2.7 | 14.73 | 0.99188 | 88.25 | 15 | 15 | 470 | 134 | 1.74 | 4.65 | 14.18 | 3.3 | -4 | 60 | 7464 | 88.05 | 14.66
2024-02-02 07:30 | 24.353 | 142 | 1.41 | 3.81 | 14.56 | 0.6 | -2.8 | 14.64 | 0.99826 | 88.26 | 15 | 15 | 469 | 160 | 1.08 | 3.82 | 14.43 | 3.4 | -4 | 60 | 7464 | 88.06 | 14.68
2024-02-02 07:45 | 32.7759 | 143 | 1.66 | 3.6 | 14.67 | 0.6 | -2.7 | 14.65 | 1 | 88.27 | 15 | 15 | 466 | 148 | 1.21 | 2.81 | 14.67 | 3.4 | -4 | 60 | 7464 | 88.07 | 14.73
2024-02-02 08:00 | 60.4248 | 155 | 1.41 | 3.05 | 14.91 | 0.6 | -2.8 | 14.92 | 0.99691 | 88.29 | 15 | 15 | 464 | 175 | 0.97 | 3.37 | 15.05 | 3.4 | -4.1 | 59 | 7463 | 88.09 | 14.9
2024-02-02 08:15 | 100.1587 | 143 | 1.65 | 4.73 | 15.19 | 0.6 | -2.7 | 15.18 | 0.9856 | 88.29 | 15 | 15 | 462 | 155 | 1.26 | 3.97 | 15.4 | 3.4 | -4 | 59 | 7463 | 88.1 | 15.2
2024-02-02 08:30 | 127.2583 | 133 | 2.12 | 4.44 | 15.47 | 0.6 | -2.8 | 15.42 | 0.95796 | 88.3 | 15 | 15 | 460 | 146 | 1.76 | 4.43 | 15.72 | 3.5 | -4.1 | 55 | 7429 | 88.1 | 15.94
2024-02-02 08:45 | 134.2163 | 126 | 2.17 | 5.57 | 15.7 | 0.6 | -2.9 | 15.57 | 0.93917 | 88.31 | 15 | 8 | 459 | 151 | 1.68 | 5.7 | 15.94 | 3.4 | -4 | 56 | 7436 | 88.11 | 16.17
2024-02-02 09:00 | 146.3013 | 121 | 2.43 | 6.14 | 15.86 | 0.6 | -2.8 | 15.74 | 0.9262 | 88.32 | 15 | 0 | 458 | 153 | 2.13 | 5.89 | 16.16 | 3.5 | -4 | 57 | 7441 | 88.12 | 16.25
2024-02-02 09:15 | 163.6963 | 105 | 4.62 | 9.1 | 15.95 | 0.5 | -2.5 | 15.99 | 0.9027 | 88.3 | 15 | 0 | 457 | 138 | 4.57 | 9.67 | 16.27 | 3.5 | -4.1 | 57 | 7443 | 88.1 | 16.29
2024-02-02 09:30 | 374.4507 | 89 | 5.26 | 9.25 | 16.19 | 1 | -2.3 | 16.18 | 0.89019 | 88.29 | 15 | 0 | 457 | 125 | 5.12 | 8.87 | 16.51 | 3.7 | -3.6 | 55 | 7422 | 88.08 | 16.27
2024-02-02 09:45 | 333.0688 | 94 | 3.35 | 7.21 | 16.68 | 0.5 | -2.7 | 16.49 | 0.89412 | 88.28 | 15 | 0 | 456 | 131 | 3.25 | 6.87 | 17 | 3.6 | -3.9 | 56 | 7435 | 88.08 | 16.6
2024-02-02 10:00 | 156.9214 | 102 | 2.98 | 6.49 | 17.18 | 0.7 | -3 | 17.01 | 0.8847 | 88.28 | 15 | 0 | 456 | 135 | 3.02 | 5.75 | 17.37 | 3.7 | -4 | 56 | 7436 | 88.08 | 16.85
2024-02-02 10:15 | 221.5576 | 90 | 3.25 | 6.67 | 17.25 | 0.6 | -2.9 | 17.16 | 0.88093 | 88.27 | 15 | 0 | 456 | 122 | 2.92 | 6.56 | 17.48 | 3.5 | -4 | 57 | 7441 | 88.07 | 17.08
2024-02-02 10:30 | 145.2026 | 90 | 3.05 | 6.77 | 17.46 | 0.8 | -2.9 | 17.37 | 0.88394 | 88.26 | 15 | 0 | 456 | 119 | 2.51 | 6.22 | 17.64 | 3.6 | -3.9 | 57 | 7441 | 88.05 | 17.29
2024-02-02 10:45 | 212.2192 | 87 | 4.12 | 8.48 | 17.35 | 0.7 | -2.8 | 17.33 | 0.88972 | 88.25 | 15 | 0 | 456 | 122 | 3.59 | 7.38 | 17.5 | 3.5 | -3.9 | 57 | 7444 | 88.04 | 17.38
2024-02-02 11:00 | 166.4429 | 111 | 2.88 | 6.51 | 17.85 | 0.7 | -3 | 17.72 | 0.88486 | 88.22 | 15 | 0 | 456 | 137 | 2.57 | 5.77 | 17.85 | 3.5 | -3.9 | 57 | 7444 | 88.02 | 17.57
2024-02-02 11:15 | 131.4697 | 83 | 2.13 | 5.99 | 18.19 | 0.7 | -3 | 18.1 | 0.88082 | 88.2 | 15 | 0 | 456 | 118 | 2.26 | 5.72 | 18.17 | 3.5 | -4 | 57 | 7444 | 88 | 17.84
2024-02-02 11:30 | 118.103 | 100 | 2.42 | 7.98 | 18.44 | 0.8 | -2.9 | 18.38 | 0.87494 | 88.18 | 15 | 0 | 456 | 127 | 2.56 | 8.09 | 18.43 | 3.4 | -3.9 | 57 | 7447 | 87.98 | 18.1
2024-02-02 11:45 | 154.3579 | 70 | 1.7 | 6.98 | 18.8 | 0.8 | -3.3 | 18.81 | 0.86738 | 88.16 | 15 | 0 | 455 | 93 | 1.89 | 6.72 | 18.89 | 3.6 | -4.1 | 58 | 7450 | 87.96 | 18.38
2024-02-02 12:00 | 186.4014 | 102 | 2.95 | 7.46 | 18.77 | 0.6 | -3 | 18.77 | 0.86909 | 88.14 | 15 | 0 | 456 | 130 | 3.12 | 7.35 | 18.79 | 3.6 | -4 | 58 | 7451 | 87.93 | 18.64
2024-02-02 12:15 | 177.063 | 101 | 2.84 | 5.61 | 18.9 | 0.6 | -3.1 | 18.89 | 0.87222 | 88.11 | 15 | 0 | 456 | 127 | 2.83 | 5.52 | 19 | 3.6 | -3.9 | 58 | 7449 | 87.91 | 18.75
2024-02-02 12:30 | 90.4541 | 100 | 2.62 | 5.83 | 19.21 | 0.6 | -3 | 19.09 | 0.87409 | 88.09 | 15 | 0 | 455 | 126 | 2.51 | 5.22 | 19.27 | 3.5 | -3.9 | 58 | 7451 | 87.88 | 18.94
2024-02-02 12:45 | 88.623 | 101 | 2.87 | 6.36 | 19.35 | 0.6 | -3 | 19.37 | 0.86654 | 88.06 | 15 | 0 | 456 | 129 | 2.76 | 5.56 | 19.43 | 3.6 | -4 | 58 | 7452 | 87.86 | 19.17
2024-02-02 13:00 | 78.5522 | 87 | 1.66 | 5.36 | 19.97 | 0.6 | -3.1 | 19.99 | 0.8638 | 88.03 | 15 | 0 | 455 | 108 | 1.76 | 4.35 | 20.25 | 3.5 | -4 | 58 | 7454 | 87.83 | 19.55
2024-02-02 13:15 | 73.6084 | 14 | 1.96 | 4.08 | 19.71 | 0.6 | -3.2 | 19.77 | 0.86133 | 88.01 | 15 | 0 | 456 | 37 | 2.55 | 6.52 | 19.98 | 3.6 | -4 | 59 | 7456 | 87.81 | 19.98
2024-02-02 13:30 | 82.7637 | 15 | 1.46 | 3.56 | 19.96 | 0.6 | -3.2 | 19.8 | 0.87186 | 87.99 | 15 | 0 | 456 | 39 | 1.96 | 5.44 | 20.27 | 3.6 | -3.9 | 59 | 7457 | 87.78 | 20.1
2024-02-02 13:45 | 101.4404 | 17 | 2.45 | 6.5 | 19.67 | 0.4 | -3 | 19.66 | 0.8751 | 87.98 | 15 | 0 | 455 | 36 | 3.02 | 7.94 | 19.85 | 3.5 | -4 | 59 | 7460 | 87.77 | 20.47
2024-02-02 14:00 | 114.9902 | 353 | 2.13 | 4.65 | 19.65 | 0.4 | -3.2 | 19.51 | 0.89035 | 87.96 | 15 | 0 | 456 | 24 | 3.02 | 6.27 | 19.72 | 3.4 | -4 | 61 | 7473 | 87.75 | 21.02
2024-02-02 14:15 | 181.2744 | 350 | 2.11 | 5.04 | 19.55 | 0.4 | -3.4 | 19.24 | 0.90499 | 87.95 | 15 | 0 | 456 | 21 | 3.08 | 7.02 | 19.59 | 3.4 | -4 | 62 | 7485 | 87.74 | 21.26
2024-02-02 14:30 | 137.5122 | 1 | 1.77 | 5.48 | 19.57 | 0.5 | -3.2 | 19.37 | 0.90793 | 87.93 | 15 | 0 | 453 | 25 | 2.48 | 6.97 | 19.63 | 3.5 | -4 | 63 | 7497 | 87.72 | 21.55
2024-02-02 14:45 | 300.8423 | 355 | 1.34 | 3.22 | 19.99 | 0.6 | -3.2 | 19.78 | 0.90332 | 87.92 | 14 | 0 | 450 | 23 | 1.95 | 4.92 | 20.11 | 3.6 | -4 | 65 | 7506 | 87.71 | 21.92
2024-02-02 15:00 | 637.5732 | 354 | 1.71 | 4.22 | 20.11 | 0.6 | -3.3 | 19.95 | 0.89857 | 87.91 | 15 | 0 | 451 | 23 | 2.37 | 6.25 | 20.33 | 3.5 | -4 | 66 | 7519 | 87.7 | 22.19
2024-02-02 15:15 | 583.374 | 355 | 1.5 | 3.34 | 20.21 | 0.7 | -3.3 | 19.94 | 0.90085 | 87.92 | 15 | 0 | 453 | 24 | 2.15 | 4.48 | 20.52 | 3.6 | -4 | 67 | 7526 | 87.71 | 22.32
2024-02-02 15:30 | 297.7295 | 341 | 1.14 | 2.39 | 20.36 | 0.8 | -3.3 | 19.97 | 0.90475 | 87.91 | 15 | 0 | 453 | 19 | 1.85 | 3.36 | 20.65 | 3.6 | -4 | 68 | 7535 | 87.7 | 22.48
2024-02-02 15:45 | 240.0513 | 318 | 0.74 | 2.61 | 20.63 | 0.9 | -3.4 | 20.07 | 0.90428 | 87.91 | 15 | 0 | 451 | 12 | 1.23 | 3.41 | 21.25 | 3.6 | -4 | 69 | 7545 | 87.7 | 22.58
2024-02-02 16:00 | 384.5215 | 276 | 0.46 | 0.95 | 21.67 | 0.8 | -3.4 | 21.45 | 0.86937 | 87.9 | 0 | 0 | 449 | 8 | 0.73 | 1.74 | 22.23 | 3.6 | -4.1 | 70 | 7549 | 87.69 | 23.34
2024-02-02 16:15 | 345.1538 | 323 | 1.05 | 2.47 | 20.63 | 0.7 | -3.4 | 20.21 | 0.90239 | 87.92 | 14 | 0 | 452 | 13 | 1.83 | 4.19 | 21.08 | 3.5 | -4.1 | 70 | 7555 | 87.71 | 23.1
2024-02-02 16:30 | 278.5034 | 330 | 0.7 | 1.38 | 20.55 | 0.7 | -3.3 | 20.06 | 0.91251 | 87.93 | 15 | 0 | 453 | 14 | 1.43 | 2.21 | 20.91 | 3.5 | -4 | 70 | 7555 | 87.72 | 22.64
2024-02-02 16:45 | 19.7754 | 283 | 0.58 | 1.44 | 20.29 | 0.7 | -3.2 | 19.77 | 0.92732 | 87.94 | 15 | 0 | 459 | 352 | 0.95 | 2.44 | 20.57 | 3.4 | -4 | 70 | 7552 | 87.72 | 21.59
2024-02-02 17:00 | 11.1694 | 247 | 0.6 | 1.21 | 19.88 | 0.6 | -3.2 | 19.38 | 0.94562 | 87.94 | 15 | 7 | 461 | 315 | 0.81 | 2.17 | 20.07 | 3.4 | -4 | 70 | 7552 | 87.73 | 20.79
2024-02-02 17:15 | 9.3384 | 268 | 0.43 | 1.05 | 19.16 | 0.5 | -3.2 | 18.89 | 0.96211 | 87.96 | 15 | 15 | 464 | 340 | 0.72 | 1.69 | 19.25 | 3.4 | -4 | 70 | 7549 | 87.75 | 20.06
2024-02-02 17:30 | 8.4229 | 242 | 0.29 | 0.54 | 18.75 | 0.6 | -3.1 | 18.45 | 0.97906 | 87.98 | 15 | 15 | 465 | 356 | 0.41 | 0.88 | 18.75 | 3.4 | -4 | 69 | 7547 | 87.78 | 19.51
2024-02-02 17:45 | 1.6479 | 340 | 0.35 | 1.04 | 18.19 | 0.5 | -3.1 | 18.15 | 0.9895 | 88 | 15 | 15 | 468 | 18 | 0.57 | 1.68 | 18.31 | 3.4 | -4.1 | 69 | 7544 | 87.79 | 19.02
2024-02-02 18:00 | 0 | 190 | 0.43 | 1.38 | 17.99 | 0.6 | -3.1 | 17.71 | 0.99999 | 88 | 15 | 15 | 468 | 305 | 0.35 | 1.19 | 18.04 | 3.3 | -4 | 69 | 7542 | 87.8 | 18.55
2024-02-02 18:15 | 0 | 202 | 0.77 | 2.28 | 17.81 | 0.6 | -3.1 | 17.64 | 0.99945 | 88.01 | 15 | 15 | 468 | 275 | 0.87 | 1.75 | 17.88 | 3.4 | -4.1 | 68 | 7539 | 87.81 | 18.3
2024-02-02 18:30 | 0 | 150 | 0.94 | 1.96 | 17.57 | 0.4 | -3.1 | 17.47 | 1.0002 | 88.01 | 15 | 15 | 470 | 146 | 0.71 | 1.76 | 17.69 | 3.5 | -4 | 69 | 7540 | 87.81 | 18.07
2024-02-02 18:45 | 0 | 169 | 0.92 | 1.9 | 17.68 | 0.6 | -3 | 17.49 | 0.99994 | 88.02 | 15 | 15 | 466 | 162 | 0.65 | 1.64 | 17.75 | 3.4 | -4.1 | 68 | 7537 | 87.82 | 17.85
2024-02-02 19:00 | 0 | 193 | 0.77 | 1.98 | 18.09 | 0.6 | -3 | 17.83 | 1.0003 | 88.02 | 15 | 15 | 463 | 244 | 0.49 | 1.34 | 18.19 | 3.4 | -4.1 | 68 | 7537 | 87.82 | 17.77
2024-02-02 19:15 | 0 | 170 | 0.64 | 1.44 | 18.6 | 0.6 | -3.1 | 18.65 | 0.96175 | 88.02 | 15 | 15 | 460 | 219 | 0.27 | 0.83 | 18.68 | 3.4 | -4 | 68 | 7537 | 87.83 | 17.9
2024-02-02 19:30 | 0 | 155 | 0.5 | 1.42 | 18.46 | 0.6 | -3 | 18.94 | 0.93122 | 88.03 | 15 | 15 | 463 | 286 | 0.34 | 0.86 | 18.6 | 3.4 | -4 | 68 | 7535 | 87.83 | 17.99
2024-02-02 19:45 | 0 | 216 | 0.34 | 0.72 | 17.68 | 0.5 | -3.1 | 18 | 0.95814 | 88.06 | 15 | 15 | 466 | 328 | 0.47 | 1.07 | 17.7 | 3.4 | -4.1 | 68 | 7536 | 87.86 | 17.72
2024-02-02 20:00 | 0 | 218 | 0.35 | 0.79 | 17.2 | 0.5 | -3.1 | 17.33 | 0.98228 | 88.07 | 15 | 15 | 469 | 345 | 0.34 | 0.9 | 17.21 | 3.4 | -4 | 68 | 7533 | 87.87 | 17.39
2024-02-02 20:15 | 0 | 197 | 0.4 | 1.3 | 16.81 | 0.5 | -3 | 16.79 | 0.99657 | 88.09 | 15 | 15 | 471 | 288 | 0.28 | 0.97 | 16.82 | 3.4 | -4.1 | 68 | 7532 | 87.88 | 17.08
2024-02-02 20:30 | 0 | 195 | 0.43 | 1.22 | 17.15 | 0.5 | -3 | 16.83 | 0.99979 | 88.08 | 15 | 15 | 469 | 322 | 0.39 | 1.25 | 17.18 | 3.4 | -4 | 67 | 7530 | 87.88 | 16.93
2024-02-02 20:45 | 0 | 202 | 0.42 | 1.02 | 17.44 | 0.5 | -3 | 17.16 | 1.0001 | 88.08 | 15 | 15 | 467 | 300 | 0.32 | 0.96 | 17.55 | 3.4 | -4.1 | 67 | 7527 | 87.88 | 16.93
2024-02-02 21:00 | 0 | 223 | 0.47 | 1.66 | 17.99 | 0.5 | -3 | 17.75 | 0.99846 | 88.09 | 15 | 15 | 463 | 309 | 0.51 | 1.59 | 18.07 | 3.4 | -4.1 | 67 | 7530 | 87.89 | 17.09
2024-02-02 21:15 | 0 | 222 | 0.55 | 1.96 | 17.6 | 0.5 | -3.1 | 18.04 | 0.9804 | 88.09 | 15 | 15 | 467 | 307 | 0.57 | 1.84 | 17.63 | 3.4 | -4.1 | 67 | 7529 | 87.9 | 17.19
2024-02-02 21:30 | 0 | 228 | 0.57 | 2.04 | 17.69 | 0.5 | -3.1 | 17.7 | 0.99024 | 88.09 | 15 | 15 | 467 | 323 | 0.53 | 1.97 | 17.74 | 3.4 | -4 | 67 | 7527 | 87.9 | 17.14
2024-02-02 21:45 | 0 | 237 | 0.71 | 1.72 | 17.91 | 0.6 | -3.1 | 18.06 | 0.98641 | 88.1 | 15 | 15 | 465 | 305 | 0.96 | 2.27 | 18 | 3.4 | -4.1 | 67 | 7527 | 87.9 | 17.25
2024-02-02 22:00 | 0 | 173 | 0.53 | 1.01 | 17.51 | 0.6 | -3.1 | 17.69 | 0.98889 | 88.09 | 15 | 15 | 467 | 211 | 0.43 | 1.03 | 17.59 | 3.4 | -4.1 | 67 | 7526 | 87.9 | 17.26
2024-02-02 22:15 | 0 | 200 | 0.53 | 1.43 | 17.71 | 0.6 | -3.1 | 17.66 | 0.99869 | 88.09 | 15 | 15 | 467 | 6 | 0.59 | 2.21 | 17.77 | 3.4 | -4.1 | 67 | 7528 | 87.89 | 17.23
2024-02-02 22:30 | 0 | 152 | 0.81 | 2.83 | 18.19 | 0.6 | -3.1 | 18.21 | 0.9987 | 88.08 | 15 | 15 | 466 | 170 | 0.67 | 2.27 | 18.29 | 3.4 | -4 | 67 | 7528 | 87.89 | 17.39
2024-02-02 22:45 | 0 | 122 | 0.84 | 1.99 | 18.57 | 0.6 | -3 | 18.53 | 0.98824 | 88.06 | 15 | 15 | 464 | 125 | 0.69 | 1.86 | 18.61 | 3.4 | -4 | 67 | 7525 | 87.86 | 17.56
2024-02-02 23:00 | 0 | 151 | 0.91 | 2.2 | 18.76 | 0.6 | -3 | 18.89 | 0.97495 | 88.04 | 15 | 15 | 464 | 157 | 0.87 | 2.61 | 18.85 | 3.5 | -4 | 67 | 7523 | 87.84 | 17.76
2024-02-02 23:15 | 0 | 162 | 0.72 | 3.17 | 18.79 | 0.6 | -3.1 | 18.93 | 0.97069 | 88.04 | 15 | 15 | 465 | 345 | 0.68 | 3.04 | 18.84 | 3.4 | -4 | 67 | 7523 | 87.84 | 17.92
2024-02-02 23:30 | 0 | 96 | 0.83 | 2.65 | 18.67 | 0.6 | -3.1 | 18.73 | 0.97363 | 88.03 | 15 | 15 | 465 | 72 | 0.84 | 2.35 | 18.71 | 3.4 | -4 | 67 | 7523 | 87.83 | 17.94
2024-02-02 23:45 | 0 | 88 | 1.36 | 3.6 | 18.81 | 0.5 | -3 | 18.85 | 0.97095 | 88.03 | 15 | 15 | 464 | 101 | 1.29 | 3.63 | 18.83 | 3.4 | -4 | 66 | 7521 | 87.83 | 18
2024-02-03 | 0 | 100 | 1.19 | 3.92 | 18.88 | 0.5 | -3 | 18.89 | 0.96944 | 88.02 | 15 | 15 | 464 | 90 | 1.09 | 4.08 | 18.91 | 3.4 | -4 | 67 | 7523 | 87.82 | 18.09
2024-02-03 00:15 | 0 | 106 | 0.84 | 2.46 | 18.89 | 0.6 | -3.1 | 18.95 | 0.96993 | 88.01 | 15 | 15 | 464 | 79 | 0.8 | 2.41 | 18.91 | 3.4 | -4 | 64 | 7501 | 87.81 | 18.33
2024-02-03 00:30 | 0 | 112 | 0.95 | 2.51 | 18.92 | 0.6 | -3.1 | 18.97 | 0.97055 | 88.01 | 15 | 15 | 463 | 118 | 0.85 | 2.35 | 18.92 | 3.4 | -4.1 | 65 | 7508 | 87.81 | 18.32
2024-02-03 00:45 | 0 | 103 | 2.19 | 4.49 | 18.92 | 0.5 | -2.9 | 18.95 | 0.96262 | 87.98 | 15 | 15 | 463 | 130 | 1.98 | 4.49 | 18.99 | 3.5 | -4 | 65 | 7507 | 87.78 | 18.29
2024-02-03 01:00 | 0 | 126 | 1.25 | 3.35 | 18.91 | 0.6 | -3.1 | 18.92 | 0.96168 | 87.95 | 15 | 15 | 463 | 146 | 1.14 | 4.21 | 19 | 3.5 | -4 | 65 | 7507 | 87.75 | 18.28
2024-02-03 01:15 | 0 | 103 | 1.73 | 3.78 | 18.85 | 0.5 | -2.9 | 18.84 | 0.9596 | 87.94 | 15 | 15 | 462 | 130 | 1.45 | 4.39 | 18.88 | 3.5 | -4 | 65 | 7506 | 87.74 | 18.25
2024-02-03 01:30 | 0 | 103 | 1.92 | 4.66 | 18.94 | 0.7 | -3 | 18.97 | 0.95686 | 87.93 | 15 | 15 | 463 | 128 | 1.76 | 4.48 | 18.99 | 3.5 | -4 | 65 | 7506 | 87.73 | 18.28
2024-02-03 01:45 | 0 | 109 | 2.32 | 4.52 | 19.02 | 0.6 | -2.9 | 18.97 | 0.96461 | 87.91 | 15 | 15 | 462 | 134 | 2.17 | 5.21 | 19.1 | 3.5 | -3.9 | 65 | 7506 | 87.71 | 18.33
2024-02-03 02:00 | 0 | 98 | 1.82 | 4.34 | 19.12 | 0.6 | -3 | 19.13 | 0.95865 | 87.91 | 15 | 15 | 463 | 122 | 1.65 | 4.43 | 19.17 | 3.4 | -4 | 64 | 7504 | 87.71 | 18.43
2024-02-03 02:15 | 0 | 82 | 0.57 | 1.68 | 18.87 | 0.6 | -3.1 | 18.94 | 0.96368 | 87.92 | 15 | 15 | 464 | 47 | 0.7 | 2.28 | 18.89 | 3.4 | -4.1 | 64 | 7504 | 87.72 | 18.39
2024-02-03 02:30 | 0 | 172 | 0.56 | 1.59 | 18.33 | 0.6 | -3.1 | 18.45 | 0.97435 | 87.92 | 15 | 15 | 467 | 322 | 0.57 | 1.67 | 18.3 | 3.4 | -4 | 64 | 7504 | 87.72 | 18.18
2024-02-03 02:45 | 0 | 99 | 0.88 | 2.35 | 18.24 | 0.5 | -3 | 18.06 | 0.99221 | 87.91 | 15 | 15 | 466 | 70 | 0.92 | 3.06 | 18.23 | 3.4 | -4.1 | 64 | 7505 | 87.71 | 17.97
2024-02-03 03:00 | 0 | 105 | 1.3 | 3.01 | 18.73 | 0.6 | -3 | 18.67 | 0.99031 | 87.9 | 15 | 15 | 465 | 122 | 1.19 | 4 | 18.79 | 3.4 | -4.1 | 64 | 7503 | 87.7 | 18.02
2024-02-03 03:15 | 0 | 91 | 1 | 3.28 | 18.88 | 0.6 | -3.1 | 18.91 | 0.9806 | 87.89 | 15 | 15 | 465 | 78 | 1.02 | 2.99 | 18.92 | 3.4 | -4.1 | 64 | 7505 | 87.7 | 18.17
2024-02-03 03:30 | 0 | 77 | 0.49 | 1.19 | 18.94 | 0.6 | -3 | 18.94 | 0.98105 | 87.9 | 15 | 15 | 465 | 22 | 0.62 | 1.48 | 18.98 | 3.4 | -4 | 64 | 7501 | 87.7 | 18.22
2024-02-03 03:45 | 0 | 81 | 0.83 | 3.1 | 19.03 | 0.6 | -3 | 19.03 | 0.97737 | 87.9 | 15 | 15 | 464 | 61 | 0.84 | 3.16 | 19.03 | 3.5 | -4 | 64 | 7502 | 87.7 | 18.3
2024-02-03 04:00 | 0 | 155 | 0.83 | 3.37 | 18.95 | 0.6 | -3 | 19.01 | 0.97586 | 87.92 | 15 | 15 | 464 | 359 | 0.85 | 3.26 | 18.99 | 3.4 | -4.1 | 64 | 7504 | 87.72 | 18.37
2024-02-03 04:15 | 0 | 217 | 0.61 | 1.67 | 19.07 | 0.6 | -3.1 | 19.07 | 0.97857 | 87.92 | 15 | 15 | 464 | 330 | 0.75 | 2.95 | 19.13 | 3.5 | -4 | 64 | 7502 | 87.72 | 18.46
2024-02-03 04:30 | 0 | 111 | 1.58 | 6.32 | 19.29 | 0.6 | -3.1 | 19.29 | 0.97866 | 87.92 | 15 | 15 | 463 | 129 | 1.4 | 6.23 | 19.36 | 3.5 | -4.1 | 64 | 7501 | 87.73 | 18.66
2024-02-03 04:45 | 0 | 163 | 1.2 | 3.32 | 19.47 | 0.6 | -3 | 19.51 | 0.97109 | 87.93 | 15 | 15 | 463 | 255 | 1.36 | 3.82 | 19.58 | 3.5 | -4 | 64 | 7502 | 87.73 | 18.86
2024-02-03 05:00 | 0 | 180 | 0.74 | 1.81 | 19.43 | 0.6 | -3.1 | 19.48 | 0.96849 | 87.94 | 15 | 15 | 463 | 292 | 0.76 | 2.27 | 19.51 | 3.5 | -4.1 | 64 | 7501 | 87.74 | 18.96
2024-02-03 05:15 | 0 | 189 | 0.69 | 2.49 | 19.44 | 0.7 | -3.1 | 19.45 | 0.96808 | 87.95 | 15 | 15 | 495 | 346 | 0.74 | 2.65 | 19.49 | 3.5 | -4.1 | 64 | 7500 | 87.75 | 18.98
2024-02-03 05:30 | 0 | 186 | 0.85 | 4.08 | 19.35 | 0.7 | -3.1 | 19.41 | 0.97182 | 87.97 | 15 | 15 | 469 | 347 | 0.77 | 3.58 | 19.42 | 3.5 | -4.1 | 64 | 7498 | 87.77 | 19.02
2024-02-03 05:45 | 0 | 122 | 1.08 | 3.12 | 19.33 | 0.7 | -3 | 19.3 | 0.97671 | 87.99 | 15 | 15 | 464 | 116 | 1 | 3.16 | 19.36 | 3.5 | -4.1 | 64 | 7498 | 87.79 | 19
2024-02-03 06:00 | 0 | 95 | 1.6 | 4.62 | 19.24 | 0.6 | -3.1 | 19.25 | 0.97079 | 88 | 15 | 15 | 477 | 111 | 1.61 | 5.01 | 19.29 | 3.4 | -4 | 64 | 7499 | 87.8 | 18.99
2024-02-03 06:15 | 0 | 135 | 1 | 4.46 | 19.17 | 0.7 | -3.1 | 19.15 | 0.97009 | 88.02 | 15 | 15 | 463 | 83 | 1.05 | 4.56 | 19.21 | 3.5 | -4.1 | 64 | 7499 | 87.82 | 18.93
2024-02-03 06:30 | 3.2959 | 97 | 0.9 | 2.75 | 19.13 | 0.6 | -3.1 | 19.16 | 0.97084 | 88.04 | 15 | 15 | 577 | 87 | 0.99 | 2.68 | 19.17 | 3.4 | -4 | 64 | 7499 | 87.83 | 18.9
2024-02-03 06:45 | 4.9438 | 222 | 0.77 | 2.14 | 19.02 | 0.7 | -3.1 | 19.03 | 0.98056 | 88.06 | 15 | 15 | 646 | 295 | 0.74 | 2.84 | 19.05 | 3.5 | -4 | 64 | 7498 | 87.86 | 18.87
2024-02-03 07:00 | 2.7466 | 150 | 1.14 | 3.49 | 19.13 | 0.7 | -3 | 19.13 | 0.98214 | 88.06 | 15 | 15 | 587 | 220 | 1.14 | 6.46 | 19.17 | 3.4 | -4.1 | 64 | 7500 | 87.86 | 18.88
2024-02-03 07:15 | 6.5918 | 182 | 0.87 | 3.33 | 19.18 | 0.7 | -3.1 | 19.2 | 0.98191 | 88.07 | 15 | 15 | 544 | 249 | 0.83 | 4.03 | 19.31 | 3.5 | -4.1 | 63 | 7496 | 87.87 | 18.93
2024-02-03 07:30 | 22.7051 | 127 | 0.63 | 1.59 | 19.17 | 0.7 | -3.1 | 19.25 | 0.98559 | 88.09 | 15 | 15 | 502 | 64 | 0.63 | 2.45 | 19.29 | 3.5 | -4.1 | 63 | 7496 | 87.89 | 19.03
2024-02-03 07:45 | 41.0156 | 221 | 0.85 | 2.23 | 19.3 | 0.7 | -3 | 19.36 | 0.98688 | 88.1 | 15 | 15 | 468 | 336 | 1.05 | 3.07 | 19.45 | 3.5 | -4.1 | 63 | 7497 | 87.9 | 19.21
2024-02-03 08:00 | 32.7759 | 63 | 0.82 | 2.96 | 19.38 | 0.6 | -3.1 | 19.46 | 0.99226 | 88.11 | 15 | 15 | 465 | 27 | 0.96 | 2.57 | 19.53 | 3.4 | -4.1 | 64 | 7498 | 87.91 | 19.45
2024-02-03 08:15 | 93.75 | 101 | 1.75 | 5.06 | 19.47 | 0.6 | -3 | 19.45 | 0.98314 | 88.12 | 15 | 15 | 461 | 113 | 1.65 | 5.02 | 19.65 | 3.5 | -4 | 63 | 7495 | 87.92 | 19.6
2024-02-03 08:30 | 107.666 | 121 | 1.75 | 4.79 | 19.64 | 0.8 | -3.1 | 19.6 | 0.96348 | 88.13 | 15 | 10 | 460 | 141 | 1.75 | 5.38 | 19.87 | 3.5 | -4 | 59 | 7457 | 87.93 | 20.2
2024-02-03 08:45 | 83.8623 | 92 | 2.27 | 5.16 | 19.54 | 0.5 | -3 | 19.54 | 0.95255 | 88.14 | 15 | 14 | 461 | 115 | 2.43 | 5.3 | 19.73 | 3.6 | -4 | 60 | 7465 | 87.94 | 20.41
2024-02-03 09:00 | 73.7915 | 68 | 1.13 | 3.46 | 19.52 | 0.6 | -3.1 | 19.49 | 0.96744 | 88.15 | 15 | 15 | 461 | 79 | 1.35 | 4.34 | 19.74 | 3.5 | -4 | 60 | 7466 | 87.95 | 20.17
2024-02-03 09:15 | 134.7656 | 72 | 1.29 | 4.92 | 20.33 | 0.6 | -3.1 | 20.23 | 0.95782 | 88.14 | 15 | 2 | 458 | 72 | 1.46 | 4.9 | 20.68 | 3.5 | -4 | 60 | 7466 | 87.95 | 20.44
2024-02-03 09:30 | 111.145 | 62 | 1.1 | 4.31 | 20.67 | 0.6 | -3.2 | 20.65 | 0.93167 | 88.15 | 15 | 0 | 458 | 59 | 1.26 | 3.88 | 21.03 | 3.6 | -4 | 60 | 7469 | 87.95 | 20.84
2024-02-03 09:45 | 79.2847 | 138 | 1.3 | 3.81 | 20.56 | 0.8 | -3.2 | 20.47 | 0.92419 | 88.15 | 15 | 0 | 457 | 138 | 1.45 | 4.4 | 20.83 | 3.5 | -4.1 | 59 | 7460 | 87.95 | 21.02
2024-02-03 10:00 | 107.8491 | 324 | 0.81 | 3.21 | 20.99 | 0.7 | -3.2 | 20.87 | 0.93252 | 88.14 | 15 | 0 | 458 | 19 | 1.12 | 3.28 | 21.29 | 3.6 | -4 | 60 | 7464 | 87.94 | 21.28
2024-02-03 10:15 | 45.0439 | 199 | 1.55 | 4.63 | 20.68 | 0.7 | -3.3 | 20.57 | 0.93379 | 88.13 | 15 | 0 | 459 | 258 | 1.8 | 6.77 | 20.85 | 3.5 | -4.1 | 59 | 7463 | 87.92 | 21.26
2024-02-03 10:30 | 67.3828 | 220 | 1.69 | 4.16 | 20.53 | 0.8 | -3.3 | 20.3 | 0.94318 | 88.13 | 15 | 2 | 458 | 271 | 2.41 | 5.18 | 20.63 | 3.6 | -4.1 | 60 | 7465 | 87.92 | 20.93
2024-02-03 10:45 | 124.3286 | 201 | 0.99 | 3.66 | 21.41 | 0.7 | -3.3 | 21.19 | 0.93067 | 88.1 | 15 | 0 | 456 | 315 | 1.18 | 3.96 | 21.58 | 3.5 | -4.1 | 60 | 7466 | 87.9 | 21.25
2024-02-03 11:00 | 121.3989 | 317 | 1 | 2.82 | 22.05 | 0.8 | -3.4 | 22.03 | 0.89766 | 88.07 | 15 | 0 | 456 | 8 | 1.24 | 3.34 | 22.2 | 3.5 | -4 | 60 | 7470 | 87.87 | 21.87
2024-02-03 11:15 | 137.146 | 237 | 1.01 | 2.65 | 22.2 | 0.9 | -3.3 | 21.99 | 0.89228 | 88.06 | 15 | 0 | 455 | 345 | 1.11 | 3.22 | 22.35 | 3.6 | -4.1 | 61 | 7473 | 87.86 | 22.17
2024-02-03 11:30 | 69.9463 | 210 | 1.87 | 6.22 | 21.71 | 0.9 | -3.4 | 21.6 | 0.87966 | 88.04 | 15 | 0 | 457 | 260 | 2.15 | 8.2 | 21.75 | 3.6 | -4.1 | 61 | 7473 | 87.84 | 22.29
2024-02-03 11:45 | 130.188 | 209 | 1.34 | 3.55 | 21.79 | 0.8 | -3.4 | 21.44 | 0.90398 | 88.02 | 15 | 0 | 456 | 268 | 1.5 | 4.65 | 21.91 | 3.5 | -4.1 | 61 | 7473 | 87.82 | 22.09
2024-02-03 12:00 | 190.6128 | 219 | 1.15 | 3.68 | 22.2 | 0.9 | -3.4 | 21.93 | 0.89137 | 88 | 15 | 0 | 455 | 297 | 1.5 | 6.53 | 22.38 | 3.6 | -4.1 | 61 | 7474 | 87.8 | 22.36
2024-02-03 12:15 | 219.3604 | 230 | 1.31 | 5.02 | 22.59 | 0.7 | -3.3 | 22.41 | 0.87491 | 87.99 | 15 | 0 | 455 | 340 | 1.43 | 6.22 | 22.83 | 3.6 | -4 | 61 | 7479 | 87.78 | 22.65
2024-02-03 12:30 | 114.2578 | 200 | 1.32 | 4.17 | 22.65 | 0.8 | -3.5 | 22.47 | 0.85481 | 87.97 | 15 | 0 | 455 | 256 | 1.58 | 4.89 | 22.81 | 3.6 | -4.1 | 61 | 7477 | 87.76 | 22.92
2024-02-03 12:45 | 98.5107 | 210 | 1.69 | 7.84 | 22.47 | 0.8 | -3.4 | 22.21 | 0.87292 | 87.95 | 15 | 0 | 455 | 268 | 1.77 | 6.13 | 22.66 | 3.5 | -4 | 61 | 7480 | 87.74 | 22.85
2024-02-03 13:00 | 118.6523 | 230 | 1.15 | 3.28 | 22.9 | 0.8 | -3.4 | 22.75 | 0.8574 | 87.93 | 15 | 0 | 455 | 310 | 1.44 | 4.23 | 23.18 | 3.6 | -4 | 62 | 7482 | 87.72 | 23.14
2024-02-03 13:15 | 132.3853 | 52 | 1.2 | 3.75 | 23.32 | 0.7 | -3.3 | 23.12 | 0.83699 | 87.9 | 15 | 0 | 454 | 56 | 1.45 | 3.84 | 23.71 | 3.6 | -4 | 62 | 7482 | 87.7 | 23.53
2024-02-03 13:30 | 143.3716 | 191 | 1.54 | 5.87 | 23.65 | 0.8 | -3.4 | 23.45 | 0.81804 | 87.88 | 15 | 0 | 453 | 261 | 1.68 | 6.85 | 23.99 | 3.5 | -4.1 | 62 | 7486 | 87.67 | 23.97
2024-02-03 13:45 | 112.6099 | 127 | 1.26 | 3.59 | 23.38 | 0.8 | -3.3 | 23.17 | 0.81578 | 87.85 | 15 | 0 | 453 | 141 | 1.37 | 4.04 | 23.63 | 3.6 | -4.1 | 63 | 7491 | 87.63 | 24.32
2024-02-03 14:00 | 106.3843 | 196 | 1.68 | 5.04 | 23.42 | 0.9 | -3.4 | 23.08 | 0.81916 | 87.83 | 15 | 0 | 453 | 250 | 1.5 | 5.97 | 23.66 | 3.6 | -4 | 63 | 7494 | 87.62 | 24.47
2024-02-03 14:15 | 120.1172 | 208 | 1.58 | 5.75 | 23.72 | 0.8 | -3.4 | 23.45 | 0.80141 | 87.82 | 15 | 0 | 453 | 264 | 1.81 | 5.71 | 23.79 | 3.6 | -4.1 | 64 | 7501 | 87.6 | 24.92
2024-02-03 14:30 | 262.5732 | 182 | 1.09 | 2.87 | 24.08 | 0.9 | -3.4 | 23.86 | 0.79843 | 87.8 | 15 | 0 | 452 | 245 | 0.97 | 4.34 | 24.29 | 3.6 | -4 | 65 | 7510 | 87.59 | 25.54
2024-02-03 14:45 | 106.2012 | 193 | 1.58 | 4.89 | 23.87 | 0.9 | -3.5 | 23.81 | 0.79202 | 87.79 | 15 | 0 | 453 | 250 | 1.59 | 7.77 | 24.11 | 3.7 | -4.1 | 66 | 7515 | 87.58 | 26.07
2024-02-03 15:00 | 376.6479 | 205 | 1.35 | 4.18 | 23.35 | 0.7 | -3.4 | 23.1 | 0.8203 | 87.79 | 15 | 0 | 452 | 260 | 1.41 | 4.66 | 23.53 | 3.6 | -4 | 66 | 7520 | 87.58 | 25.09
2024-02-03 15:15 | 514.8926 | 162 | 1.12 | 3.63 | 23.99 | 0.8 | -3.4 | 24.02 | 0.79581 | 87.77 | 15 | 0 | 451 | 182 | 1.16 | 3.21 | 24.44 | 3.6 | -4 | 67 | 7530 | 87.56 | 25.91
2024-02-03 15:30 | 156.189 | 161 | 1.31 | 3.25 | 23.87 | 0.9 | -3.4 | 23.57 | 0.81662 | 87.77 | 15 | 0 | 451 | 175 | 1.16 | 3.93 | 24.37 | 3.6 | -4.1 | 68 | 7536 | 87.55 | 26.25
2024-02-03 15:45 | 212.0361 | 196 | 1.21 | 3.96 | 24.15 | 0.9 | -3.5 | 24.19 | 0.79138 | 87.77 | 13 | 0 | 450 | 264 | 1.29 | 4.6 | 24.59 | 3.6 | -4.1 | 69 | 7543 | 87.55 | 26.63
2024-02-03 16:00 | 131.8359 | 202 | 2.02 | 5.28 | 23.25 | 0.9 | -3.4 | 23.18 | 0.81986 | 87.77 | 14 | 0 | 453 | 253 | 1.96 | 5.85 | 23.63 | 3.6 | -4.1 | 69 | 7545 | 87.55 | 25.97
2024-02-03 16:15 | 87.7075 | 201 | 1.77 | 5.2 | 22.79 | 0.8 | -3.4 | 22.59 | 0.85225 | 87.78 | 15 | 0 | 455 | 253 | 1.7 | 5.23 | 23.05 | 3.5 | -4 | 69 | 7541 | 87.56 | 24.78
2024-02-03 16:30 | 26.7334 | 201 | 1.51 | 3.87 | 22.37 | 0.8 | -3.3 | 22.13 | 0.87343 | 87.77 | 15 | 0 | 456 | 254 | 1.35 | 3.52 | 22.6 | 3.5 | -4 | 69 | 7541 | 87.56 | 23.83
2024-02-03 16:45 | 21.2402 | 197 | 1.13 | 3.74 | 22.18 | 0.6 | -3.3 | 21.98 | 0.886 | 87.78 | 15 | 0 | 456 | 255 | 1.03 | 4.46 | 22.4 | 3.5 | -4.1 | 68 | 7539 | 87.57 | 23.24
2024-02-03 17:00 | 18.3105 | 191 | 0.79 | 3.15 | 22 | 0.7 | -3.2 | 21.84 | 0.90086 | 87.79 | 15 | 0 | 457 | 254 | 0.63 | 2.22 | 22.18 | 3.5 | -4 | 68 | 7538 | 87.57 | 22.9
2024-02-03 17:15 | 10.6201 | 194 | 1.29 | 4 | 21.75 | 0.7 | -3.2 | 21.63 | 0.91405 | 87.79 | 15 | 0 | 458 | 247 | 1.21 | 4.71 | 21.9 | 3.5 | -4 | 68 | 7536 | 87.58 | 22.48
2024-02-03 17:30 | 0.36621 | 202 | 0.91 | 3.11 | 21.47 | 0.7 | -3.2 | 21.39 | 0.92404 | 87.8 | 15 | 0 | 459 | 285 | 0.96 | 3.41 | 21.61 | 3.5 | -4 | 68 | 7537 | 87.59 | 22.08
2024-02-03 17:45 | 0 | 192 | 1.15 | 3.87 | 21.27 | 0.7 | -3.3 | 21.22 | 0.93293 | 87.81 | 15 | 1 | 460 | 258 | 1.06 | 3.91 | 21.4 | 3.5 | -4 | 68 | 7533 | 87.6 | 21.74
2024-02-03 18:00 | 0 | 201 | 0.58 | 2.29 | 21.11 | 0.7 | -3.2 | 21.06 | 0.93853 | 87.83 | 15 | 9 | 461 | 314 | 0.57 | 3.04 | 21.2 | 3.4 | -4.1 | 68 | 7533 | 87.62 | 21.49
2024-02-03 18:15 | 0 | 228 | 0.43 | 1.19 | 20.96 | 0.6 | -3.2 | 20.91 | 0.95289 | 87.83 | 15 | 15 | 463 | 351 | 0.57 | 1.28 | 21.06 | 3.4 | -4 | 68 | 7533 | 87.63 | 21.3
2024-02-03 18:30 | 0 | 201 | 0.62 | 1.74 | 20.55 | 0.7 | -3.2 | 20.53 | 0.97255 | 87.85 | 15 | 15 | 879 | 323 | 0.52 | 1.97 | 20.53 | 3.4 | -4 | 68 | 7532 | 87.65 | 21.06
2024-02-03 18:45 | 0 | 221 | 0.63 | 1.82 | 20.08 | 0.9 | -2.9 | 20.04 | 0.99092 | 87.87 | 15 | 15 | 929 | 315 | 0.81 | 3.56 | 19.8 | 3.4 | -4.1 | 67 | 7530 | 87.66 | 20.64
2024-02-03 19:00 | 0 | 225 | 0.6 | 2.27 | 19.72 | 0.9 | -2.7 | 19.71 | 1.0005 | 87.88 | 15 | 15 | 692 | 319 | 0.71 | 2.23 | 19.55 | 3.3 | -4.1 | 67 | 7529 | 87.68 | 20.2
2024-02-03 19:15 | 0 | 203 | 0.54 | 1.4 | 19.53 | 0.9 | -2.8 | 19.56 | 0.99931 | 87.88 | 15 | 15 | 638 | 312 | 0.48 | 2.14 | 19.5 | 3.4 | -4.1 | 67 | 7530 | 87.68 | 19.96
2024-02-03 19:30 | 0 | 198 | 0.59 | 1.06 | 19.43 | 0.8 | -2.9 | 19.46 | 1.0002 | 87.9 | 15 | 15 | 621 | 317 | 0.5 | 1.4 | 19.49 | 3.4 | -4.1 | 67 | 7528 | 87.7 | 19.82
2024-02-03 19:45 | 0 | 212 | 1.07 | 3.41 | 19.43 | 0.9 | -2.8 | 19.38 | 0.99988 | 87.91 | 15 | 15 | 670 | 280 | 1.02 | 3.14 | 19.38 | 3.4 | -4.1 | 67 | 7526 | 87.71 | 19.66
2024-02-03 20:00 | 0 | 201 | 0.68 | 1.94 | 19.33 | 0.9 | -2.8 | 19.31 | 0.99978 | 87.93 | 15 | 15 | 752 | 317 | 0.77 | 2.26 | 19.19 | 3.4 | -4 | 67 | 7525 | 87.72 | 19.5
2024-02-03 20:15 | 0 | 209 | 1.1 | 3.29 | 19.19 | 0.9 | -2.8 | 19.19 | 1.0001 | 87.95 | 15 | 15 | 649 | 274 | 1.09 | 3.33 | 19.07 | 3.3 | -4.1 | 67 | 7523 | 87.75 | 19.36
2024-02-03 20:30 | 0 | 208 | 1.65 | 4.53 | 19.05 | 0.9 | -2.9 | 19.01 | 0.99999 | 87.96 | 15 | 15 | 642 | 266 | 1.93 | 4.6 | 18.91 | 3.3 | -4.1 | 67 | 7525 | 87.76 | 19.18
2024-02-03 20:45 | 0 | 203 | 2.06 | 3.96 | 18.97 | 1 | -2.9 | 18.99 | 0.99941 | 87.97 | 15 | 15 | 609 | 256 | 2.01 | 4.2 | 18.81 | 3.4 | -4.2 | 67 | 7523 | 87.77 | 19.06
2024-02-03 21:00 | 0 | 199 | 1.58 | 3.98 | 18.92 | 0.9 | -2.9 | 18.91 | 0.99892 | 87.97 | 15 | 15 | 598 | 257 | 1.53 | 4.58 | 18.73 | 3.4 | -4.1 | 66 | 7521 | 87.77 | 18.98
2024-02-03 21:15 | 0 | 190 | 1.25 | 3.35 | 18.83 | 0.9 | -3 | 18.81 | 0.99919 | 87.97 | 15 | 15 | 593 | 245 | 1.04 | 3.63 | 18.64 | 3.4 | -4.1 | 66 | 7521 | 87.77 | 18.93
2024-02-03 21:30 | 0 | 191 | 1.16 | 5.32 | 18.82 | 0.8 | -2.9 | 18.81 | 0.99965 | 87.97 | 15 | 15 | 599 | 252 | 1.06 | 4.88 | 18.7 | 3.4 | -4.1 | 66 | 7521 | 87.77 | 18.88
2024-02-03 21:45 | 0 | 172 | 0.97 | 2.44 | 18.87 | 0.9 | -2.9 | 18.85 | 0.99945 | 87.97 | 15 | 15 | 590 | 222 | 0.73 | 2.8 | 18.69 | 3.4 | -4.1 | 66 | 7520 | 87.77 | 18.87
2024-02-03 22:00 | 0 | 198 | 1.47 | 3.47 | 18.99 | 0.8 | -2.9 | 18.88 | 0.99712 | 87.97 | 15 | 15 | 563 | 258 | 1.33 | 3.52 | 18.33 | 3.4 | -4.1 | 66 | 7519 | 87.77 | 18.86
2024-02-03 22:15 | 0 | 190 | 1.62 | 5.18 | 18.81 | 0.9 | -3.1 | 18.77 | 0.96611 | 87.95 | 15 | 15 | 494 | 242 | 1.43 | 4.52 | 18.59 | 3.4 | -4.1 | 66 | 7516 | 87.76 | 18.72
2024-02-03 22:30 | 0 | 197 | 1.93 | 5.17 | 18.69 | 1 | -3.1 | 18.69 | 0.94867 | 87.94 | 15 | 15 | 462 | 247 | 1.84 | 5.81 | 18.78 | 3.4 | -4.2 | 66 | 7517 | 87.74 | 18.57
2024-02-03 22:45 | 0 | 202 | 2.77 | 7.14 | 18.74 | 0.9 | -3.2 | 18.73 | 0.91017 | 87.93 | 15 | 14 | 458 | 252 | 2.86 | 7.02 | 18.9 | 3.5 | -4.2 | 66 | 7517 | 87.72 | 18.46
2024-02-03 23:00 | 0 | 209 | 2.77 | 7.54 | 18.75 | 1 | -3.2 | 18.71 | 0.88024 | 87.9 | 15 | 3 | 478 | 258 | 3.52 | 8.84 | 18.9 | 3.4 | -4.2 | 66 | 7515 | 87.69 | 18.39
2024-02-03 23:15 | 0 | 213 | 2.53 | 6.74 | 18.73 | 1.1 | -3.3 | 18.77 | 0.85569 | 87.88 | 15 | 6 | 456 | 263 | 3.67 | 8.12 | 18.92 | 3.4 | -4.2 | 66 | 7515 | 87.68 | 18.34
2024-02-03 23:30 | 0 | 208 | 1.79 | 6.26 | 18.66 | 0.9 | -3 | 18.71 | 0.85009 | 87.88 | 15 | 0 | 456 | 266 | 2.22 | 8.1 | 18.86 | 3.5 | -4 | 66 | 7515 | 87.67 | 18.25
2024-02-03 23:45 | 0 | 226 | 1.55 | 3.51 | 18.58 | 0.8 | -3.1 | 18.63 | 0.85343 | 87.86 | 15 | 0 | 456 | 279 | 2.21 | 7.7 | 18.81 | 3.4 | -4.1 | 65 | 7514 | 87.66 | 18.14
2024-02-04 | 0 | 219 | 2.43 | 9.38 | 18.78 | 0.9 | -3.4 | 18.79 | 0.84216 | 87.85 | 15 | 0 | 456 | 268 | 3.1 | 10.8 | 18.99 | 3.5 | -4.1 | 65 | 7512 | 87.64 | 18.15
2024-02-04 00:15 | 0 | 211 | 2.66 | 7.96 | 18.87 | 0.8 | -3.4 | 18.89 | 0.83049 | 87.83 | 15 | 0 | 455 | 264 | 3.42 | 10.07 | 19.06 | 3.4 | -4.2 | 62 | 7488 | 87.62 | 18.41
2024-02-04 00:30 | 0 | 221 | 2.42 | 6.37 | 18.93 | 1 | -3.4 | 19.04 | 0.82275 | 87.82 | 15 | 0 | 455 | 271 | 3.4 | 7.86 | 19.12 | 3.5 | -4.3 | 64 | 7498 | 87.61 | 18.49
2024-02-04 00:45 | 0 | 225 | 2.13 | 5.91 | 18.91 | 0.9 | -3.3 | 18.92 | 0.82665 | 87.8 | 15 | 0 | 455 | 275 | 2.63 | 6.74 | 19.13 | 3.5 | -4.2 | 64 | 7498 | 87.59 | 18.41
2024-02-04 01:00 | 0 | 226 | 2.22 | 6.29 | 19.08 | 0.9 | -3.5 | 19.07 | 0.81804 | 87.79 | 15 | 0 | 455 | 277 | 3.04 | 8.38 | 19.27 | 3.5 | -4.1 | 63 | 7497 | 87.58 | 18.52
2024-02-04 01:15 | 0 | 230 | 1.99 | 6.11 | 18.98 | 0.8 | -3.3 | 19.03 | 0.831 | 87.77 | 15 | 0 | 456 | 283 | 2.91 | 7.65 | 19.14 | 3.4 | -4.1 | 63 | 7497 | 87.56 | 18.51
2024-02-04 01:30 | 0 | 226 | 1.81 | 6.34 | 18.93 | 0.7 | -3.6 | 18.96 | 0.84742 | 87.77 | 15 | 0 | 456 | 276 | 2.44 | 6.62 | 19.07 | 3.4 | -4.2 | 64 | 7498 | 87.56 | 18.5
2024-02-04 01:45 | 0 | 223 | 1.58 | 4.82 | 18.85 | 0.7 | -3.3 | 18.85 | 0.85602 | 87.75 | 15 | 0 | 456 | 282 | 2.07 | 5.87 | 18.98 | 3.4 | -4 | 64 | 7499 | 87.54 | 18.44
2024-02-04 02:00 | 0 | 279 | 1.14 | 3.43 | 18.71 | 0.6 | -3.3 | 18.68 | 0.87399 | 87.72 | 15 | 0 | 457 | 341 | 1.42 | 6.26 | 18.81 | 3.4 | -4.1 | 63 | 7496 | 87.51 | 18.31
2024-02-04 02:15 | 0 | 242 | 1.1 | 3.67 | 18.67 | 0.6 | -3.1 | 18.61 | 0.88763 | 87.71 | 15 | 0 | 457 | 348 | 1.31 | 4.82 | 18.75 | 3.4 | -4.1 | 64 | 7498 | 87.5 | 18.21
2024-02-04 02:30 | 0 | 124 | 1.26 | 3.79 | 18.62 | 0.7 | -3.3 | 18.61 | 0.8853 | 87.7 | 15 | 0 | 457 | 135 | 1.5 | 4.21 | 18.71 | 3.5 | -4.1 | 63 | 7495 | 87.49 | 18.14
2024-02-04 02:45 | 0 | 146 | 1.21 | 4.83 | 18.66 | 0.7 | -3.2 | 18.63 | 0.9005 | 87.7 | 15 | 0 | 458 | 151 | 1.12 | 3.57 | 18.71 | 3.4 | -4 | 64 | 7498 | 87.49 | 18.09
2024-02-04 03:00 | 0 | 127 | 1.42 | 5.94 | 18.76 | 0.5 | -3.2 | 18.78 | 0.90918 | 87.7 | 15 | 0 | 458 | 141 | 1.58 | 6.4 | 18.85 | 3.4 | -4.1 | 63 | 7495 | 87.49 | 18.1
2024-02-04 03:15 | 0 | 167 | 1.07 | 3.33 | 18.89 | 0.7 | -3.1 | 18.89 | 0.91762 | 87.71 | 15 | 0 | 459 | 281 | 1.22 | 4.1 | 18.98 | 3.4 | -4 | 63 | 7494 | 87.5 | 18.14
2024-02-04 03:30 | 0 | 139 | 1.17 | 3.88 | 18.8 | 0.7 | -3.2 | 18.89 | 0.92817 | 87.71 | 15 | 6 | 460 | 141 | 1.18 | 4.07 | 18.85 | 3.5 | -4.1 | 63 | 7494 | 87.5 | 18.2
2024-02-04 03:45 | 0 | 183 | 1.09 | 3.91 | 18.93 | 0.6 | -3.1 | 18.91 | 0.93709 | 87.71 | 15 | 13 | 460 | 228 | 1.19 | 3.5 | 18.99 | 3.4 | -4.1 | 63 | 7494 | 87.5 | 18.23
2024-02-04 04:00 | 0 | 161 | 1.1 | 3.14 | 18.99 | 0.7 | -3.1 | 19.01 | 0.93444 | 87.72 | 15 | 10 | 459 | 182 | 1.04 | 3.84 | 19.08 | 3.4 | -4 | 63 | 7495 | 87.51 | 18.27
2024-02-04 04:15 | 0 | 154 | 1.26 | 3.84 | 19.07 | 0.7 | -3.2 | 19.11 | 0.91913 | 87.72 | 15 | 0 | 458 | 179 | 1.19 | 4.52 | 19.15 | 3.4 | -4 | 63 | 7494 | 87.51 | 18.32
2024-02-04 04:30 | 0 | 159 | 1.24 | 3.12 | 19.14 | 0.7 | -3.2 | 19.11 | 0.90828 | 87.72 | 15 | 0 | 457 | 197 | 1.39 | 4.06 | 19.21 | 3.4 | -4 | 63 | 7495 | 87.52 | 18.36
2024-02-04 04:45 | 0 | 128 | 1.09 | 3.68 | 19.14 | 0.6 | -3.1 | 19.16 | 0.89869 | 87.74 | 15 | 0 | 458 | 128 | 1.15 | 4.01 | 19.22 | 3.4 | -4 | 63 | 7492 | 87.54 | 18.43
2024-02-04 05:00 | 0 | 149 | 0.96 | 3.78 | 19.15 | 0.7 | -3.1 | 19.18 | 0.89442 | 87.76 | 15 | 0 | 458 | 137 | 1.13 | 4.11 | 19.24 | 3.5 | -4.1 | 63 | 7493 | 87.55 | 18.42
2024-02-04 05:15 | 0 | 139 | 1.1 | 4.2 | 19.1 | 0.6 | -3 | 19.11 | 0.90014 | 87.77 | 15 | 0 | 458 | 129 | 1.2 | 3.43 | 19.15 | 3.4 | -4.1 | 63 | 7492 | 87.56 | 18.42
2024-02-04 05:30 | 0 | 121 | 1.22 | 4.06 | 19.18 | 0.6 | -3.2 | 19.16 | 0.89508 | 87.78 | 15 | 0 | 458 | 136 | 1.38 | 4.45 | 19.25 | 3.5 | -4.1 | 62 | 7489 | 87.58 | 18.41
2024-02-04 05:45 | 0 | 143 | 0.88 | 2.82 | 19.12 | 0.6 | -3.1 | 19.12 | 0.8928 | 87.8 | 15 | 0 | 458 | 140 | 0.89 | 3.55 | 19.16 | 3.5 | -4.1 | 62 | 7489 | 87.59 | 18.41
2024-02-04 06:00 | 0 | 164 | 1.09 | 6.17 | 19.18 | 0.6 | -3.1 | 19.19 | 0.88126 | 87.81 | 15 | 0 | 457 | 171 | 0.99 | 4.84 | 19.21 | 3.4 | -4.1 | 62 | 7489 | 87.6 | 18.41
2024-02-04 06:15 | 3.479 | 118 | 1.47 | 3.28 | 19.15 | 0.7 | -3.1 | 19.17 | 0.87289 | 87.82 | 15 | 0 | 457 | 139 | 1.48 | 4.14 | 19.23 | 3.5 | -4 | 63 | 7490 | 87.61 | 18.41
2024-02-04 06:30 | 12.4512 | 152 | 1.09 | 3.04 | 19.1 | 0.7 | -3.1 | 19.13 | 0.87281 | 87.84 | 15 | 0 | 457 | 157 | 1.1 | 3.19 | 19.16 | 3.4 | -4 | 62 | 7488 | 87.63 | 18.45
2024-02-04 06:45 | 82.7637 | 185 | 0.9 | 2.98 | 19.63 | 0.7 | -3.2 | 19.42 | 0.87405 | 87.87 | 15 | 0 | 456 | 243 | 0.9 | 3.29 | 19.7 | 3.5 | -4 | 62 | 7489 | 87.66 | 18.67
2024-02-04 07:00 | 83.1299 | 179 | 0.76 | 3.1 | 20.23 | 0.8 | -3.2 | 20.02 | 0.85536 | 87.89 | 15 | 0 | 455 | 205 | 0.78 | 2.64 | 20.51 | 3.7 | -4 | 62 | 7489 | 87.68 | 19.57
2024-02-04 07:15 | 81.2988 | 203 | 1.12 | 5.16 | 20.53 | 0.7 | -3.4 | 20.32 | 0.82914 | 87.9 | 15 | 0 | 454 | 252 | 1.08 | 5.74 | 21.07 | 3.6 | -3.9 | 62 | 7489 | 87.7 | 20.2
2024-02-04 07:30 | 60.6079 | 181 | 1.05 | 2.75 | 20.65 | 0.7 | -3.2 | 20.79 | 0.79241 | 87.93 | 15 | 0 | 454 | 218 | 1.03 | 4.46 | 21.23 | 3.6 | -4 | 62 | 7489 | 87.72 | 20.79
2024-02-04 07:45 | 133.667 | 247 | 0.81 | 2.95 | 20.59 | 0.8 | -3.3 | 20.53 | 0.79983 | 87.95 | 15 | 0 | 454 | 5 | 1.04 | 2.96 | 21.24 | 3.6 | -3.9 | 62 | 7489 | 87.74 | 20.91
2024-02-04 08:00 | 136.2305 | 79 | 1.04 | 2.95 | 20.8 | 0.7 | -3.3 | 20.95 | 0.80322 | 87.96 | 15 | 0 | 453 | 44 | 1.1 | 3.3 | 21.69 | 3.6 | -4 | 62 | 7489 | 87.75 | 21.16
2024-02-04 08:15 | 148.4985 | 352 | 1.06 | 2.64 | 21.56 | 0.8 | -3.4 | 21.44 | 0.80724 | 87.96 | 15 | 0 | 453 | 19 | 1.52 | 3.09 | 22.17 | 3.7 | -3.9 | 58 | 7453 | 87.75 | 22.04
2024-02-04 08:30 | 119.3848 | 190 | 0.98 | 2.55 | 22.29 | 0.9 | -3.5 | 21.71 | 0.80249 | 87.97 | 15 | 0 | 454 | 28 | 1.11 | 2.7 | 22.53 | 3.6 | -3.9 | 60 | 7469 | 87.75 | 22.79
2024-02-04 08:45 | 113.1592 | 4 | 0.91 | 3.86 | 21.81 | 0.8 | -3.4 | 21.33 | 0.81388 | 87.98 | 15 | 0 | 454 | 21 | 1.19 | 3.69 | 22.01 | 3.5 | -4 | 60 | 7471 | 87.76 | 22.43
2024-02-04 09:00 | 112.9761 | 324 | 0.87 | 1.87 | 21.37 | 0.7 | -3.3 | 20.97 | 0.84376 | 87.99 | 15 | 0 | 454 | 14 | 1.4 | 3.07 | 21.57 | 3.6 | -4 | 61 | 7473 | 87.77 | 22.15
2024-02-04 09:15 | 147.9492 | 326 | 1.02 | 2.49 | 21.81 | 0.7 | -3.4 | 21.41 | 0.82756 | 87.99 | 15 | 0 | 453 | 7 | 1.47 | 4.34 | 22.27 | 3.7 | -3.9 | 59 | 7457 | 87.78 | 22.04
2024-02-04 09:30 | 128.7231 | 296 | 1.05 | 4.87 | 22.55 | 0.8 | -3.4 | 22.29 | 0.78836 | 87.98 | 15 | 0 | 452 | 5 | 1.36 | 5.92 | 23.17 | 3.8 | -3.9 | 60 | 7464 | 87.76 | 22.52
2024-02-04 09:45 | 129.4556 | 340 | 0.99 | 2.3 | 23.04 | 0.7 | -3.4 | 22.95 | 0.76383 | 87.98 | 15 | 0 | 452 | 11 | 1.34 | 3.74 | 23.43 | 3.7 | -4 | 60 | 7468 | 87.77 | 22.73
2024-02-04 10:00 | 127.4414 | 255 | 1.29 | 3.43 | 23.29 | 0.8 | -3.4 | 23.13 | 0.74601 | 87.99 | 15 | 0 | 452 | 351 | 1.45 | 4.68 | 23.5 | 3.6 | -4 | 60 | 7469 | 87.77 | 22.96
2024-02-04 10:15 | 123.9624 | 225 | 1.31 | 4.87 | 23.58 | 0.8 | -3.4 | 23.36 | 0.73432 | 87.99 | 15 | 0 | 451 | 315 | 1.44 | 4.69 | 23.71 | 3.5 | -4 | 60 | 7469 | 87.78 | 23.2
2024-02-04 10:30 | 185.1196 | 206 | 1.46 | 5.15 | 23.79 | 0.9 | -3.6 | 23.59 | 0.72765 | 87.98 | 15 | 0 | 452 | 261 | 1.47 | 5.18 | 23.71 | 3.6 | -4 | 60 | 7470 | 87.77 | 23.33
2024-02-04 10:45 | 112.9761 | 239 | 1.34 | 3.03 | 23.88 | 0.8 | -3.5 | 23.67 | 0.74296 | 87.96 | 15 | 0 | 452 | 330 | 1.47 | 4.69 | 23.82 | 3.6 | -4 | 60 | 7470 | 87.74 | 23.44
2024-02-04 11:00 | 109.6802 | 279 | 1.09 | 2.81 | 24.21 | 0.9 | -3.4 | 23.91 | 0.74141 | 87.94 | 15 | 0 | 451 | 348 | 1.41 | 3.83 | 24.11 | 3.5 | -4 | 61 | 7473 | 87.72 | 23.62
2024-02-04 11:15 | 192.8101 | 325 | 1.2 | 3.08 | 24.28 | 0.7 | -3.5 | 24.03 | 0.74278 | 87.93 | 15 | 0 | 451 | 18 | 1.61 | 5.04 | 24.21 | 3.6 | -4 | 61 | 7473 | 87.71 | 23.83
2024-02-04 11:30 | 204.3457 | 214 | 1.57 | 7.04 | 24.24 | 0.9 | -3.6 | 23.95 | 0.75611 | 87.93 | 15 | 0 | 452 | 301 | 1.78 | 6.17 | 24.11 | 3.6 | -4.1 | 60 | 7472 | 87.71 | 23.88
2024-02-04 11:45 | 445.4956 | 211 | 1.87 | 4.88 | 24.2 | 0.9 | -3.6 | 24.12 | 0.76475 | 87.92 | 15 | 0 | 452 | 272 | 2.23 | 8.13 | 24.17 | 3.6 | -4 | 61 | 7474 | 87.7 | 23.97
2024-02-04 12:00 | 300.8423 | 216 | 1.68 | 5.09 | 24.13 | 0.8 | -3.5 | 23.91 | 0.77884 | 87.9 | 15 | 0 | 451 | 283 | 1.95 | 8.06 | 24.19 | 3.6 | -4 | 61 | 7476 | 87.68 | 24.03
2024-02-04 12:15 | 275.9399 | 214 | 1.93 | 6.31 | 23.84 | 0.9 | -3.6 | 23.73 | 0.78663 | 87.88 | 15 | 0 | 452 | 264 | 2.21 | 7.2 | 24 | 3.6 | -4.1 | 61 | 7479 | 87.66 | 24.07
2024-02-04 12:30 | 134.5825 | 208 | 2.24 | 8.78 | 23.51 | 1.1 | -3.5 | 23.42 | 0.80425 | 87.86 | 15 | 0 | 453 | 261 | 2.6 | 8.13 | 23.77 | 3.6 | -4.2 | 62 | 7482 | 87.64 | 24.01
2024-02-04 12:45 | 127.6245 | 222 | 1.29 | 4.2 | 23.9 | 0.8 | -3.4 | 23.51 | 0.8182 | 87.84 | 15 | 0 | 452 | 291 | 1.48 | 5.35 | 24.26 | 3.7 | -4 | 62 | 7485 | 87.62 | 24
2024-02-04 13:00 | 109.8633 | 225 | 1.13 | 4.72 | 24.04 | 0.7 | -3.4 | 23.87 | 0.80572 | 87.82 | 15 | 0 | 453 | 334 | 1.35 | 4.92 | 24.41 | 3.7 | -4 | 62 | 7486 | 87.6 | 24.4
2024-02-04 13:15 | 103.8208 | 219 | 1.87 | 5.04 | 23.29 | 0.9 | -3.5 | 23.13 | 0.828 | 87.81 | 15 | 0 | 453 | 269 | 2.18 | 5.8 | 23.51 | 3.6 | -4.1 | 62 | 7488 | 87.59 | 24.18
2024-02-04 13:30 | 175.5981 | 212 | 1.67 | 5.74 | 23.48 | 0.8 | -3.5 | 23.17 | 0.81331 | 87.79 | 15 | 0 | 452 | 272 | 1.95 | 8.5 | 23.65 | 3.6 | -4.1 | 62 | 7488 | 87.57 | 24.05
2024-02-04 13:45 | 202.1484 | 210 | 1.53 | 4.18 | 23.51 | 0.8 | -3.5 | 23.33 | 0.78139 | 87.77 | 15 | 0 | 451 | 268 | 1.7 | 5.98 | 23.65 | 3.5 | -4.1 | 63 | 7492 | 87.55 | 24.28
2024-02-04 14:00 | 136.9629 | 198 | 2.03 | 6.24 | 23.44 | 0.9 | -3.6 | 23.22 | 0.77114 | 87.75 | 15 | 0 | 452 | 256 | 2.36 | 8.4 | 23.51 | 3.6 | -4 | 64 | 7501 | 87.53 | 24.7
2024-02-04 14:15 | 166.4429 | 207 | 2.32 | 8.04 | 23.7 | 1.1 | -3.5 | 23.57 | 0.74298 | 87.75 | 15 | 0 | 451 | 265 | 2.58 | 9.69 | 23.83 | 3.7 | -4.1 | 65 | 7514 | 87.52 | 25.25
2024-02-04 14:30 | 417.1143 | 208 | 1.82 | 6.72 | 23.85 | 1 | -3.6 | 23.74 | 0.74392 | 87.74 | 15 | 0 | 450 | 264 | 1.95 | 9.73 | 24.01 | 3.7 | -4.1 | 66 | 7522 | 87.52 | 25.66
2024-02-04 14:45 | 127.0752 | 225 | 1.19 | 3.97 | 23.44 | 0.8 | -3.4 | 23.42 | 0.76535 | 87.73 | 11 | 0 | 452 | 332 | 1.41 | 4.17 | 23.67 | 3.5 | -4 | 67 | 7526 | 87.51 | 25.82
2024-02-04 15:00 | 331.2378 | 212 | 0.91 | 2.52 | 23.31 | 0.8 | -3.5 | 22.94 | 0.78967 | 87.74 | 13 | 0 | 449 | 350 | 1.09 | 3.22 | 23.59 | 3.5 | -4 | 68 | 7532 | 87.51 | 25.09
2024-02-04 15:15 | 162.9639 | 207 | 1.32 | 5.81 | 23.22 | 0.8 | -3.5 | 23.11 | 0.78796 | 87.73 | 10 | 0 | 452 | 278 | 1.44 | 6.05 | 23.56 | 3.6 | -4.1 | 67 | 7531 | 87.51 | 25.18
2024-02-04 15:30 | 161.1328 | 211 | 2.33 | 7.94 | 22.71 | 1 | -3.7 | 22.59 | 0.79638 | 87.73 | 15 | 0 | 452 | 261 | 2.86 | 8.48 | 22.95 | 3.4 | -4.1 | 68 | 7536 | 87.5 | 24.49
2024-02-04 15:45 | 130.5542 | 198 | 1.2 | 3.09 | 22.61 | 0.8 | -3.4 | 22.55 | 0.80601 | 87.73 | 15 | 0 | 453 | 268 | 1.42 | 4.48 | 22.87 | 3.5 | -4.1 | 68 | 7536 | 87.51 | 24.19
2024-02-04 16:00 | 214.9658 | 247 | 0.82 | 2.78 | 22.49 | 0.7 | -3.3 | 22.37 | 0.81339 | 87.72 | 15 | 0 | 450 | 329 | 1.16 | 6.2 | 22.81 | 3.5 | -4.1 | 69 | 7541 | 87.5 | 23.96
2024-02-04 16:15 | 182.0068 | 217 | 1.27 | 4.27 | 22.86 | 0.9 | -3.5 | 22.9 | 0.80019 | 87.72 | 7 | 0 | 451 | 275 | 1.63 | 6.66 | 23.14 | 3.5 | -4 | 69 | 7546 | 87.5 | 24.43
2024-02-04 16:30 | 58.4106 | 226 | 1.22 | 3.17 | 22.13 | 0.7 | -3.4 | 22.01 | 0.83672 | 87.73 | 15 | 0 | 453 | 293 | 1.7 | 6.16 | 22.4 | 3.5 | -4.1 | 69 | 7542 | 87.51 | 23.89
2024-02-04 16:45 | 34.6069 | 222 | 1.11 | 3.09 | 21.73 | 0.7 | -3.3 | 21.54 | 0.85408 | 87.74 | 15 | 0 | 454 | 280 | 1.4 | 4.01 | 21.91 | 3.5 | -4.1 | 69 | 7541 | 87.52 | 23
2024-02-04 17:00 | 20.1416 | 194 | 0.89 | 3.95 | 21.45 | 0.7 | -3.3 | 21.25 | 0.86464 | 87.75 | 15 | 0 | 455 | 3 | 0.93 | 4.23 | 21.62 | 3.5 | -4 | 69 | 7540 | 87.53 | 22.51
2024-02-04 17:15 | 8.4229 | 190 | 0.71 | 2.27 | 21.13 | 0.6 | -3.3 | 20.99 | 0.88057 | 87.76 | 15 | 0 | 456 | 257 | 0.73 | 2.64 | 21.27 | 3.4 | -4.1 | 69 | 7540 | 87.54 | 21.99
2024-02-04 17:30 | 5.6763 | 150 | 0.86 | 4.03 | 20.68 | 0.6 | -3.2 | 20.59 | 0.89261 | 87.77 | 15 | 0 | 457 | 259 | 0.97 | 4.47 | 20.79 | 3.4 | -4 | 68 | 7537 | 87.55 | 21.49
2024-02-04 17:45 | 0 | 182 | 0.62 | 2.1 | 20.3 | 0.6 | -3.2 | 20.21 | 0.91084 | 87.77 | 15 | 0 | 458 | 70 | 0.64 | 1.91 | 20.39 | 3.5 | -4.1 | 68 | 7537 | 87.56 | 21.01
2024-02-04 18:00 | 0 | 210 | 0.96 | 3.86 | 20.01 | 0.7 | -3.2 | 19.94 | 0.92018 | 87.77 | 15 | 0 | 458 | 274 | 1.18 | 3.78 | 20.08 | 3.4 | -4.1 | 68 | 7537 | 87.56 | 20.55
2024-02-04 18:15 | 0 | 217 | 1 | 2.71 | 19.82 | 0.6 | -3.2 | 19.77 | 0.92341 | 87.78 | 15 | 0 | 459 | 282 | 1.16 | 3.43 | 19.9 | 3.5 | -4.1 | 68 | 7533 | 87.57 | 20.16
2024-02-04 18:30 | 0 | 257 | 0.71 | 1.85 | 19.52 | 0.6 | -3.3 | 19.54 | 0.93141 | 87.79 | 15 | 0 | 460 | 353 | 0.93 | 2.88 | 19.59 | 3.4 | -4 | 68 | 7532 | 87.58 | 19.87
2024-02-04 18:45 | 0 | 339 | 0.73 | 2.5 | 19.25 | 0.5 | -3.2 | 19.21 | 0.93185 | 87.79 | 15 | 0 | 459 | 21 | 0.86 | 2.46 | 19.31 | 3.4 | -4.1 | 67 | 7531 | 87.58 | 19.57
2024-02-04 19:00 | 0 | 123 | 1.55 | 5.56 | 19.08 | 0.6 | -3.2 | 19.04 | 0.92497 | 87.8 | 15 | 0 | 459 | 145 | 1.6 | 5.71 | 19.12 | 3.4 | -4 | 67 | 7531 | 87.6 | 19.3
2024-02-04 19:15 | 0 | 112 | 2.68 | 7.71 | 18.89 | 0.6 | -3.1 | 18.88 | 0.92967 | 87.81 | 15 | 0 | 459 | 138 | 2.76 | 6.14 | 18.95 | 3.4 | -3.9 | 67 | 7530 | 87.6 | 19.08
2024-02-04 19:30 | 0 | 107 | 1.82 | 5.42 | 18.82 | 0.6 | -3 | 18.79 | 0.92476 | 87.83 | 15 | 0 | 458 | 120 | 1.87 | 6.24 | 18.9 | 3.4 | -4 | 67 | 7529 | 87.62 | 18.9
2024-02-04 19:45 | 0 | 128 | 1.89 | 5.36 | 18.81 | 0.6 | -3.1 | 18.78 | 0.91703 | 87.83 | 15 | 0 | 458 | 147 | 1.9 | 6.14 | 18.87 | 3.4 | -4 | 67 | 7529 | 87.63 | 18.78
2024-02-04 20:00 | 0 | 109 | 1.53 | 3.95 | 18.71 | 0.6 | -3.1 | 18.7 | 0.9207 | 87.84 | 15 | 0 | 458 | 131 | 1.54 | 5.36 | 18.81 | 3.5 | -4 | 67 | 7526 | 87.63 | 18.69
2024-02-04 20:15 | 0 | 120 | 1.05 | 3.19 | 18.68 | 0.6 | -3.1 | 18.67 | 0.9215 | 87.85 | 15 | 0 | 458 | 105 | 1.12 | 3.37 | 18.77 | 3.4 | -4 | 67 | 7527 | 87.65 | 18.59
2024-02-04 20:30 | 0 | 121 | 1.1 | 3.24 | 18.61 | 0.6 | -3.1 | 18.59 | 0.91444 | 87.87 | 15 | 0 | 458 | 108 | 1.28 | 3.82 | 18.72 | 3.4 | -4.1 | 67 | 7526 | 87.66 | 18.51
2024-02-04 20:45 | 0 | 314 | 1 | 2.01 | 18.5 | 0.6 | -3.1 | 18.49 | 0.90702 | 87.88 | 15 | 0 | 458 | 358 | 1.39 | 3.35 | 18.58 | 3.4 | -4 | 67 | 7523 | 87.67 | 18.41
2024-02-04 21:00 | 0 | 69 | 0.87 | 3.67 | 18.41 | 0.6 | -3.1 | 18.34 | 0.91416 | 87.9 | 15 | 0 | 458 | 74 | 0.96 | 3.02 | 18.45 | 3.4 | -4.1 | 67 | 7524 | 87.69 | 18.26
2024-02-04 21:15 | 0 | 69 | 1.01 | 3.72 | 18.36 | 0.6 | -3.1 | 18.33 | 0.91664 | 87.89 | 15 | 0 | 458 | 47 | 1.3 | 3.27 | 18.44 | 3.4 | -4.1 | 67 | 7524 | 87.69 | 18.16
2024-02-04 21:30 | 0 | 103 | 1.37 | 7.45 | 18.49 | 0.5 | -3 | 18.43 | 0.90619 | 87.9 | 15 | 0 | 457 | 102 | 1.46 | 6.63 | 18.53 | 3.4 | -4 | 66 | 7520 | 87.69 | 18.13
2024-02-04 21:45 | 0 | 341 | 1.09 | 2.83 | 18.4 | 0.5 | -3.2 | 18.43 | 0.8925 | 87.9 | 15 | 0 | 457 | 16 | 1.6 | 3.56 | 18.45 | 3.3 | -4 | 66 | 7520 | 87.7 | 18.1
2024-02-04 22:00 | 0 | 357 | 0.91 | 1.99 | 18.22 | 0.4 | -3.1 | 18.17 | 0.89231 | 87.9 | 15 | 0 | 457 | 25 | 1.31 | 2.88 | 18.27 | 3.3 | -4 | 66 | 7520 | 87.7 | 17.97
2024-02-04 22:15 | 0 | 79 | 0.95 | 2.87 | 18.18 | 0.6 | -3.1 | 18.13 | 0.88686 | 87.9 | 15 | 0 | 457 | 91 | 0.93 | 3.41 | 18.22 | 3.4 | -4.1 | 66 | 7520 | 87.7 | 17.87
2024-02-04 22:30 | 0 | 108 | 1.12 | 3.81 | 18.29 | 0.6 | -3 | 18.24 | 0.87884 | 87.89 | 15 | 0 | 456 | 122 | 1.2 | 4.3 | 18.34 | 3.4 | -4.1 | 66 | 7520 | 87.68 | 17.87
2024-02-04 22:45 | 0 | 101 | 0.95 | 4.9 | 18.28 | 0.5 | -3.1 | 18.29 | 0.87276 | 87.89 | 15 | 0 | 456 | 100 | 0.98 | 5.53 | 18.33 | 3.4 | -4 | 66 | 7520 | 87.69 | 17.88
2024-02-04 23:00 | 0 | 147 | 1.26 | 5.87 | 18.39 | 0.7 | -3.2 | 18.44 | 0.86364 | 87.89 | 15 | 0 | 456 | 153 | 1.3 | 6.22 | 18.47 | 3.4 | -4.1 | 66 | 7517 | 87.68 | 17.92
2024-02-04 23:15 | 0 | 97 | 1 | 4.18 | 18.27 | 0.5 | -3.1 | 18.28 | 0.85186 | 87.89 | 15 | 0 | 456 | 83 | 1.06 | 3.58 | 18.31 | 3.4 | -4 | 66 | 7515 | 87.68 | 17.96
2024-02-04 23:30 | 0 | 124 | 1.37 | 7.45 | 18.18 | 0.6 | -3.1 | 18.18 | 0.85291 | 87.88 | 15 | 0 | 455 | 150 | 1.51 | 3.99 | 18.25 | 3.4 | -4 | 66 | 7515 | 87.67 | 17.91
2024-02-04 23:45 | 0 | 122 | 1.39 | 4.71 | 18.14 | 0.6 | -3.1 | 18.09 | 0.83943 | 87.87 | 15 | 0 | 455 | 137 | 1.4 | 4.18 | 18.21 | 3.4 | -4 | 66 | 7515 | 87.66 | 17.86
2024-02-05 | 0 | 118 | 1.5 | 5.16 | 17.89 | 0.5 | -3.1 | 17.9 | 0.84903 | 87.85 | 15 | 0 | 456 | 131 | 1.44 | 6.38 | 17.97 | 3.4 | -4 | 66 | 7515 | 87.64 | 17.77
2024-02-05 00:15 | 0 | 5 | 0.91 | 2.61 | 18.01 | 0.6 | -3.1 | 17.91 | 0.85191 | 87.84 | 15 | 0 | 456 | 28 | 1.12 | 3.48 | 18.06 | 3.4 | -4.1 | 63 | 7491 | 87.63 | 17.85
2024-02-05 00:30 | 0 | 157 | 1.07 | 3.75 | 18.01 | 0.6 | -3.1 | 18.03 | 0.88277 | 87.83 | 15 | 0 | 457 | 166 | 1.22 | 4.89 | 18.1 | 3.4 | -4.1 | 64 | 7500 | 87.62 | 17.85
2024-02-05 00:45 | 0 | 123 | 1.07 | 4.4 | 17.95 | 0.5 | -3.2 | 17.92 | 0.8889 | 87.82 | 15 | 0 | 457 | 88 | 1.13 | 5.01 | 18.01 | 3.4 | -4 | 64 | 7501 | 87.61 | 17.74
2024-02-05 01:00 | 0 | 166 | 1.12 | 5.1 | 17.99 | 0.6 | -3.1 | 17.98 | 0.88069 | 87.8 | 15 | 0 | 456 | 188 | 1.13 | 3.09 | 18.09 | 3.4 | -4.1 | 64 | 7499 | 87.6 | 17.72
2024-02-05 01:15 | 0 | 178 | 1.19 | 3.87 | 18.03 | 0.6 | -3.1 | 17.93 | 0.87178 | 87.8 | 15 | 0 | 455 | 258 | 1.34 | 5.94 | 18.12 | 3.4 | -4.1 | 64 | 7501 | 87.59 | 17.69
2024-02-05 01:30 | 0 | 135 | 1.14 | 3.13 | 18.06 | 0.6 | -3.1 | 18.1 | 0.85866 | 87.79 | 15 | 0 | 455 | 116 | 1.02 | 3.92 | 18.13 | 3.4 | -4.1 | 64 | 7499 | 87.58 | 17.73
2024-02-05 01:45 | 0 | 127 | 1.68 | 8.65 | 18.18 | 0.7 | -3.1 | 18.14 | 0.84064 | 87.78 | 15 | 0 | 455 | 147 | 1.78 | 7.21 | 18.27 | 3.4 | -4 | 64 | 7498 | 87.57 | 17.72
2024-02-05 02:00 | 0 | 140 | 1.32 | 4.83 | 18.21 | 0.6 | -3.1 | 18.25 | 0.83247 | 87.77 | 15 | 0 | 455 | 143 | 1.28 | 4.71 | 18.3 | 3.4 | -4 | 64 | 7498 | 87.56 | 17.81
2024-02-05 02:15 | 0 | 207 | 1.04 | 3.23 | 18.4 | 0.6 | -3.2 | 18.29 | 0.77562 | 87.77 | 15 | 0 | 453 | 292 | 1.25 | 4.04 | 18.47 | 3.3 | -4 | 64 | 7498 | 87.56 | 17.82
2024-02-05 02:30 | 0 | 219 | 1.18 | 4.7 | 18.71 | 0.7 | -3.2 | 18.75 | 0.69762 | 87.77 | 15 | 0 | 452 | 277 | 1.62 | 5.62 | 18.87 | 3.4 | -4.1 | 64 | 7498 | 87.56 | 18.01
2024-02-05 02:45 | 0 | 210 | 2.26 | 7.32 | 19.18 | 0.8 | -3.4 | 19.11 | 0.66628 | 87.76 | 15 | 0 | 452 | 264 | 2.64 | 8 | 19.31 | 3.4 | -4.2 | 64 | 7499 | 87.55 | 18.25
2024-02-05 03:00 | 0 | 201 | 2.7 | 6.34 | 19.21 | 0.9 | -3.4 | 19.23 | 0.68646 | 87.77 | 15 | 0 | 452 | 248 | 2.67 | 7.5 | 19.31 | 3.5 | -4.1 | 63 | 7497 | 87.55 | 18.54
2024-02-05 03:15 | 0 | 202 | 2.46 | 5.44 | 19.18 | 0.8 | -3.2 | 19.16 | 0.70299 | 87.77 | 15 | 0 | 452 | 248 | 2.25 | 6.54 | 19.25 | 3.5 | -4.2 | 63 | 7495 | 87.55 | 18.63
2024-02-05 03:30 | 0 | 197 | 2.26 | 4.52 | 19.19 | 0.9 | -3.4 | 19.11 | 0.70971 | 87.78 | 15 | 0 | 452 | 242 | 1.8 | 4.45 | 19.24 | 3.5 | -4.2 | 63 | 7495 | 87.56 | 18.65
2024-02-05 03:45 | 0 | 196 | 2.19 | 6.29 | 19.1 | 0.8 | -3.3 | 19.1 | 0.72418 | 87.78 | 15 | 0 | 453 | 239 | 1.71 | 5.85 | 19.15 | 3.5 | -4.1 | 63 | 7495 | 87.56 | 18.69
2024-02-05 04:00 | 0 | 198 | 1.71 | 5.54 | 18.92 | 0.8 | -3.2 | 18.91 | 0.76259 | 87.79 | 15 | 0 | 454 | 241 | 1.2 | 4.63 | 18.96 | 3.4 | -4.1 | 63 | 7494 | 87.57 | 18.61
2024-02-05 04:15 | 0 | 198 | 1.83 | 4.66 | 18.65 | 0.7 | -3.4 | 18.62 | 0.81711 | 87.8 | 15 | 0 | 454 | 243 | 1.37 | 3.55 | 18.71 | 3.5 | -4.1 | 63 | 7494 | 87.58 | 18.45
2024-02-05 04:30 | 0 | 199 | 2 | 5.66 | 18.75 | 0.8 | -3.3 | 18.71 | 0.82876 | 87.82 | 15 | 0 | 455 | 236 | 1.62 | 5.91 | 18.79 | 3.5 | -4 | 63 | 7494 | 87.6 | 18.42
2024-02-05 04:45 | 0 | 197 | 2.35 | 5.25 | 18.61 | 0.7 | -3.3 | 18.53 | 0.85691 | 87.83 | 15 | 0 | 456 | 243 | 1.78 | 4.89 | 18.66 | 3.5 | -4.1 | 63 | 7492 | 87.61 | 18.37
2024-02-05 05:00 | 0 | 196 | 2.33 | 4.89 | 18.47 | 0.8 | -3.4 | 18.43 | 0.87834 | 87.83 | 15 | 0 | 457 | 240 | 1.75 | 5.21 | 18.5 | 3.4 | -4.1 | 63 | 7491 | 87.62 | 18.28
2024-02-05 05:15 | 0 | 195 | 3.49 | 6.73 | 18.54 | 1 | -3.3 | 18.38 | 0.90193 | 87.83 | 15 | 0 | 457 | 238 | 2.65 | 7.82 | 18.59 | 3.5 | -4.1 | 63 | 7491 | 87.62 | 18.24
2024-02-05 05:30 | 0 | 198 | 3.2 | 7.14 | 18.61 | 1 | -3.3 | 18.51 | 0.90682 | 87.83 | 15 | 0 | 458 | 245 | 2.4 | 8.24 | 18.65 | 3.4 | -4.2 | 63 | 7491 | 87.62 | 18.27
2024-02-05 05:45 | 0 | 196 | 2.33 | 5.39 | 18.52 | 0.8 | -3.2 | 18.46 | 0.91579 | 87.85 | 15 | 0 | 458 | 239 | 1.73 | 5.3 | 18.59 | 3.5 | -4.1 | 63 | 7490 | 87.64 | 18.24
2024-02-05 06:00 | 0 | 196 | 2.83 | 6.63 | 18.65 | 0.9 | -3.4 | 18.55 | 0.91345 | 87.86 | 15 | 0 | 457 | 233 | 2.03 | 5.77 | 18.7 | 3.5 | -4.2 | 63 | 7492 | 87.65 | 18.23
2024-02-05 06:15 | 5.6763 | 195 | 2.66 | 5.95 | 18.73 | 0.8 | -3.3 | 18.73 | 0.90693 | 87.87 | 15 | 0 | 458 | 239 | 1.88 | 5.05 | 18.77 | 3.5 | -4.1 | 62 | 7489 | 87.66 | 18.32
2024-02-05 06:30 | 12.4512 | 198 | 2.79 | 5.77 | 18.69 | 0.8 | -3.3 | 18.63 | 0.92054 | 87.87 | 15 | 0 | 458 | 246 | 2.07 | 5.77 | 18.75 | 3.4 | -4.1 | 63 | 7490 | 87.66 | 18.33
2024-02-05 06:45 | 83.6792 | 201 | 2.27 | 5.51 | 18.93 | 0.8 | -3.2 | 18.94 | 0.91934 | 87.89 | 15 | 0 | 457 | 251 | 1.87 | 5.48 | 19.1 | 3.5 | -4.1 | 62 | 7487 | 87.68 | 18.5
2024-02-05 07:00 | 121.2158 | 201 | 2.58 | 5.16 | 19.37 | 0.9 | -3.2 | 19.39 | 0.90902 | 87.89 | 15 | 0 | 456 | 252 | 2.18 | 4.76 | 19.69 | 3.6 | -4 | 62 | 7489 | 87.69 | 19.11
2024-02-05 07:15 | 99.6094 | 201 | 2.51 | 5.99 | 19.72 | 0.8 | -3.3 | 20.01 | 0.89096 | 87.91 | 15 | 0 | 456 | 251 | 2.1 | 5.55 | 20.23 | 3.7 | -4 | 62 | 7489 | 87.71 | 19.77
2024-02-05 07:30 | 83.6792 | 203 | 2 | 4.61 | 20.15 | 0.8 | -3.3 | 20.63 | 0.85995 | 87.92 | 15 | 0 | 455 | 254 | 1.88 | 4.84 | 20.84 | 3.6 | -4 | 62 | 7487 | 87.71 | 20.26
2024-02-05 07:45 | 111.8774 | 202 | 2.1 | 5.3 | 20.49 | 0.8 | -3.3 | 20.97 | 0.85222 | 87.93 | 15 | 0 | 455 | 251 | 1.86 | 5.08 | 21.3 | 3.7 | -4 | 62 | 7489 | 87.73 | 20.88
2024-02-05 08:00 | 167.5415 | 46 | 0.7 | 2.11 | 20.7 | 0.8 | -3.2 | 21.53 | 0.85188 | 87.95 | 15 | 0 | 455 | 41 | 0.77 | 2.68 | 22.27 | 3.8 | -3.9 | 63 | 7490 | 87.74 | 21.63
2024-02-05 08:15 | 140.2588 | 4 | 0.98 | 2.7 | 21.23 | 0.8 | -3.4 | 21.43 | 0.86495 | 87.97 | 15 | 0 | 455 | 20 | 1.02 | 3.03 | 22.47 | 3.8 | -3.9 | 63 | 7492 | 87.76 | 22.25
2024-02-05 08:30 | 168.457 | 219 | 1.43 | 3.43 | 21.63 | 0.8 | -3.5 | 21.2 | 0.86332 | 87.99 | 15 | 0 | 454 | 292 | 1.37 | 4.33 | 22.26 | 3.7 | -3.9 | 63 | 7493 | 87.78 | 22.36
2024-02-05 08:45 | 126.8921 | 235 | 1.26 | 3.6 | 21.61 | 0.9 | -3.5 | 21.04 | 0.86101 | 88.01 | 15 | 0 | 454 | 289 | 1.71 | 4.92 | 21.84 | 3.6 | -4 | 60 | 7464 | 87.79 | 22.52
2024-02-05 09:00 | 133.1177 | 216 | 0.91 | 2.17 | 21.99 | 0.8 | -3.4 | 21.37 | 0.86263 | 88.01 | 15 | 0 | 454 | 303 | 1.06 | 3.28 | 22.48 | 3.7 | -4 | 61 | 7473 | 87.8 | 22.66
2024-02-05 09:15 | 135.498 | 230 | 1.33 | 4.68 | 22.01 | 0.8 | -3.3 | 21.71 | 0.84679 | 88 | 15 | 0 | 454 | 335 | 1.32 | 4.24 | 22.71 | 3.6 | -4 | 61 | 7474 | 87.79 | 22.7
2024-02-05 09:30 | 205.6274 | 202 | 2.12 | 5.21 | 22.03 | 0.9 | -3.5 | 22.13 | 0.83175 | 88 | 15 | 0 | 453 | 256 | 1.84 | 5.82 | 22.6 | 3.6 | -4 | 61 | 7476 | 87.8 | 22.58
2024-02-05 09:45 | 158.3862 | 255 | 1.24 | 3.46 | 22.06 | 0.8 | -3.4 | 22.03 | 0.83948 | 88.01 | 15 | 0 | 454 | 321 | 1.43 | 4.59 | 22.3 | 3.5 | -4 | 60 | 7467 | 87.8 | 22.6
2024-02-05 10:00 | 133.3008 | 277 | 1.23 | 3.82 | 21.87 | 0.7 | -3.5 | 21.57 | 0.86534 | 88.02 | 15 | 0 | 454 | 345 | 1.41 | 5.35 | 22.11 | 3.5 | -4 | 60 | 7472 | 87.81 | 22.6
2024-02-05 10:15 | 151.9775 | 215 | 1.76 | 7 | 21.88 | 1 | -3.4 | 21.63 | 0.85172 | 88.01 | 15 | 0 | 453 | 273 | 1.63 | 7.35 | 22.08 | 3.5 | -4.1 | 61 | 7473 | 87.8 | 22.47
2024-02-05 10:30 | 139.1602 | 263 | 1.24 | 3.55 | 21.91 | 0.8 | -3.4 | 21.64 | 0.84888 | 88 | 15 | 0 | 454 | 332 | 1.58 | 5.22 | 22.01 | 3.5 | -4.1 | 61 | 7477 | 87.79 | 22.5
2024-02-05 10:45 | 131.1035 | 270 | 1.35 | 3.16 | 21.98 | 0.7 | -3.5 | 21.63 | 0.85017 | 88 | 15 | 0 | 453 | 335 | 1.58 | 4.09 | 22.13 | 3.5 | -4 | 61 | 7476 | 87.79 | 22.52
2024-02-05 11:00 | 139.3433 | 213 | 1.23 | 4.89 | 22.37 | 0.9 | -3.4 | 22.15 | 0.83524 | 87.99 | 15 | 0 | 453 | 309 | 1.3 | 4.2 | 22.55 | 3.5 | -4.1 | 61 | 7480 | 87.78 | 22.68
2024-02-05 11:15 | 227.417 | 217 | 1.66 | 6.73 | 22.42 | 0.8 | -3.5 | 22.05 | 0.82827 | 87.96 | 15 | 0 | 452 | 272 | 1.87 | 6.48 | 22.41 | 3.6 | -4 | 61 | 7480 | 87.75 | 22.7
2024-02-05 11:30 | 184.2041 | 198 | 1.45 | 4.58 | 22.68 | 0.8 | -3.5 | 22.39 | 0.81536 | 87.94 | 15 | 0 | 452 | 266 | 1.62 | 4.25 | 22.71 | 3.4 | -4.1 | 62 | 7482 | 87.73 | 22.73
2024-02-05 11:45 | 353.3936 | 146 | 1.03 | 3.53 | 23.07 | 0.7 | -3.4 | 22.99 | 0.80118 | 87.92 | 15 | 0 | 452 | 73 | 1.05 | 3.81 | 23.31 | 3.6 | -4.1 | 62 | 7481 | 87.71 | 23.07
2024-02-05 12:00 | 438.3545 | 197 | 2.26 | 6.17 | 22.93 | 0.7 | -3.4 | 22.95 | 0.78741 | 87.91 | 15 | 0 | 452 | 247 | 2.08 | 5.25 | 23.07 | 3.5 | -4.1 | 62 | 7482 | 87.7 | 23.18
2024-02-05 12:15 | 266.9678 | 195 | 2.14 | 7.79 | 23.11 | 1.1 | -3.3 | 23.05 | 0.78301 | 87.9 | 15 | 0 | 452 | 244 | 2.09 | 7.11 | 23.42 | 3.7 | -4.2 | 62 | 7481 | 87.68 | 23.16
2024-02-05 12:30 | 123.4131 | 201 | 2.5 | 8.64 | 22.63 | 1 | -3.5 | 22.71 | 0.81344 | 87.9 | 15 | 0 | 453 | 252 | 2.4 | 7.63 | 23.02 | 3.7 | -4.1 | 62 | 7485 | 87.69 | 23.2
2024-02-05 12:45 | 97.7783 | 205 | 3.33 | 8.3 | 22.54 | 1.1 | -3.8 | 22.45 | 0.80135 | 87.89 | 15 | 0 | 453 | 258 | 3.67 | 8.71 | 22.89 | 3.7 | -4.2 | 62 | 7485 | 87.67 | 23
2024-02-05 13:00 | 89.1724 | 203 | 2.8 | 6.94 | 22.64 | 1.1 | -3.4 | 22.54 | 0.81712 | 87.87 | 15 | 0 | 453 | 255 | 2.84 | 6.41 | 22.99 | 3.5 | -4.1 | 62 | 7486 | 87.66 | 22.98
2024-02-05 13:15 | 104.3701 | 202 | 2.59 | 8.15 | 22.99 | 1.2 | -3.7 | 23.01 | 0.77886 | 87.86 | 15 | 0 | 452 | 255 | 2.59 | 7.32 | 23.34 | 3.6 | -4.2 | 62 | 7489 | 87.64 | 23.29
2024-02-05 13:30 | 211.4868 | 205 | 2.48 | 6.19 | 22.99 | 0.9 | -3.5 | 22.89 | 0.78167 | 87.85 | 15 | 0 | 452 | 254 | 2.42 | 8.58 | 23.27 | 3.6 | -4.1 | 62 | 7489 | 87.63 | 23.5
2024-02-05 13:45 | 240.7837 | 203 | 2.27 | 6.51 | 23.43 | 0.9 | -3.5 | 23.34 | 0.7708 | 87.83 | 15 | 0 | 451 | 255 | 2.2 | 6.06 | 23.75 | 3.7 | -4.1 | 63 | 7493 | 87.61 | 24.1
2024-02-05 14:00 | 133.4839 | 208 | 1.99 | 5.71 | 23.12 | 0.9 | -3.5 | 23.12 | 0.79491 | 87.8 | 15 | 0 | 452 | 267 | 2.35 | 6.97 | 23.23 | 3.5 | -4.1 | 64 | 7500 | 87.59 | 24.33
2024-02-05 14:15 | 195.1904 | 208 | 2.01 | 7.81 | 23.55 | 1 | -3.4 | 23.4 | 0.7774 | 87.79 | 15 | 0 | 451 | 269 | 2.24 | 6.86 | 23.65 | 3.6 | -4.1 | 65 | 7511 | 87.57 | 24.76
2024-02-05 14:30 | 189.1479 | 209 | 2.14 | 5.19 | 23.13 | 1 | -3.5 | 22.99 | 0.79263 | 87.76 | 15 | 0 | 451 | 264 | 2.6 | 6.61 | 23.22 | 3.6 | -4.2 | 66 | 7517 | 87.55 | 24.6
2024-02-05 14:45 | 86.2427 | 211 | 1.68 | 6.61 | 23.19 | 0.8 | -3.5 | 23.11 | 0.77522 | 87.75 | 15 | 0 | 451 | 270 | 1.88 | 6.96 | 23.42 | 3.6 | -4.1 | 66 | 7519 | 87.53 | 24.56
2024-02-05 15:00 | 101.6235 | 204 | 1.57 | 5.31 | 22.81 | 0.8 | -3.5 | 22.73 | 0.79979 | 87.74 | 15 | 0 | 452 | 261 | 1.73 | 6.01 | 23 | 3.6 | -4.1 | 66 | 7520 | 87.52 | 24.21
2024-02-05 15:15 | 110.2295 | 213 | 1.05 | 2.92 | 22.84 | 0.8 | -3.4 | 22.69 | 0.82169 | 87.75 | 15 | 0 | 454 | 273 | 1.11 | 3.61 | 23.01 | 3.6 | -4.1 | 66 | 7517 | 87.53 | 23.96
2024-02-05 15:30 | 58.7769 | 194 | 1.52 | 4.56 | 22.31 | 0.8 | -3.5 | 22.18 | 0.86366 | 87.75 | 15 | 0 | 455 | 256 | 1.62 | 4.96 | 22.48 | 3.5 | -4.1 | 66 | 7517 | 87.53 | 23.41
2024-02-05 15:45 | 64.4531 | 196 | 0.64 | 2.31 | 22.23 | 0.7 | -3.4 | 21.99 | 0.87523 | 87.75 | 15 | 0 | 453 | 346 | 0.67 | 2.89 | 22.46 | 3.5 | -4 | 66 | 7517 | 87.53 | 23.21
2024-02-05 16:00 | 47.2412 | 171 | 0.73 | 2.04 | 22.11 | 0.7 | -3.4 | 21.95 | 0.87965 | 87.74 | 15 | 0 | 455 | 350 | 0.71 | 2.02 | 22.35 | 3.6 | -4.1 | 66 | 7519 | 87.53 | 23.3
2024-02-05 16:15 | 43.5791 | 210 | 1.23 | 3.76 | 21.7 | 0.9 | -3.4 | 21.68 | 0.88887 | 87.73 | 15 | 0 | 456 | 271 | 1.42 | 4.01 | 21.91 | 3.5 | -4.1 | 66 | 7519 | 87.52 | 22.87
2024-02-05 16:30 | 18.3105 | 204 | 1.89 | 4.72 | 21.32 | 0.8 | -3.4 | 21.18 | 0.89821 | 87.74 | 15 | 0 | 457 | 253 | 2.18 | 5.6 | 21.43 | 3.5 | -4.1 | 66 | 7517 | 87.52 | 22.21
2024-02-05 16:45 | 12.6343 | 206 | 1.33 | 3.82 | 21.21 | 0.8 | -3.3 | 21.07 | 0.90069 | 87.74 | 15 | 0 | 456 | 262 | 1.74 | 5.47 | 21.34 | 3.5 | -4.1 | 66 | 7517 | 87.52 | 21.81
2024-02-05 17:00 | 11.9019 | 195 | 1.32 | 3.84 | 21.12 | 0.8 | -3.4 | 21.08 | 0.89974 | 87.75 | 15 | 0 | 457 | 253 | 1.29 | 5.34 | 21.23 | 3.5 | -4 | 66 | 7516 | 87.54 | 21.53
2024-02-05 17:15 | 6.7749 | 215 | 0.93 | 2.8 | 21.03 | 0.6 | -3.3 | 21 | 0.8929 | 87.76 | 15 | 0 | 457 | 281 | 1.38 | 4.95 | 21.15 | 3.4 | -4.1 | 65 | 7514 | 87.55 | 21.35
2024-02-05 17:30 | 3.479 | 206 | 1.55 | 4.1 | 20.87 | 0.7 | -3.3 | 20.8 | 0.90925 | 87.77 | 15 | 0 | 458 | 263 | 1.84 | 4.63 | 20.97 | 3.5 | -4.2 | 65 | 7513 | 87.56 | 21.1
2024-02-05 17:45 | 0 | 207 | 1.23 | 3.66 | 20.69 | 0.7 | -3.3 | 20.69 | 0.91584 | 87.77 | 15 | 0 | 458 | 266 | 1.69 | 4.82 | 20.81 | 3.4 | -4.1 | 65 | 7513 | 87.57 | 20.88
2024-02-05 18:00 | 0 | 208 | 1.09 | 3.92 | 20.47 | 0.7 | -3.2 | 20.48 | 0.91697 | 87.78 | 15 | 0 | 458 | 261 | 1.27 | 4.27 | 20.58 | 3.4 | -4.1 | 65 | 7511 | 87.57 | 20.62
2024-02-05 18:15 | 0 | 207 | 2.04 | 6.53 | 20.43 | 0.9 | -3.3 | 20.4 | 0.91775 | 87.8 | 15 | 0 | 458 | 263 | 2.36 | 8.11 | 20.54 | 3.4 | -4.2 | 65 | 7511 | 87.59 | 20.44
2024-02-05 18:30 | 0 | 199 | 1.72 | 7.57 | 20.25 | 0.9 | -3.3 | 20.19 | 0.93016 | 87.79 | 15 | 0 | 458 | 255 | 2.05 | 6.58 | 20.34 | 3.3 | -4.1 | 65 | 7512 | 87.59 | 20.31
2024-02-05 18:45 | 0 | 202 | 4.39 | 7.87 | 20.37 | 1.1 | -3.8 | 20.33 | 0.93053 | 87.79 | 15 | 0 | 458 | 250 | 4.48 | 9.9 | 20.47 | 3.4 | -4.2 | 65 | 7508 | 87.59 | 20.21
2024-02-05 19:00 | 0 | 204 | 2.88 | 6.49 | 20.51 | 1.1 | -3.6 | 20.47 | 0.91837 | 87.81 | 15 | 0 | 459 | 255 | 3.09 | 7.38 | 20.62 | 3.3 | -4.3 | 65 | 7511 | 87.6 | 20.23
2024-02-05 19:15 | 0 | 200 | 2.45 | 5.31 | 20.37 | 0.8 | -3.4 | 20.37 | 0.93242 | 87.83 | 15 | 0 | 459 | 251 | 2.37 | 7.34 | 20.48 | 3.4 | -4.1 | 65 | 7508 | 87.62 | 20.21
2024-02-05 19:30 | 0 | 204 | 2.53 | 6.41 | 20.31 | 1 | -3.5 | 20.29 | 0.94208 | 87.84 | 15 | 0 | 460 | 259 | 2.69 | 8.74 | 20.41 | 3.5 | -4.1 | 65 | 7506 | 87.63 | 20.18
2024-02-05 19:45 | 0 | 201 | 2.91 | 6.28 | 20.25 | 0.9 | -3.2 | 20.2 | 0.93973 | 87.85 | 15 | 0 | 458 | 252 | 2.81 | 6.46 | 20.36 | 3.4 | -4.1 | 65 | 7507 | 87.65 | 20.1
2024-02-05 20:00 | 0 | 205 | 1.81 | 4.36 | 20.15 | 0.8 | -3.4 | 20.14 | 0.94068 | 87.87 | 15 | 0 | 460 | 258 | 1.98 | 5.54 | 20.25 | 3.4 | -4.2 | 65 | 7508 | 87.67 | 20.05
2024-02-05 20:15 | 0 | 208 | 0.94 | 3.73 | 20.01 | 0.7 | -3.3 | 20.01 | 0.94999 | 87.89 | 15 | 12 | 460 | 273 | 1.2 | 3.13 | 20.11 | 3.4 | -4.1 | 64 | 7504 | 87.68 | 20.01
2024-02-05 20:30 | 0 | 210 | 1.3 | 4.45 | 19.91 | 0.8 | -3.3 | 19.89 | 0.95277 | 87.91 | 15 | 13 | 459 | 270 | 1.53 | 4.4 | 20.03 | 3.5 | -4.2 | 65 | 7507 | 87.7 | 19.94
2024-02-05 20:45 | 0 | 204 | 1.71 | 4.57 | 19.9 | 0.8 | -3.4 | 19.85 | 0.9452 | 87.92 | 15 | 7 | 460 | 260 | 1.91 | 4.86 | 20.01 | 3.4 | -4.1 | 64 | 7504 | 87.72 | 19.87
2024-02-05 21:00 | 0 | 207 | 1.45 | 4.22 | 19.74 | 0.7 | -3.3 | 19.73 | 0.95226 | 87.93 | 15 | 15 | 460 | 264 | 1.63 | 3.8 | 19.84 | 3.4 | -4.1 | 64 | 7504 | 87.73 | 19.77
2024-02-05 21:15 | 0 | 212 | 1.27 | 3.25 | 19.67 | 0.7 | -3.2 | 19.63 | 0.94768 | 87.94 | 15 | 9 | 459 | 266 | 1.45 | 4.18 | 19.76 | 3.4 | -4.1 | 64 | 7504 | 87.74 | 19.67
2024-02-05 21:30 | 0 | 194 | 0.83 | 2.17 | 19.47 | 0.7 | -3.2 | 19.49 | 0.94403 | 87.94 | 15 | 11 | 460 | 248 | 0.98 | 4.45 | 19.56 | 3.5 | -4.1 | 64 | 7504 | 87.74 | 19.52
2024-02-05 21:45 | 0 | 188 | 0.8 | 2.87 | 19.29 | 0.7 | -3.2 | 19.25 | 0.94568 | 87.95 | 15 | 15 | 461 | 304 | 0.98 | 3.83 | 19.39 | 3.4 | -4.1 | 64 | 7503 | 87.75 | 19.28
2024-02-05 22:00 | 0 | 190 | 1.08 | 3.06 | 19.25 | 0.7 | -3.3 | 19.21 | 0.94894 | 87.95 | 15 | 15 | 461 | 242 | 1.18 | 3.28 | 19.31 | 3.4 | -4.1 | 64 | 7501 | 87.75 | 19.1
2024-02-05 22:15 | 0 | 178 | 0.65 | 1.84 | 19.08 | 0.6 | -3.2 | 19.12 | 0.95156 | 87.96 | 15 | 15 | 461 | 214 | 0.73 | 2.02 | 19.15 | 3.5 | -4.1 | 64 | 7500 | 87.76 | 18.96
2024-02-05 22:30 | 0 | 151 | 0.68 | 2.09 | 19.13 | 0.7 | -3.2 | 19.12 | 0.94614 | 87.97 | 15 | 15 | 461 | 140 | 0.63 | 2.99 | 19.15 | 3.4 | -4.1 | 64 | 7501 | 87.77 | 18.85
2024-02-05 22:45 | 0 | 182 | 0.89 | 3.26 | 19.18 | 0.6 | -3.2 | 19.14 | 0.94315 | 87.97 | 15 | 10 | 460 | 247 | 0.96 | 2.91 | 19.22 | 3.5 | -4.1 | 64 | 7501 | 87.77 | 18.78
2024-02-05 23:00 | 0 | 207 | 0.74 | 2.22 | 19.27 | 0.7 | -3.2 | 19.3 | 0.93067 | 87.97 | 15 | 0 | 459 | 266 | 0.78 | 2.5 | 19.31 | 3.4 | -4.1 | 64 | 7500 | 87.78 | 18.81
2024-02-05 23:15 | 0 | 158 | 0.93 | 2.73 | 19.2 | 0.7 | -3.2 | 19.27 | 0.92435 | 87.97 | 15 | 0 | 460 | 174 | 0.86 | 2.75 | 19.25 | 3.5 | -4.1 | 64 | 7498 | 87.77 | 18.77
2024-02-05 23:30 | 0 | 146 | 0.71 | 1.82 | 18.95 | 0.6 | -3.2 | 19.03 | 0.9401 | 87.97 | 15 | 15 | 461 | 155 | 0.65 | 1.77 | 18.96 | 3.4 | -4 | 64 | 7498 | 87.77 | 18.68
2024-02-05 23:45 | 0 | 150 | 0.73 | 2.15 | 18.99 | 0.6 | -3.2 | 18.94 | 0.93945 | 87.97 | 15 | 8 | 460 | 152 | 0.64 | 2.22 | 18.97 | 3.4 | -4.1 | 63 | 7497 | 87.77 | 18.55
2024-02-06 | 0 | 152 | 1.29 | 3.71 | 18.91 | 0.7 | -3.2 | 18.97 | 0.93952 | 87.96 | 15 | 12 | 460 | 158 | 1.26 | 4.45 | 18.94 | 3.4 | -4.1 | 63 | 7497 | 87.76 | 18.49
2024-02-06 00:15 | 0 | 192 | 1.61 | 4.19 | 19.1 | 0.7 | -3.1 | 19.02 | 0.93568 | 87.94 | 15 | 6 | 458 | 256 | 1.55 | 5.18 | 19.19 | 3.5 | -4.1 | 61 | 7479 | 87.74 | 18.66
2024-02-06 00:30 | 0 | 200 | 1.41 | 4.13 | 19.42 | 0.7 | -3.3 | 19.44 | 0.90266 | 87.93 | 15 | 0 | 456 | 258 | 1.18 | 5.09 | 19.5 | 3.4 | -4.2 | 62 | 7485 | 87.73 | 18.86
2024-02-06 00:45 | 0 | 174 | 1.22 | 3.64 | 19.4 | 0.6 | -3.2 | 19.51 | 0.87359 | 87.93 | 15 | 0 | 458 | 204 | 1.27 | 4.91 | 19.45 | 3.5 | -4.1 | 62 | 7485 | 87.73 | 18.9
2024-02-06 01:00 | 0 | 152 | 1.1 | 4.07 | 18.86 | 0.6 | -3.2 | 18.85 | 0.90843 | 87.93 | 15 | 0 | 458 | 155 | 1.1 | 3.53 | 18.89 | 3.4 | -4.1 | 62 | 7485 | 87.72 | 18.69
2024-02-06 01:15 | 0 | 154 | 1.08 | 2.92 | 18.83 | 0.7 | -3.2 | 18.73 | 0.906 | 87.91 | 15 | 0 | 458 | 165 | 1.09 | 4 | 18.85 | 3.5 | -4.1 | 62 | 7485 | 87.71 | 18.51
2024-02-06 01:30 | 0 | 131 | 1.1 | 2.31 | 18.21 | 0.6 | -3.2 | 18.33 | 0.91331 | 87.91 | 15 | 0 | 459 | 137 | 1.08 | 2.56 | 18.24 | 3.4 | -4.1 | 62 | 7483 | 87.71 | 18.31
2024-02-06 01:45 | 0 | 129 | 1.36 | 3.57 | 17.8 | 0.6 | -3.1 | 17.79 | 0.93502 | 87.91 | 15 | 4 | 460 | 142 | 1.18 | 2.88 | 17.83 | 3.4 | -4.1 | 62 | 7484 | 87.71 | 17.94
2024-02-06 02:00 | 0 | 145 | 1.23 | 3.42 | 17.65 | 0.6 | -3.1 | 17.62 | 0.93516 | 87.92 | 15 | 7 | 459 | 162 | 1 | 3.18 | 17.65 | 3.4 | -4.1 | 62 | 7484 | 87.71 | 17.6
2024-02-06 02:15 | 0 | 152 | 1.17 | 2.83 | 17.73 | 0.7 | -3.2 | 17.71 | 0.93629 | 87.9 | 15 | 1 | 459 | 163 | 1 | 2.63 | 17.74 | 3.5 | -4.1 | 61 | 7480 | 87.7 | 17.49
2024-02-06 02:30 | 0 | 153 | 1.48 | 3.14 | 17.69 | 0.7 | -3.2 | 17.67 | 0.93271 | 87.89 | 15 | 0 | 459 | 153 | 1.06 | 2.72 | 17.69 | 3.4 | -4.1 | 62 | 7483 | 87.69 | 17.41
2024-02-06 02:45 | 0 | 164 | 1.46 | 2.84 | 17.48 | 0.7 | -3.1 | 17.49 | 0.93134 | 87.9 | 15 | 0 | 459 | 169 | 0.92 | 2.42 | 17.49 | 3.5 | -4.1 | 62 | 7481 | 87.7 | 17.33
2024-02-06 03:00 | 0 | 160 | 1.75 | 3.52 | 17.47 | 0.7 | -3.1 | 17.45 | 0.92617 | 87.9 | 15 | 0 | 459 | 152 | 1.24 | 2.91 | 17.47 | 3.5 | -4 | 62 | 7481 | 87.7 | 17.21
2024-02-06 03:15 | 0 | 175 | 1.78 | 3.2 | 17.49 | 0.8 | -3.1 | 17.45 | 0.91513 | 87.91 | 15 | 0 | 458 | 182 | 1.09 | 2.88 | 17.49 | 3.5 | -4.2 | 62 | 7482 | 87.7 | 17.15
2024-02-06 03:30 | 0 | 188 | 1.3 | 2.59 | 17.49 | 0.6 | -3.3 | 17.57 | 0.90872 | 87.9 | 15 | 1 | 460 | 227 | 0.74 | 2.18 | 17.48 | 3.4 | -4.1 | 61 | 7479 | 87.7 | 17.16
2024-02-06 03:45 | 0 | 181 | 1.21 | 2.36 | 17.24 | 0.6 | -3.2 | 17.36 | 0.91681 | 87.91 | 15 | 2 | 459 | 198 | 0.83 | 2.62 | 17.23 | 3.4 | -4.1 | 62 | 7481 | 87.7 | 17.02
2024-02-06 04:00 | 0 | 191 | 0.98 | 2.02 | 16.77 | 0.6 | -3.1 | 16.79 | 0.94005 | 87.92 | 15 | 13 | 460 | 222 | 0.53 | 1.58 | 16.76 | 3.4 | -4.1 | 61 | 7480 | 87.72 | 16.76
2024-02-06 04:15 | 0 | 203 | 0.83 | 1.95 | 16.68 | 0.6 | -3.1 | 16.7 | 0.95122 | 87.93 | 15 | 14 | 463 | 258 | 0.65 | 1.61 | 16.69 | 3.4 | -4.1 | 61 | 7480 | 87.73 | 16.56
2024-02-06 04:30 | 0 | 193 | 0.99 | 3.38 | 16.35 | 0.6 | -3.2 | 16.35 | 0.96241 | 87.94 | 15 | 15 | 463 | 204 | 0.67 | 2.46 | 16.32 | 3.4 | -4.1 | 61 | 7477 | 87.74 | 16.38
2024-02-06 04:45 | 0 | 215 | 0.46 | 1.03 | 16.33 | 0.5 | -3.1 | 16.11 | 0.97342 | 87.94 | 15 | 15 | 462 | 275 | 0.44 | 1.56 | 16.35 | 3.3 | -4.1 | 61 | 7479 | 87.74 | 16.17
2024-02-06 05:00 | 0 | 192 | 1.03 | 2.18 | 16.71 | 0.6 | -3.1 | 16.68 | 0.95032 | 87.94 | 15 | 7 | 459 | 227 | 0.66 | 1.92 | 16.64 | 3.4 | -4.1 | 61 | 7480 | 87.74 | 16.19
2024-02-06 05:15 | 0 | 207 | 1.05 | 2.54 | 16.88 | 0.7 | -3.2 | 16.89 | 0.93046 | 87.94 | 15 | 3 | 458 | 263 | 1.03 | 2.04 | 16.94 | 3.3 | -4.1 | 61 | 7476 | 87.74 | 16.28
2024-02-06 05:30 | 0 | 199 | 0.87 | 1.82 | 16.65 | 0.6 | -3.1 | 16.83 | 0.92565 | 87.97 | 15 | 6 | 460 | 247 | 0.45 | 1.6 | 16.57 | 3.4 | -4.1 | 61 | 7479 | 87.77 | 16.3
2024-02-06 05:45 | 0 | 198 | 1.08 | 2.16 | 17.12 | 0.5 | -3.2 | 16.89 | 0.92318 | 87.98 | 15 | 0 | 458 | 243 | 0.68 | 1.5 | 16.99 | 3.4 | -4.1 | 61 | 7474 | 87.78 | 16.29
2024-02-06 06:00 | 0 | 185 | 1.08 | 2.12 | 17.24 | 0.6 | -3.2 | 17.29 | 0.90262 | 87.99 | 15 | 0 | 459 | 233 | 0.55 | 1.68 | 17.09 | 3.4 | -4.1 | 61 | 7473 | 87.79 | 16.46
2024-02-06 06:15 | 0 | 171 | 1.25 | 2.53 | 17.43 | 0.7 | -3.1 | 17.45 | 0.88551 | 88.01 | 15 | 0 | 457 | 171 | 0.72 | 2.7 | 17.37 | 3.4 | -4.1 | 61 | 7474 | 87.8 | 16.54
2024-02-06 06:30 | 5.3101 | 172 | 1.17 | 2.59 | 17.77 | 0.7 | -3.1 | 17.82 | 0.88666 | 88.03 | 15 | 0 | 457 | 198 | 0.7 | 2.75 | 17.74 | 3.4 | -4.1 | 61 | 7473 | 87.82 | 16.83
2024-02-06 06:45 | 47.6074 | 181 | 1.33 | 3.21 | 18.19 | 0.6 | -3.1 | 18.14 | 0.90601 | 88.03 | 15 | 0 | 457 | 219 | 0.84 | 2.84 | 18.29 | 3.5 | -4 | 61 | 7476 | 87.83 | 17.18
2024-02-06 07:00 | 91.1865 | 180 | 0.79 | 2.27 | 18.94 | 0.6 | -3.1 | 18.59 | 0.9093 | 88.05 | 15 | 0 | 456 | 185 | 0.64 | 2.08 | 19.41 | 3.6 | -3.9 | 61 | 7475 | 87.85 | 18.04
2024-02-06 07:15 | 79.1016 | 156 | 1.06 | 2.49 | 19.27 | 0.7 | -3.2 | 19.25 | 0.89635 | 88.07 | 15 | 0 | 456 | 173 | 0.84 | 2.26 | 20.14 | 3.7 | -4 | 61 | 7475 | 87.87 | 19.1
2024-02-06 07:30 | 84.4116 | 116 | 0.73 | 1.81 | 19.59 | 0.7 | -3.3 | 20.02 | 0.884 | 88.08 | 15 | 0 | 456 | 107 | 0.8 | 2.05 | 20.79 | 3.7 | -3.9 | 61 | 7476 | 87.88 | 20.25
2024-02-06 07:45 | 181.8237 | 96 | 0.91 | 2.47 | 19.93 | 0.6 | -3.2 | 20.3 | 0.86672 | 88.1 | 15 | 0 | 455 | 100 | 0.93 | 2.41 | 21.22 | 3.7 | -3.9 | 61 | 7474 | 87.89 | 21.05
2024-02-06 08:00 | 179.9927 | 44 | 0.83 | 2.06 | 19.97 | 0.7 | -3.3 | 20.93 | 0.84826 | 88.12 | 15 | 0 | 455 | 56 | 1.02 | 2.34 | 21.5 | 3.7 | -3.9 | 61 | 7476 | 87.91 | 21.61
2024-02-06 08:15 | 132.2021 | 58 | 0.87 | 1.93 | 20.47 | 0.8 | -3.3 | 20.77 | 0.85869 | 88.13 | 15 | 0 | 454 | 66 | 0.9 | 1.92 | 21.91 | 3.8 | -3.9 | 58 | 7451 | 87.92 | 21.93
2024-02-06 08:30 | 155.6396 | 66 | 1.64 | 3.95 | 20.88 | 0.8 | -3.3 | 20.97 | 0.83247 | 88.14 | 15 | 0 | 454 | 91 | 1.31 | 2.98 | 21.77 | 3.7 | -3.9 | 59 | 7457 | 87.93 | 22.43
2024-02-06 08:45 | 148.8647 | 50 | 1.91 | 3.95 | 20.76 | 0.7 | -3.3 | 20.81 | 0.85861 | 88.14 | 15 | 0 | 455 | 66 | 1.73 | 4.53 | 21.45 | 3.5 | -3.9 | 59 | 7460 | 87.93 | 22.35
2024-02-06 09:00 | 248.4741 | 42 | 1.55 | 3.04 | 20.92 | 0.6 | -3.4 | 20.65 | 0.88109 | 88.14 | 15 | 0 | 455 | 57 | 1.65 | 3.52 | 21.53 | 3.6 | -3.9 | 59 | 7462 | 87.93 | 22.19
2024-02-06 09:15 | 189.3311 | 1 | 1.44 | 3.62 | 20.85 | 0.6 | -3.3 | 20.73 | 0.87226 | 88.15 | 15 | 0 | 454 | 25 | 1.98 | 4.55 | 21.44 | 3.6 | -3.9 | 60 | 7464 | 87.94 | 22.04
2024-02-06 09:30 | 192.9932 | 1 | 1.67 | 3.56 | 21.06 | 0.5 | -3.4 | 20.97 | 0.86311 | 88.16 | 15 | 0 | 454 | 26 | 2.4 | 5.23 | 21.57 | 3.6 | -4 | 58 | 7453 | 87.95 | 22.04
2024-02-06 09:45 | 220.0928 | 19 | 2.13 | 4.35 | 21.15 | 0.6 | -3.4 | 21.19 | 0.85948 | 88.16 | 15 | 0 | 454 | 36 | 2.55 | 5.42 | 21.61 | 3.5 | -4 | 58 | 7454 | 87.95 | 22.06
2024-02-06 10:00 | 108.3984 | 359 | 3.17 | 5.34 | 19.98 | 0.1 | -3.1 | 20.05 | 0.91137 | 88.17 | 15 | 0 | 458 | 25 | 4.52 | 7.28 | 20.11 | 3.3 | -4 | 59 | 7457 | 87.96 | 21.73
2024-02-06 10:15 | 152.8931 | 359 | 2.64 | 4.27 | 19.71 | 0.2 | -3.2 | 19.44 | 0.94741 | 88.17 | 15 | 0 | 455 | 26 | 3.68 | 6.47 | 19.84 | 3.4 | -4 | 59 | 7460 | 87.96 | 21.03
2024-02-06 10:30 | 159.1187 | 25 | 1.51 | 3.36 | 20.57 | 0.5 | -3.3 | 20.27 | 0.91378 | 88.15 | 15 | 0 | 454 | 36 | 1.61 | 4.41 | 20.83 | 3.5 | -4 | 59 | 7463 | 87.95 | 21.08
2024-02-06 10:45 | 169.5557 | 50 | 1.6 | 4.11 | 21.25 | 0.6 | -3.4 | 21.35 | 0.8755 | 88.13 | 15 | 0 | 455 | 62 | 1.62 | 4.77 | 21.52 | 3.6 | -4 | 59 | 7463 | 87.93 | 21.55
2024-02-06 11:00 | 139.1602 | 80 | 0.99 | 2.52 | 21.65 | 0.7 | -3.3 | 21.73 | 0.86192 | 88.11 | 15 | 0 | 453 | 92 | 0.89 | 2.18 | 22.09 | 3.5 | -4.1 | 60 | 7466 | 87.91 | 21.96
2024-02-06 11:15 | 219.5435 | 359 | 3.08 | 4.76 | 20.65 | 0 | -3.2 | 20.72 | 0.89941 | 88.11 | 15 | 0 | 456 | 26 | 4.48 | 7.31 | 20.79 | 3.4 | -3.9 | 60 | 7470 | 87.9 | 22.05
2024-02-06 11:30 | 98.6938 | 351 | 2.27 | 4.28 | 20.19 | 0.4 | -3.2 | 20 | 0.93988 | 88.1 | 15 | 0 | 458 | 22 | 3.36 | 6.56 | 20.27 | 3.4 | -4 | 60 | 7470 | 87.89 | 21.62
2024-02-06 11:45 | 140.0757 | 359 | 1.69 | 2.96 | 20.38 | 0.5 | -3.3 | 20.11 | 0.94285 | 88.08 | 15 | 0 | 456 | 23 | 2.31 | 4.54 | 20.54 | 3.5 | -4 | 61 | 7473 | 87.87 | 21.31
2024-02-06 12:00 | 118.103 | 0 | 1.66 | 3.17 | 20.51 | 0.5 | -3.2 | 20.36 | 0.92797 | 88.05 | 15 | 0 | 456 | 24 | 2.31 | 4.63 | 20.69 | 3.5 | -4.1 | 61 | 7473 | 87.85 | 21.4
2024-02-06 12:15 | 153.2593 | 3 | 1.36 | 2.73 | 21.09 | 0.6 | -3.3 | 20.91 | 0.91566 | 88.03 | 15 | 0 | 455 | 26 | 1.92 | 4.16 | 21.32 | 3.5 | -4 | 61 | 7475 | 87.82 | 21.64
2024-02-06 12:30 | 121.9482 | 20 | 1.67 | 3.57 | 21.05 | 0.4 | -3.3 | 21.09 | 0.90719 | 88.02 | 15 | 0 | 456 | 31 | 2 | 4.95 | 21.32 | 3.5 | -4 | 61 | 7479 | 87.81 | 21.91
2024-02-06 12:45 | 85.144 | 1 | 1.64 | 3.22 | 20.68 | 0.6 | -3.2 | 20.65 | 0.92468 | 88.01 | 15 | 0 | 457 | 24 | 2.41 | 4.66 | 20.82 | 3.4 | -4 | 61 | 7476 | 87.8 | 21.82
2024-02-06 13:00 | 129.6387 | 359 | 1.94 | 3.39 | 20.63 | 0.4 | -3.3 | 20.42 | 0.9383 | 87.98 | 15 | 0 | 457 | 25 | 2.94 | 4.69 | 20.77 | 3.5 | -4 | 61 | 7480 | 87.77 | 21.64
2024-02-06 13:15 | 60.9741 | 354 | 1.72 | 3.28 | 20.51 | 0.4 | -3.2 | 20.39 | 0.94255 | 87.98 | 15 | 0 | 458 | 22 | 2.56 | 4.84 | 20.63 | 3.4 | -4.1 | 61 | 7480 | 87.77 | 21.53
2024-02-06 13:30 | 63.3545 | 350 | 1.58 | 3.6 | 20.03 | 0.5 | -3.2 | 19.99 | 0.96358 | 87.97 | 15 | 6 | 461 | 22 | 2.42 | 4.97 | 20.15 | 3.5 | -4 | 61 | 7478 | 87.76 | 21.21
2024-02-06 13:45 | 49.4385 | 46 | 1.05 | 2.49 | 19.86 | 0.6 | -3.2 | 19.64 | 0.98035 | 87.96 | 15 | 15 | 460 | 52 | 1.08 | 3.45 | 20.07 | 3.4 | -4.1 | 61 | 7478 | 87.75 | 20.84
2024-02-06 14:00 | 64.6362 | 354 | 1.89 | 4.28 | 19.56 | 0.4 | -3.2 | 19.51 | 0.98389 | 87.94 | 15 | 11 | 461 | 22 | 2.72 | 6.35 | 19.71 | 3.4 | -4.1 | 61 | 7478 | 87.73 | 20.66
2024-02-06 14:15 | 94.2993 | 70 | 1.03 | 3.68 | 20.03 | 0.5 | -3.2 | 19.74 | 0.98907 | 87.92 | 15 | 5 | 458 | 68 | 1.18 | 3.56 | 20.25 | 3.4 | -4.1 | 61 | 7478 | 87.71 | 20.61
2024-02-06 14:30 | 69.0308 | 91 | 2.43 | 5.31 | 19.85 | 0.5 | -3.1 | 19.85 | 0.96118 | 87.9 | 15 | 0 | 458 | 120 | 2.2 | 4.66 | 20.06 | 3.5 | -4 | 62 | 7482 | 87.7 | 20.8
2024-02-06 14:45 | 168.6401 | 83 | 2.12 | 4.37 | 20.14 | 0.6 | -3.3 | 20.1 | 0.94684 | 87.88 | 15 | 0 | 456 | 110 | 1.92 | 4.28 | 20.43 | 3.5 | -4 | 62 | 7484 | 87.68 | 21.09
2024-02-06 15:00 | 189.1479 | 19 | 0.85 | 2.19 | 20.55 | 0.7 | -3.3 | 20.55 | 0.92667 | 87.88 | 15 | 0 | 457 | 34 | 1.09 | 3.15 | 20.88 | 3.5 | -4.1 | 62 | 7489 | 87.67 | 21.69
2024-02-06 15:15 | 79.1016 | 14 | 1.1 | 2.34 | 20.47 | 0.6 | -3.4 | 20.4 | 0.93612 | 87.88 | 15 | 0 | 458 | 27 | 1.39 | 3.33 | 20.77 | 3.5 | -4.1 | 62 | 7489 | 87.67 | 21.52
2024-02-06 15:30 | 102.1729 | 103 | 2.07 | 4.83 | 20.35 | 0.6 | -3.1 | 20.32 | 0.94495 | 87.87 | 15 | 0 | 458 | 128 | 2.1 | 4.61 | 20.59 | 3.5 | -4.1 | 62 | 7488 | 87.67 | 21.5
2024-02-06 15:45 | 99.0601 | 80 | 2.17 | 4.35 | 20.21 | 0.5 | -3.2 | 20.09 | 0.9487 | 87.88 | 15 | 0 | 456 | 96 | 2.44 | 5.27 | 20.42 | 3.5 | -4 | 63 | 7492 | 87.67 | 21.35
2024-02-06 16:00 | 61.5234 | 61 | 1.1 | 3.21 | 20.33 | 0.6 | -3.2 | 20.21 | 0.94211 | 87.88 | 15 | 0 | 457 | 64 | 1.25 | 3.18 | 20.56 | 3.5 | -4 | 63 | 7491 | 87.67 | 21.37
2024-02-06 16:15 | 48.1567 | 352 | 1.83 | 3.82 | 19.89 | 0.4 | -3.1 | 19.87 | 0.96085 | 87.88 | 15 | 5 | 461 | 21 | 2.88 | 5.97 | 20.01 | 3.4 | -4 | 63 | 7491 | 87.68 | 21.06
2024-02-06 16:30 | 33.3252 | 350 | 1.37 | 3.21 | 19.67 | 0.4 | -3.2 | 19.49 | 0.97672 | 87.89 | 15 | 15 | 461 | 21 | 2.12 | 4.33 | 19.81 | 3.5 | -4.1 | 62 | 7489 | 87.69 | 20.59
2024-02-06 16:45 | 34.4238 | 93 | 1.18 | 2.92 | 19.69 | 0.5 | -3.2 | 19.58 | 0.97654 | 87.9 | 15 | 15 | 461 | 104 | 1.22 | 3.11 | 19.83 | 3.5 | -4.1 | 62 | 7489 | 87.7 | 20.45
2024-02-06 17:00 | 17.0288 | 341 | 0.71 | 2.03 | 19.53 | 0.6 | -3.2 | 19.43 | 0.97638 | 87.92 | 15 | 15 | 462 | 19 | 1.06 | 3.68 | 19.66 | 3.4 | -4.1 | 62 | 7488 | 87.72 | 20.28
2024-02-06 17:15 | 7.8735 | 352 | 1.92 | 4.09 | 19.01 | 0.3 | -3.2 | 19.01 | 0.99316 | 87.93 | 15 | 15 | 467 | 22 | 2.82 | 6.11 | 19.15 | 3.4 | -4.1 | 62 | 7485 | 87.73 | 19.92
2024-02-06 17:30 | 0 | 63 | 1.3 | 4.1 | 18.7 | 0.5 | -3.1 | 18.59 | 1.0004 | 87.94 | 15 | 15 | 467 | 69 | 1.45 | 5.23 | 18.79 | 3.4 | -4.1 | 62 | 7486 | 87.74 | 19.51
2024-02-06 17:45 | 0 | 89 | 2.44 | 5.76 | 18.71 | 0.5 | -3 | 18.56 | 1.0004 | 87.95 | 15 | 15 | 465 | 117 | 2.34 | 5.25 | 18.81 | 3.4 | -4 | 62 | 7485 | 87.75 | 19.23
2024-02-06 18:00 | 0 | 89 | 2.32 | 4.76 | 18.67 | 0.5 | -3.1 | 18.59 | 0.99948 | 87.96 | 15 | 15 | 466 | 119 | 2.02 | 4.9 | 18.77 | 3.5 | -4 | 62 | 7483 | 87.75 | 19.02
2024-02-06 18:15 | 0 | 40 | 0.57 | 1.6 | 18.61 | 0.5 | -3.1 | 18.54 | 0.99934 | 87.96 | 15 | 15 | 467 | 38 | 0.69 | 2.36 | 18.7 | 3.4 | -4.1 | 62 | 7481 | 87.76 | 18.87
2024-02-06 18:30 | 0 | 10 | 1.02 | 2.5 | 18.31 | 0.5 | -3.1 | 18.31 | 1.0001 | 87.98 | 15 | 15 | 468 | 27 | 1.38 | 2.71 | 18.42 | 3.4 | -4 | 62 | 7482 | 87.78 | 18.72
2024-02-06 18:45 | 0 | 1 | 1.04 | 2.31 | 18.03 | 0.5 | -3.1 | 18.05 | 1.0001 | 88 | 15 | 15 | 470 | 22 | 1.62 | 3.89 | 18.15 | 3.4 | -4.1 | 62 | 7484 | 87.8 | 18.53
2024-02-06 19:00 | 0 | 77 | 1.45 | 3.36 | 17.73 | 0.5 | -3.1 | 17.79 | 0.99938 | 88.02 | 15 | 15 | 472 | 94 | 1.29 | 3.2 | 17.84 | 3.4 | -4.1 | 61 | 7480 | 87.82 | 18.31
2024-02-06 19:15 | 0 | 66 | 1.52 | 3.63 | 17.59 | 0.5 | -3.1 | 17.61 | 1.0004 | 88.04 | 15 | 15 | 472 | 90 | 1.35 | 3.4 | 17.71 | 3.4 | -4 | 61 | 7479 | 87.84 | 18.11
2024-02-06 19:30 | 0 | 74 | 1.11 | 3.44 | 17.55 | 0.5 | -3 | 17.54 | 0.99979 | 88.06 | 15 | 15 | 471 | 86 | 1.11 | 2.65 | 17.7 | 3.4 | -4.1 | 61 | 7479 | 87.86 | 18.01
2024-02-06 19:45 | 0 | 117 | 1.19 | 4.11 | 17.5 | 0.5 | -3 | 17.41 | 0.99998 | 88.08 | 15 | 15 | 470 | 129 | 1.07 | 3.08 | 17.61 | 3.4 | -4.1 | 61 | 7480 | 87.88 | 17.92
2024-02-06 20:00 | 0 | 103 | 1.46 | 3.43 | 17.31 | 0.5 | -3.1 | 17.29 | 0.99998 | 88.11 | 15 | 15 | 471 | 127 | 1.49 | 3.54 | 17.43 | 3.4 | -4.1 | 61 | 7479 | 87.91 | 17.82
2024-02-06 20:15 | 0 | 91 | 2.3 | 5.25 | 17.25 | 0.4 | -3.1 | 17.15 | 1.0007 | 88.12 | 15 | 15 | 469 | 120 | 2.27 | 4.65 | 17.39 | 3.4 | -4 | 61 | 7479 | 87.92 | 17.66
2024-02-06 20:30 | 0 | 84 | 2.91 | 5.18 | 17.22 | 0.3 | -2.8 | 17.15 | 1.0002 | 88.13 | 15 | 15 | 468 | 114 | 2.76 | 4.94 | 17.34 | 3.4 | -4 | 61 | 7478 | 87.93 | 17.53
2024-02-06 20:45 | 0 | 82 | 2.49 | 5.42 | 17.07 | 0.3 | -2.9 | 17.05 | 0.99933 | 88.15 | 15 | 15 | 467 | 112 | 2.25 | 5.13 | 17.21 | 3.5 | -4.1 | 61 | 7476 | 87.95 | 17.41
2024-02-06 21:00 | 0 | 82 | 2.51 | 4.89 | 17.22 | 0.4 | -2.9 | 17.11 | 1.0012 | 88.15 | 15 | 15 | 466 | 114 | 2.32 | 4.4 | 17.33 | 3.4 | -4 | 61 | 7477 | 87.95 | 17.35
2024-02-06 21:15 | 0 | 67 | 1.78 | 5.16 | 17.16 | 0.5 | -2.9 | 17.11 | 1.0007 | 88.15 | 15 | 15 | 465 | 88 | 1.68 | 5.15 | 17.27 | 3.4 | -4.1 | 61 | 7473 | 87.95 | 17.34
2024-02-06 21:30 | 0 | 126 | 0.95 | 4.69 | 17.19 | 0.5 | -3 | 17.05 | 0.99778 | 88.16 | 15 | 15 | 463 | 116 | 0.82 | 3.56 | 17.29 | 3.4 | -4.1 | 61 | 7473 | 87.96 | 17.27
2024-02-06 21:45 | 0 | 63 | 1.26 | 3.89 | 17.09 | 0.4 | -3 | 17.13 | 0.97788 | 88.17 | 15 | 15 | 464 | 81 | 1.12 | 3.74 | 17.17 | 3.4 | -4.1 | 60 | 7471 | 87.98 | 17.15
2024-02-06 22:00 | 0 | 54 | 1.78 | 3.62 | 16.95 | 0.4 | -3.1 | 16.93 | 0.97946 | 88.18 | 15 | 15 | 464 | 82 | 1.71 | 4.44 | 17.04 | 3.3 | -4 | 60 | 7470 | 87.98 | 17
2024-02-06 22:15 | 0 | 80 | 1.34 | 3.56 | 16.93 | 0.5 | -3 | 16.9 | 0.97873 | 88.19 | 15 | 15 | 464 | 96 | 1.35 | 3.17 | 17.03 | 3.4 | -4.1 | 60 | 7470 | 87.99 | 16.94
2024-02-06 22:30 | 0 | 59 | 2.2 | 5.12 | 16.83 | 0.4 | -3 | 16.8 | 0.98025 | 88.19 | 15 | 15 | 464 | 84 | 2.16 | 4.71 | 16.92 | 3.3 | -4.1 | 61 | 7473 | 87.99 | 16.85
2024-02-06 22:45 | 0 | 66 | 2.29 | 5.79 | 16.79 | 0.4 | -3 | 16.77 | 0.98055 | 88.18 | 15 | 15 | 464 | 100 | 1.96 | 4.44 | 16.87 | 3.3 | -4 | 60 | 7470 | 87.98 | 16.76
2024-02-06 23:00 | 0 | 123 | 0.96 | 2.75 | 16.85 | 0.5 | -3 | 16.83 | 0.97212 | 88.18 | 15 | 15 | 463 | 135 | 0.94 | 2.63 | 16.9 | 3.3 | -4.1 | 60 | 7470 | 87.98 | 16.68
2024-02-06 23:15 | 0 | 70 | 1.37 | 5.55 | 16.85 | 0.4 | -3 | 16.82 | 0.96229 | 88.17 | 15 | 15 | 463 | 87 | 1.18 | 3.68 | 16.88 | 3.4 | -4.1 | 60 | 7470 | 87.97 | 16.63
2024-02-06 23:30 | 0 | 53 | 2.18 | 5.14 | 16.64 | 0.2 | -2.7 | 16.65 | 0.96692 | 88.18 | 15 | 15 | 463 | 79 | 1.98 | 4.9 | 16.71 | 3.4 | -4 | 60 | 7470 | 87.97 | 16.56
2024-02-06 23:45 | 0 | 66 | 2.14 | 5.04 | 16.61 | 0.4 | -2.9 | 16.57 | 0.97504 | 88.17 | 15 | 15 | 463 | 98 | 1.8 | 4.69 | 16.67 | 3.4 | -4 | 60 | 7469 | 87.97 | 16.5
2024-02-07 | 0 | 76 | 1.64 | 4.71 | 16.62 | 0.3 | -2.9 | 16.62 | 0.97036 | 88.16 | 15 | 15 | 462 | 102 | 1.55 | 4.6 | 16.7 | 3.4 | -4.1 | 60 | 7467 | 87.95 | 16.47
2024-02-07 00:15 | 0 | 81 | 2.63 | 5.3 | 16.71 | 0.4 | -2.9 | 16.66 | 0.96684 | 88.15 | 15 | 15 | 462 | 114 | 2.38 | 5.34 | 16.78 | 3.5 | -4 | 57 | 7446 | 87.94 | 16.65
2024-02-07 00:30 | 0 | 68 | 3.01 | 5.63 | 16.73 | 0.3 | -2.8 | 16.69 | 0.96605 | 88.14 | 15 | 15 | 463 | 104 | 2.53 | 5.52 | 16.77 | 3.4 | -4 | 58 | 7454 | 87.94 | 16.64
2024-02-07 00:45 | 0 | 92 | 2.65 | 6.22 | 16.59 | 0.5 | -2.9 | 16.57 | 0.97663 | 88.13 | 15 | 15 | 463 | 124 | 2.72 | 6.37 | 16.69 | 3.4 | -4 | 58 | 7454 | 87.93 | 16.57
2024-02-07 01:00 | 0 | 88 | 2.67 | 6.42 | 16.6 | 0.4 | -2.8 | 16.57 | 0.98512 | 88.11 | 15 | 15 | 464 | 118 | 2.6 | 5.49 | 16.7 | 3.4 | -4 | 58 | 7454 | 87.91 | 16.57
2024-02-07 01:15 | 0 | 94 | 3.79 | 5.68 | 16.53 | 0.5 | -2.9 | 16.5 | 0.99112 | 88.1 | 15 | 15 | 465 | 127 | 3.75 | 6.2 | 16.62 | 3.5 | -3.9 | 59 | 7456 | 87.9 | 16.58
2024-02-07 01:30 | 0 | 81 | 3.62 | 5.66 | 16.58 | 0.2 | -2.7 | 16.52 | 0.99359 | 88.1 | 15 | 15 | 464 | 117 | 3.17 | 6.67 | 16.69 | 3.4 | -4 | 58 | 7454 | 87.89 | 16.56
2024-02-07 01:45 | 0 | 81 | 3.65 | 7.82 | 16.58 | 0.2 | -2.8 | 16.57 | 0.98831 | 88.09 | 15 | 15 | 465 | 116 | 3.21 | 6.44 | 16.69 | 3.4 | -4 | 58 | 7455 | 87.88 | 16.58
2024-02-07 02:00 | 0 | 98 | 3.41 | 6 | 16.17 | 0.3 | -2.8 | 16.27 | 0.99925 | 88.09 | 15 | 15 | 471 | 131 | 3.66 | 6.16 | 16.28 | 3.5 | -4 | 58 | 7455 | 87.88 | 16.51
2024-02-07 02:15 | 0 | 91 | 3.69 | 6.65 | 16.07 | 0.4 | -2.6 | 16.05 | 1.0002 | 88.08 | 15 | 15 | 469 | 125 | 3.67 | 5.88 | 16.17 | 3.4 | -3.9 | 58 | 7454 | 87.88 | 16.36
2024-02-07 02:30 | 0 | 70 | 2.7 | 7.21 | 16.45 | 0.3 | -2.7 | 16.26 | 0.99989 | 88.06 | 15 | 15 | 464 | 100 | 2.65 | 6.22 | 16.49 | 3.4 | -4 | 58 | 7454 | 87.86 | 16.34
2024-02-07 02:45 | 0 | 81 | 3.84 | 7.67 | 16.49 | 0.5 | -2.7 | 16.45 | 0.99428 | 88.06 | 15 | 15 | 465 | 115 | 3.54 | 7.47 | 16.59 | 3.5 | -4 | 58 | 7454 | 87.86 | 16.4
2024-02-07 03:00 | 0 | 88 | 4.38 | 7.63 | 16.19 | 0.2 | -2.6 | 16.23 | 0.99855 | 88.06 | 15 | 15 | 468 | 125 | 4.24 | 7.89 | 16.3 | 3.5 | -3.9 | 59 | 7456 | 87.86 | 16.35
2024-02-07 03:15 | 0 | 88 | 4.69 | 7.56 | 16.07 | 0.2 | -2.6 | 16.11 | 0.99911 | 88.06 | 15 | 15 | 469 | 125 | 4.46 | 7.35 | 16.21 | 3.5 | -3.9 | 58 | 7454 | 87.86 | 16.27
2024-02-07 03:30 | 0 | 97 | 3.91 | 6.86 | 15.82 | 0.5 | -2.8 | 15.97 | 1.0004 | 88.06 | 15 | 15 | 472 | 130 | 4 | 6.28 | 15.95 | 3.5 | -3.9 | 58 | 7454 | 87.86 | 16.18
2024-02-07 03:45 | 0 | 96 | 4.2 | 7.2 | 15.78 | 0.5 | -2.7 | 15.9 | 0.99986 | 88.07 | 15 | 15 | 476 | 130 | 4.12 | 6.66 | 15.89 | 3.6 | -4 | 59 | 7456 | 87.87 | 16.1
2024-02-07 04:00 | 0 | 100 | 4.05 | 6.71 | 15.61 | 0.4 | -2.7 | 15.78 | 0.99975 | 88.08 | 15 | 15 | 483 | 132 | 4.09 | 6.81 | 15.69 | 3.5 | -4 | 58 | 7454 | 87.88 | 16.01
2024-02-07 04:15 | 0 | 93 | 4.2 | 8.61 | 15.62 | 0.3 | -2.7 | 15.57 | 1.0014 | 88.1 | 15 | 15 | 472 | 127 | 4.08 | 7.97 | 15.27 | 3.4 | -3.9 | 58 | 7454 | 87.89 | 15.86
2024-02-07 04:30 | 0 | 90 | 4.69 | 8.49 | 15.75 | 0.2 | -2.3 | 15.69 | 0.99991 | 88.11 | 15 | 15 | 467 | 123 | 4.42 | 8.38 | 15.27 | 3.6 | -4 | 58 | 7454 | 87.91 | 15.79
2024-02-07 04:45 | 0 | 96 | 4.21 | 6.72 | 15.73 | 0.6 | -2.6 | 15.78 | 1.0003 | 88.13 | 15 | 15 | 466 | 129 | 4.14 | 6.48 | 15.4 | 3.6 | -4 | 58 | 7454 | 87.92 | 15.8
2024-02-07 05:00 | 0 | 90 | 4.4 | 7.43 | 15.95 | 0.3 | -2.7 | 15.91 | 0.99922 | 88.14 | 15 | 15 | 465 | 124 | 4.16 | 6.61 | 15.52 | 3.4 | -3.9 | 58 | 7452 | 87.94 | 15.83
2024-02-07 05:15 | 0 | 95 | 5.06 | 7.76 | 15.96 | 0.3 | -2.7 | 15.97 | 0.99926 | 88.15 | 15 | 15 | 466 | 128 | 4.78 | 8.23 | 15.69 | 3.4 | -3.9 | 58 | 7451 | 87.94 | 15.91
2024-02-07 05:30 | 0 | 85 | 5.23 | 9.3 | 16.19 | 0.2 | -2.5 | 16.13 | 0.99838 | 88.15 | 15 | 15 | 464 | 120 | 4.71 | 8.38 | 15.91 | 3.5 | -4 | 58 | 7453 | 87.94 | 15.97
2024-02-07 05:45 | 0 | 85 | 5.78 | 9.61 | 16.53 | -0.5 | -1.8 | 16.48 | 0.9769 | 88.16 | 15 | 15 | 462 | 121 | 5.29 | 9.72 | 16.51 | 3.5 | -3.6 | 58 | 7451 | 87.95 | 16.15
2024-02-07 06:00 | 0 | 82 | 4.76 | 8.42 | 16.76 | 0 | -2.3 | 16.71 | 0.96745 | 88.17 | 15 | 15 | 462 | 121 | 4.15 | 7.84 | 16.83 | 3.3 | -4.1 | 58 | 7450 | 87.96 | 16.36
2024-02-07 06:15 | 0 | 82 | 4.2 | 8.75 | 16.41 | 0.2 | -2.7 | 16.55 | 0.98053 | 88.19 | 15 | 15 | 466 | 116 | 3.9 | 7.28 | 16.59 | 3.5 | -4 | 58 | 7451 | 87.98 | 16.44
2024-02-07 06:30 | 0 | 81 | 4.45 | 8.86 | 16.21 | 0.3 | -2.3 | 16.23 | 1.0007 | 88.21 | 15 | 15 | 468 | 113 | 3.91 | 7.5 | 16.33 | 3.4 | -4.1 | 58 | 7453 | 88.01 | 16.32
2024-02-07 06:45 | 0.36621 | 89 | 4.43 | 8.99 | 15.9 | 0.1 | -2.5 | 16.08 | 1.0005 | 88.23 | 15 | 15 | 471 | 121 | 3.98 | 7.44 | 16.11 | 3.6 | -3.9 | 58 | 7452 | 88.02 | 16.21
2024-02-07 07:00 | 7.3242 | 87 | 5.11 | 9.56 | 16.11 | -0.1 | -2.4 | 16.21 | 1.0004 | 88.24 | 15 | 15 | 468 | 123 | 4.64 | 8.34 | 16.31 | 3.6 | -4.1 | 58 | 7451 | 88.03 | 16.19
2024-02-07 07:15 | 11.7188 | 87 | 4.41 | 8.51 | 16.07 | 0.4 | -2.7 | 16.23 | 0.99909 | 88.26 | 15 | 15 | 474 | 125 | 3.94 | 7.97 | 16.25 | 3.5 | -4 | 58 | 7451 | 88.06 | 16.24
2024-02-07 07:30 | 16.1133 | 88 | 5.1 | 9.01 | 15.85 | 0 | -2.2 | 16.13 | 0.99948 | 88.28 | 15 | 15 | 486 | 122 | 4.61 | 9.13 | 16.05 | 3.5 | -4 | 58 | 7450 | 88.08 | 16.18
2024-02-07 07:45 | 21.4233 | 94 | 3.84 | 7.94 | 15.43 | 0.2 | -2.8 | 15.63 | 1.0004 | 88.3 | 15 | 15 | 518 | 126 | 3.77 | 9.63 | 15.57 | 3.4 | -4 | 58 | 7453 | 88.09 | 16.01
2024-02-07 08:00 | 27.0996 | 81 | 5.27 | 9.29 | 14.87 | 0.2 | -2.5 | 15.15 | 0.99971 | 88.33 | 15 | 15 | 512 | 114 | 4.54 | 8.23 | 14.9 | 3.7 | -3.7 | 58 | 7450 | 88.12 | 15.72
2024-02-07 08:15 | 28.5645 | 69 | 4.68 | 8.6 | 14.56 | -0.1 | -2.6 | 14.61 | 1.0002 | 88.37 | 15 | 15 | 491 | 106 | 3.88 | 8.66 | 14.11 | 3.3 | -3.8 | 58 | 7450 | 88.16 | 15.29
2024-02-07 08:30 | 41.3818 | 75 | 5.95 | 10.32 | 14.34 | 0 | -2.4 | 14.35 | 0.98287 | 88.4 | 15 | 15 | 461 | 113 | 4.82 | 9.3 | 13.58 | 3.5 | -3.8 | 58 | 7451 | 88.19 | 14.95
2024-02-07 08:45 | 248.8403 | 83 | 6.85 | 11.64 | 14.81 | -0.4 | -2.2 | 14.77 | 0.92321 | 88.42 | 15 | 3 | 456 | 119 | 6.32 | 12.3 | 14.17 | 3.5 | -3.9 | 55 | 7428 | 88.21 | 15.26
2024-02-07 09:00 | 217.1631 | 88 | 6.62 | 12.27 | 15.33 | -0.2 | -1.8 | 15.35 | 0.87276 | 88.44 | 15 | 0 | 456 | 125 | 6.24 | 12.23 | 15.53 | 3.4 | -4.3 | 56 | 7432 | 88.23 | 15.71
2024-02-07 09:15 | 175.7812 | 87 | 7.55 | 12.96 | 15.31 | -0.2 | -1.6 | 15.39 | 0.87223 | 88.45 | 15 | 0 | 456 | 125 | 6.95 | 13.81 | 15.57 | 4 | -3.8 | 56 | 7433 | 88.24 | 15.8
2024-02-07 09:30 | 245.7275 | 88 | 6.18 | 10 | 15.49 | 0.1 | -2.6 | 15.54 | 0.87295 | 88.45 | 15 | 0 | 456 | 123 | 5.51 | 9.41 | 15.77 | 3.5 | -3.9 | 53 | 7409 | 88.24 | 15.88
2024-02-07 09:45 | 320.0684 | 91 | 4.88 | 10.05 | 15.64 | 0.6 | -2.6 | 15.58 | 0.85885 | 88.46 | 15 | 0 | 455 | 125 | 4.78 | 10.58 | 15.86 | 3.5 | -3.8 | 55 | 7425 | 88.25 | 16.23
2024-02-07 10:00 | 521.4844 | 83 | 5.26 | 11.63 | 15.86 | 0.3 | -2.5 | 15.82 | 0.81958 | 88.46 | 15 | 0 | 454 | 116 | 4.86 | 10.73 | 16.13 | 3.5 | -3.9 | 55 | 7425 | 88.25 | 16.24
2024-02-07 10:15 | 465.6372 | 81 | 4.83 | 12.58 | 16.23 | 0.3 | -2.6 | 16.19 | 0.79609 | 88.46 | 15 | 0 | 453 | 114 | 4.66 | 10.32 | 16.45 | 3.4 | -3.8 | 55 | 7428 | 88.25 | 16.42
2024-02-07 10:30 | 284.5459 | 86 | 6.83 | 14.89 | 16.34 | -0.1 | -2.3 | 16.38 | 0.77147 | 88.45 | 15 | 0 | 453 | 120 | 6.08 | 12.98 | 16.53 | 3.2 | -3.8 | 55 | 7428 | 88.23 | 16.59
2024-02-07 10:45 | 310.5469 | 90 | 7.46 | 14.48 | 16.39 | 0 | -2.9 | 16.42 | 0.77326 | 88.42 | 15 | 0 | 453 | 127 | 7.43 | 12.54 | 16.55 | 3.8 | -3.5 | 55 | 7429 | 88.2 | 16.65
2024-02-07 11:00 | 152.3438 | 90 | 5.06 | 13.65 | 16.99 | 0 | -2.8 | 16.89 | 0.76455 | 88.4 | 15 | 0 | 453 | 122 | 4.72 | 11.77 | 17.11 | 3.5 | -3.9 | 55 | 7430 | 88.18 | 16.87
2024-02-07 11:15 | 224.6704 | 92 | 4.75 | 10.18 | 17.03 | 0 | -2.6 | 17 | 0.73909 | 88.39 | 15 | 0 | 452 | 123 | 4.46 | 10.6 | 17.08 | 3.7 | -3.9 | 56 | 7433 | 88.17 | 17.15
2024-02-07 11:30 | 148.1323 | 83 | 3.95 | 10.32 | 17.41 | 0.4 | -2.8 | 17.24 | 0.74778 | 88.35 | 15 | 0 | 453 | 113 | 4.11 | 11.13 | 17.47 | 3.5 | -4 | 55 | 7430 | 88.13 | 17.31
2024-02-07 11:45 | 138.2446 | 95 | 5.39 | 11.5 | 17.11 | -0.6 | -2.5 | 17.13 | 0.74942 | 88.34 | 15 | 0 | 452 | 127 | 5.23 | 11.71 | 17.21 | 4 | -3.9 | 56 | 7432 | 88.12 | 17.44
2024-02-07 12:00 | 160.9497 | 90 | 5.35 | 10.93 | 17.25 | 0.2 | -2.5 | 17.19 | 0.75424 | 88.32 | 15 | 0 | 452 | 126 | 5.28 | 11.31 | 17.35 | 3.5 | -3.9 | 56 | 7431 | 88.1 | 17.45
2024-02-07 12:15 | 144.4702 | 94 | 4.05 | 10.43 | 17.57 | 0.7 | -2.4 | 17.53 | 0.72272 | 88.3 | 15 | 0 | 452 | 126 | 3.83 | 9.55 | 17.63 | 3.4 | -3.8 | 56 | 7434 | 88.08 | 17.62
2024-02-07 12:30 | 86.0596 | 96 | 5.81 | 11.8 | 17.59 | 0.7 | -2.6 | 17.59 | 0.71551 | 88.29 | 15 | 0 | 452 | 130 | 5.81 | 10.91 | 17.67 | 3.7 | -3.8 | 56 | 7435 | 88.06 | 17.75
2024-02-07 12:45 | 83.6792 | 84 | 3.09 | 8.72 | 18.04 | 0.3 | -3.2 | 17.93 | 0.71447 | 88.27 | 15 | 0 | 452 | 112 | 2.98 | 8.59 | 18.2 | 3.6 | -3.9 | 56 | 7432 | 88.05 | 17.91
2024-02-07 13:00 | 78.186 | 84 | 3.25 | 9.1 | 18.3 | 0.4 | -2.9 | 18.25 | 0.71886 | 88.25 | 15 | 0 | 452 | 116 | 3.01 | 8.23 | 18.55 | 3.5 | -3.9 | 56 | 7436 | 88.03 | 18.25
2024-02-07 13:15 | 118.8354 | 49 | 2.9 | 10.41 | 18.31 | 0.4 | -3.2 | 18.25 | 0.72698 | 88.23 | 15 | 0 | 452 | 68 | 2.97 | 9.53 | 18.6 | 3.4 | -4.1 | 56 | 7437 | 88 | 18.49
2024-02-07 13:30 | 121.2158 | 95 | 4.91 | 11.09 | 18.29 | 0.3 | -3 | 18.24 | 0.73316 | 88.2 | 15 | 0 | 452 | 127 | 4.86 | 11.5 | 18.47 | 3.7 | -4 | 57 | 7439 | 87.97 | 18.75
2024-02-07 13:45 | 127.2583 | 95 | 4.42 | 11.05 | 18.51 | 0.6 | -2.5 | 18.37 | 0.73242 | 88.18 | 15 | 0 | 451 | 127 | 4.49 | 10.16 | 18.65 | 3.6 | -4 | 57 | 7441 | 87.95 | 18.99
2024-02-07 14:00 | 182.0068 | 96 | 4.29 | 9.75 | 18.44 | 0.3 | -3 | 18.33 | 0.72619 | 88.17 | 15 | 0 | 452 | 124 | 4.37 | 10.35 | 18.56 | 3.5 | -3.9 | 59 | 7457 | 87.94 | 19.65
2024-02-07 14:15 | 119.3848 | 96 | 4.86 | 10.75 | 18.46 | 0.4 | -2.7 | 18.39 | 0.70784 | 88.14 | 15 | 0 | 451 | 127 | 4.86 | 10.84 | 18.57 | 3.5 | -3.8 | 60 | 7472 | 87.91 | 20.07
2024-02-07 14:30 | 149.5972 | 84 | 2.43 | 5.95 | 18.87 | 0.5 | -3 | 18.77 | 0.69582 | 88.13 | 14 | 0 | 450 | 108 | 2.38 | 5.68 | 19 | 3.6 | -3.9 | 62 | 7482 | 87.9 | 20.56
2024-02-07 14:45 | 453.9185 | 96 | 2.71 | 8.1 | 18.83 | 0.5 | -2.9 | 18.65 | 0.70293 | 88.12 | 0 | 0 | 449 | 121 | 2.93 | 9.17 | 18.94 | 3.6 | -4 | 63 | 7496 | 87.89 | 21.05
2024-02-07 15:00 | 604.0649 | 95 | 3.15 | 8.83 | 18.79 | 0.6 | -2.8 | 18.69 | 0.71789 | 88.12 | 2 | 0 | 450 | 124 | 3.39 | 9.54 | 19.04 | 3.6 | -4 | 65 | 7507 | 87.89 | 21.11
2024-02-07 15:15 | 512.146 | 98 | 4.11 | 9.68 | 18.59 | 0.7 | -2.9 | 18.49 | 0.73681 | 88.11 | 2 | 0 | 450 | 129 | 4.23 | 9.63 | 18.87 | 3.7 | -4 | 66 | 7520 | 87.88 | 21.08
2024-02-07 15:30 | 390.7471 | 94 | 5.29 | 11.14 | 18.33 | 0.4 | -2.8 | 18.29 | 0.74087 | 88.11 | 6 | 0 | 450 | 129 | 5.16 | 11.64 | 18.59 | 3.8 | -4 | 67 | 7530 | 87.87 | 20.79
2024-02-07 15:45 | 287.4756 | 101 | 4.91 | 9.9 | 18.21 | 0.6 | -2.9 | 18.13 | 0.75075 | 88.11 | 6 | 0 | 450 | 131 | 5.18 | 11.18 | 18.4 | 3.8 | -4 | 69 | 7542 | 87.88 | 20.46
2024-02-07 16:00 | 300.4761 | 100 | 4.42 | 8.42 | 18.01 | 0.2 | -2.6 | 17.95 | 0.76951 | 88.11 | 7 | 0 | 450 | 131 | 4.54 | 9.06 | 18.23 | 3.6 | -3.9 | 69 | 7544 | 87.87 | 20.33
2024-02-07 16:15 | 289.6729 | 94 | 4.42 | 12 | 17.79 | 0.1 | -2.6 | 17.73 | 0.79652 | 88.12 | 12 | 0 | 450 | 126 | 4.64 | 11.01 | 18.03 | 3.4 | -4 | 70 | 7556 | 87.88 | 20.12
2024-02-07 16:30 | 296.2646 | 101 | 3.97 | 8.56 | 17.57 | 0.6 | -2.7 | 17.51 | 0.81915 | 88.12 | 15 | 0 | 451 | 131 | 4.44 | 8.67 | 17.81 | 3.8 | -4 | 70 | 7554 | 87.89 | 19.79
2024-02-07 16:45 | 96.1304 | 89 | 4.43 | 10.42 | 17.23 | 0.2 | -2.7 | 17.21 | 0.83483 | 88.13 | 15 | 0 | 454 | 124 | 4.39 | 11.81 | 17.37 | 3.5 | -3.8 | 70 | 7550 | 87.9 | 18.87
2024-02-07 17:00 | 27.0996 | 96 | 4.72 | 8.51 | 16.93 | 0.3 | -2.9 | 16.89 | 0.85192 | 88.15 | 15 | 0 | 454 | 129 | 4.71 | 8.76 | 17.06 | 3.5 | -4 | 70 | 7550 | 87.92 | 18.12
2024-02-07 17:15 | 21.7896 | 97 | 5.92 | 10.1 | 16.76 | 0.4 | -2.5 | 16.7 | 0.85752 | 88.16 | 15 | 0 | 455 | 130 | 5.93 | 10.71 | 16.87 | 3.8 | -3.8 | 70 | 7551 | 87.94 | 17.63
2024-02-07 17:30 | 14.4653 | 101 | 4.89 | 9.56 | 16.63 | 0.4 | -2.8 | 16.57 | 0.86994 | 88.18 | 15 | 0 | 455 | 133 | 5.17 | 9.42 | 16.73 | 3.6 | -4 | 69 | 7545 | 87.95 | 17.28
2024-02-07 17:45 | 6.5918 | 97 | 4.41 | 10 | 16.45 | 0 | -2.6 | 16.39 | 0.87728 | 88.19 | 15 | 0 | 456 | 129 | 4.44 | 10.5 | 16.55 | 3.5 | -4 | 69 | 7544 | 87.97 | 16.97
2024-02-07 18:00 | 0 | 95 | 5 | 9.39 | 16.29 | 0.3 | -2.4 | 16.25 | 0.88352 | 88.2 | 15 | 0 | 456 | 130 | 5.15 | 9.62 | 16.39 | 3.3 | -3.9 | 69 | 7542 | 87.97 | 16.67
2024-02-07 18:15 | 0 | 89 | 4.9 | 9.9 | 16.1 | 0.3 | -2.5 | 16.07 | 0.88276 | 88.21 | 15 | 0 | 456 | 125 | 4.51 | 8.32 | 16.19 | 3.4 | -3.9 | 68 | 7539 | 87.99 | 16.4
2024-02-07 18:30 | 0 | 93 | 4.62 | 10.08 | 15.97 | 0.5 | -2.7 | 15.97 | 0.90275 | 88.22 | 15 | 0 | 457 | 127 | 4.51 | 9.74 | 16.07 | 3.5 | -3.8 | 68 | 7539 | 88 | 16.2
2024-02-07 18:45 | 0 | 94 | 5.08 | 9.27 | 15.91 | 0.1 | -2.5 | 15.84 | 0.91307 | 88.23 | 15 | 0 | 457 | 128 | 5.11 | 9.33 | 16.01 | 3.6 | -3.9 | 68 | 7536 | 88.01 | 16.05
2024-02-07 19:00 | 0 | 89 | 5.42 | 9.78 | 15.93 | -0.2 | -2.5 | 15.87 | 0.91964 | 88.25 | 15 | 0 | 457 | 123 | 5.14 | 8.66 | 16.03 | 3.3 | -3.8 | 68 | 7535 | 88.03 | 15.98
2024-02-07 19:15 | 0 | 91 | 4.68 | 8.45 | 15.87 | 0.3 | -2.4 | 15.85 | 0.92304 | 88.26 | 15 | 0 | 458 | 124 | 4.55 | 8.41 | 15.98 | 3.3 | -3.9 | 68 | 7534 | 88.05 | 15.94
2024-02-07 19:30 | 0 | 95 | 5.19 | 10.18 | 15.82 | 0.5 | -2.8 | 15.79 | 0.93217 | 88.28 | 15 | 0 | 458 | 129 | 5.23 | 9.96 | 15.93 | 3.4 | -3.9 | 68 | 7535 | 88.06 | 15.9
2024-02-07 19:45 | 0 | 89 | 4.64 | 8.3 | 15.79 | 0.1 | -2.5 | 15.73 | 0.93351 | 88.29 | 15 | 0 | 458 | 124 | 4.32 | 8.7 | 15.89 | 3.6 | -4 | 68 | 7532 | 88.08 | 15.83
2024-02-07 20:00 | 0 | 91 | 5.64 | 10.03 | 15.76 | 0 | -2.8 | 15.71 | 0.93022 | 88.3 | 15 | 0 | 458 | 126 | 5.26 | 8.79 | 15.86 | 3.5 | -3.9 | 68 | 7533 | 88.09 | 15.77
2024-02-07 20:15 | 0 | 84 | 5.32 | 10.81 | 15.7 | 0.3 | -2.6 | 15.7 | 0.91511 | 88.32 | 15 | 0 | 458 | 120 | 5.01 | 10.39 | 15.8 | 3.4 | -3.8 | 67 | 7531 | 88.11 | 15.68
2024-02-07 20:30 | 0 | 90 | 5.58 | 9.17 | 15.63 | -0.4 | -2.6 | 15.59 | 0.91028 | 88.32 | 15 | 0 | 457 | 125 | 5.19 | 9.62 | 15.73 | 3.5 | -3.7 | 67 | 7530 | 88.11 | 15.59
2024-02-07 20:45 | 0 | 91 | 6.24 | 12.09 | 15.66 | -0.6 | -2.2 | 15.6 | 0.9097 | 88.33 | 15 | 0 | 457 | 124 | 5.9 | 12.57 | 15.75 | 3.4 | -3.8 | 67 | 7530 | 88.11 | 15.52
2024-02-07 21:00 | 0 | 91 | 7.16 | 12.78 | 15.67 | 0.2 | -1.5 | 15.65 | 0.90904 | 88.33 | 15 | 0 | 457 | 127 | 6.8 | 13.44 | 15.79 | 3.9 | -3.7 | 67 | 7528 | 88.12 | 15.52
2024-02-07 21:15 | 0 | 87 | 6.36 | 11.56 | 15.67 | -0.2 | -2.7 | 15.61 | 0.91363 | 88.34 | 15 | 0 | 457 | 122 | 6.06 | 13.53 | 15.77 | 3.4 | -3.5 | 67 | 7529 | 88.13 | 15.5
2024-02-07 21:30 | 0 | 88 | 6.71 | 10.98 | 15.73 | 0.4 | -1.9 | 15.68 | 0.91066 | 88.35 | 15 | 0 | 457 | 125 | 6.26 | 11.77 | 15.83 | 3.7 | -4 | 67 | 7530 | 88.13 | 15.5
2024-02-07 21:45 | 0 | 87 | 6.3 | 10.91 | 15.85 | 0.1 | -2.5 | 15.84 | 0.91807 | 88.34 | 15 | 0 | 458 | 123 | 5.74 | 10.94 | 15.96 | 3.5 | -3.8 | 67 | 7526 | 88.13 | 15.57
2024-02-07 22:00 | 0 | 89 | 6.02 | 12.03 | 15.72 | 0.4 | -2.5 | 15.81 | 0.9449 | 88.35 | 15 | 6 | 461 | 124 | 5.48 | 12.1 | 15.85 | 3.5 | -3.9 | 67 | 7527 | 88.13 | 15.68
2024-02-07 22:15 | 0 | 90 | 6.17 | 12.2 | 15.61 | -0.4 | -2 | 15.61 | 0.97119 | 88.35 | 15 | 15 | 461 | 126 | 5.8 | 11.11 | 15.73 | 3.7 | -3.7 | 67 | 7526 | 88.14 | 15.62
2024-02-07 22:30 | 0 | 86 | 6.5 | 10.99 | 15.62 | 0.2 | -2.8 | 15.66 | 0.97765 | 88.34 | 15 | 15 | 461 | 119 | 6 | 10.65 | 15.76 | 3.3 | -3.7 | 67 | 7524 | 88.12 | 15.62
2024-02-07 22:45 | 0 | 87 | 6.18 | 10.27 | 15.91 | 0.2 | -2.3 | 15.89 | 0.96004 | 88.34 | 15 | 15 | 460 | 121 | 6.05 | 10.69 | 16.02 | 3.8 | -3.6 | 67 | 7524 | 88.12 | 15.66
2024-02-07 23:00 | 0 | 82 | 4.97 | 10.1 | 15.79 | 0 | -2.6 | 15.84 | 0.96478 | 88.32 | 15 | 15 | 464 | 117 | 4.52 | 9.33 | 15.94 | 3.5 | -4 | 67 | 7523 | 88.11 | 15.73
2024-02-07 23:15 | 0 | 79 | 5.42 | 11.5 | 15.79 | -0.2 | -2.3 | 15.84 | 0.97701 | 88.31 | 15 | 15 | 463 | 115 | 4.91 | 10.91 | 15.94 | 3.4 | -3.7 | 67 | 7524 | 88.1 | 15.67
2024-02-07 23:30 | 0 | 81 | 5.08 | 9.35 | 15.71 | -0.2 | -2.2 | 15.79 | 0.98851 | 88.3 | 15 | 15 | 464 | 120 | 4.78 | 10.23 | 15.9 | 3.6 | -4 | 67 | 7523 | 88.09 | 15.66
2024-02-07 23:45 | 0 | 93 | 5.49 | 9.28 | 15.72 | -0.1 | -2.9 | 15.75 | 0.99664 | 88.28 | 15 | 15 | 465 | 128 | 5.57 | 9.98 | 15.85 | 3.7 | -4 | 66 | 7520 | 88.07 | 15.68
2024-02-08 | 0 | 90 | 5.3 | 9.6 | 15.63 | 0.2 | -2.3 | 15.73 | 1.0002 | 88.28 | 15 | 15 | 469 | 124 | 4.98 | 8.91 | 15.68 | 3.4 | -3.9 | 66 | 7520 | 88.07 | 15.67
2024-02-08 00:15 | 0 | 89 | 4.77 | 9.54 | 15.69 | -0.1 | -2.4 | 15.73 | 1.0007 | 88.27 | 15 | 15 | 465 | 125 | 4.42 | 8.87 | 15.83 | 3.4 | -3.9 | 66 | 7516 | 88.06 | 15.74
2024-02-08 00:30 | 0 | 92 | 4.38 | 8.31 | 15.64 | 0.2 | -2.2 | 15.77 | 0.99983 | 88.25 | 15 | 15 | 498 | 126 | 4.22 | 8.48 | 15.67 | 3.4 | -3.9 | 66 | 7518 | 88.04 | 15.64
2024-02-08 00:45 | 0 | 93 | 4.98 | 8.82 | 15.61 | 0.7 | -2.6 | 15.78 | 1.0003 | 88.23 | 15 | 15 | 594 | 127 | 4.71 | 7.84 | 15.57 | 3.2 | -4.1 | 65 | 7514 | 88.02 | 15.61
2024-02-08 01:00 | 0 | 88 | 3.27 | 5.87 | 15.6 | 0.2 | -2.5 | 15.69 | 0.99991 | 88.21 | 15 | 15 | 612 | 118 | 2.89 | 6.08 | 15.61 | 3.4 | -3.9 | 65 | 7513 | 88 | 15.62
2024-02-08 01:15 | 0 | 90 | 3.43 | 8.22 | 15.35 | 0.4 | -2.4 | 15.46 | 1.0005 | 88.2 | 15 | 15 | 707 | 123 | 2.98 | 6.57 | 15.45 | 3.4 | -3.9 | 65 | 7511 | 88 | 15.56
2024-02-08 01:30 | 0 | 92 | 5.5 | 10.47 | 15.13 | 0.5 | -1.7 | 15.34 | 0.99963 | 88.19 | 15 | 15 | 639 | 128 | 5.08 | 9.42 | 15.19 | 3.5 | -4.2 | 65 | 7511 | 87.97 | 15.42
2024-02-08 01:45 | 0 | 91 | 4.67 | 8.03 | 15.17 | 0.3 | -2.4 | 15.43 | 0.99959 | 88.17 | 15 | 15 | 582 | 125 | 4.27 | 9.2 | 15.13 | 3.3 | -4 | 65 | 7512 | 87.96 | 15.31
2024-02-08 02:00 | 0 | 93 | 3.75 | 7.96 | 15.45 | 0.2 | -2.4 | 15.5 | 1.0008 | 88.14 | 15 | 15 | 574 | 122 | 3.41 | 8.46 | 15.32 | 3.4 | -4.1 | 65 | 7511 | 87.94 | 15.32
2024-02-08 02:15 | 0 | 92 | 4.27 | 8.31 | 15.51 | 0.6 | -2.5 | 15.56 | 1.0003 | 88.13 | 15 | 15 | 557 | 125 | 4 | 8.76 | 15.49 | 3.4 | -3.9 | 65 | 7511 | 87.92 | 15.39
2024-02-08 02:30 | 0 | 75 | 3.24 | 8.51 | 15.49 | -0.2 | -2.4 | 15.57 | 1.0003 | 88.12 | 15 | 15 | 711 | 97 | 3.47 | 12.78 | 15.55 | 3.4 | -4 | 65 | 7511 | 87.92 | 15.46
2024-02-08 02:45 | 0 | 353 | 2.52 | 7.44 | 15.21 | 0.4 | -2.9 | 15.27 | 1.0001 | 88.12 | 15 | 15 | 711 | 21 | 3.28 | 11.99 | 15.31 | 3.2 | -4.1 | 65 | 7508 | 87.92 | 15.35
2024-02-08 03:00 | 0 | 95 | 2.75 | 6.86 | 15.39 | 0.6 | -2.5 | 15.43 | 0.99901 | 88.12 | 15 | 15 | 772 | 125 | 2.6 | 5.41 | 15.49 | 3.4 | -4 | 65 | 7509 | 87.92 | 15.36
2024-02-08 03:15 | 0 | 97 | 3.32 | 7.43 | 15.49 | 0.5 | -2.5 | 15.59 | 1.0007 | 88.11 | 15 | 15 | 748 | 127 | 3.14 | 6.67 | 15.6 | 3.5 | -4 | 65 | 7507 | 87.91 | 15.43
2024-02-08 03:30 | 0 | 95 | 2.82 | 5.19 | 15.53 | 0.6 | -2.5 | 15.63 | 1.0009 | 88.11 | 15 | 15 | 741 | 124 | 2.63 | 5.06 | 15.63 | 3.3 | -4 | 65 | 7506 | 87.9 | 15.5
2024-02-08 03:45 | 0 | 91 | 3.73 | 7.2 | 15.6 | 0.5 | -2.3 | 15.78 | 0.99975 | 88.11 | 15 | 15 | 734 | 121 | 3.55 | 5.69 | 15.7 | 3.4 | -3.9 | 65 | 7506 | 87.9 | 15.55
2024-02-08 04:00 | 0 | 96 | 3.24 | 6.66 | 15.63 | 0.4 | -2.3 | 15.81 | 1.0006 | 88.11 | 15 | 15 | 905 | 124 | 3.15 | 6.34 | 15.76 | 3.4 | -4 | 64 | 7505 | 87.91 | 15.61
2024-02-08 04:15 | 0 | 93 | 3.77 | 7.85 | 15.67 | 0.6 | -2.2 | 15.85 | 1.0008 | 88.1 | 15 | 15 | 758 | 124 | 3.74 | 7.21 | 15.79 | 3.2 | -4 | 64 | 7504 | 87.9 | 15.65
2024-02-08 04:30 | 0 | 98 | 3.28 | 5.94 | 15.72 | 0.4 | -2.4 | 15.8 | 1.0001 | 88.1 | 15 | 15 | 738 | 127 | 3.26 | 6.8 | 15.82 | 3.5 | -4 | 64 | 7503 | 87.9 | 15.68
2024-02-08 04:45 | 0 | 95 | 3.74 | 7.07 | 15.8 | 0.5 | -2.4 | 15.87 | 0.99956 | 88.11 | 15 | 15 | 742 | 127 | 3.34 | 6.1 | 15.9 | 3.6 | -4 | 64 | 7504 | 87.9 | 15.73
2024-02-08 05:00 | 0 | 95 | 3.75 | 7.04 | 15.81 | 0.5 | -2.4 | 15.95 | 1.0016 | 88.12 | 15 | 15 | 756 | 125 | 3.7 | 7.34 | 15.92 | 3.5 | -3.9 | 64 | 7501 | 87.91 | 15.79
2024-02-08 05:15 | 0 | 97 | 3.45 | 5.63 | 15.9 | 0.5 | -2.5 | 15.98 | 0.99972 | 88.13 | 15 | 15 | 742 | 127 | 3.37 | 5.52 | 16 | 3.3 | -4 | 64 | 7503 | 87.92 | 15.83
2024-02-08 05:30 | 0 | 95 | 3.43 | 5.75 | 15.89 | 0.4 | -2.5 | 15.99 | 1.0002 | 88.13 | 15 | 15 | 739 | 126 | 3.4 | 6.63 | 16 | 3.4 | -4.1 | 64 | 7501 | 87.93 | 15.85
2024-02-08 05:45 | 0 | 93 | 4.04 | 8.14 | 15.9 | 0.4 | -2.4 | 16.07 | 0.99947 | 88.14 | 15 | 15 | 703 | 124 | 3.87 | 7.17 | 16 | 3.5 | -3.8 | 64 | 7498 | 87.94 | 15.87
2024-02-08 06:00 | 0 | 94 | 4.08 | 7.56 | 15.9 | 0.3 | -2.4 | 16.07 | 1.0006 | 88.14 | 15 | 15 | 780 | 126 | 3.65 | 8.08 | 16 | 3.5 | -4 | 64 | 7499 | 87.94 | 15.89
2024-02-08 06:15 | 0 | 79 | 2.17 | 4.7 | 15.87 | 0.6 | -2.5 | 16.05 | 1.0008 | 88.16 | 15 | 15 | 736 | 96 | 2.17 | 4.83 | 15.97 | 3.4 | -3.9 | 64 | 7499 | 87.96 | 15.9
2024-02-08 06:30 | 0 | 95 | 3.03 | 6.86 | 15.69 | 0.6 | -2.4 | 15.78 | 1.0014 | 88.17 | 15 | 15 | 729 | 126 | 2.96 | 6.73 | 15.79 | 3.4 | -3.9 | 63 | 7497 | 87.96 | 15.84
2024-02-08 06:45 | 1.4648 | 97 | 4.06 | 7.03 | 15.6 | 0.3 | -2.3 | 15.69 | 1.0005 | 88.18 | 15 | 15 | 726 | 129 | 3.91 | 7.5 | 15.7 | 3.4 | -4.1 | 63 | 7497 | 87.97 | 15.75
2024-02-08 07:00 | 9.7046 | 94 | 4.54 | 8.23 | 15.55 | 0.6 | -2.4 | 15.66 | 1.0001 | 88.2 | 15 | 15 | 714 | 128 | 4.3 | 8.03 | 15.65 | 3.5 | -3.9 | 63 | 7497 | 87.99 | 15.69
2024-02-08 07:15 | 15.1978 | 98 | 3.57 | 6.76 | 15.56 | 0.4 | -2.6 | 15.7 | 1.0004 | 88.21 | 15 | 15 | 699 | 127 | 3.42 | 6.97 | 15.67 | 3.7 | -4 | 63 | 7495 | 88.01 | 15.67
2024-02-08 07:30 | 23.6206 | 100 | 3.86 | 7.99 | 15.6 | 0.4 | -2.4 | 15.74 | 1.0012 | 88.22 | 15 | 15 | 693 | 130 | 3.83 | 7.06 | 15.7 | 3.5 | -3.9 | 63 | 7495 | 88.02 | 15.7
2024-02-08 07:45 | 38.4521 | 97 | 4.2 | 7.77 | 15.65 | 0.5 | -2.2 | 15.86 | 1.0002 | 88.24 | 15 | 15 | 696 | 128 | 3.99 | 7.54 | 15.77 | 3.4 | -4 | 63 | 7497 | 88.03 | 15.77
2024-02-08 08:00 | 54.3823 | 88 | 5.08 | 8.89 | 15.71 | 0.1 | -1.9 | 16.03 | 0.99983 | 88.26 | 15 | 15 | 683 | 120 | 4.4 | 8.66 | 15.83 | 3.7 | -4 | 63 | 7495 | 88.06 | 15.88
2024-02-08 08:15 | 72.3267 | 95 | 4.35 | 7.32 | 15.78 | 0.6 | -2.2 | 16.09 | 0.99929 | 88.28 | 15 | 15 | 691 | 126 | 4.04 | 7.95 | 15.88 | 3.3 | -4 | 63 | 7495 | 88.08 | 15.99
2024-02-08 08:30 | 81.8481 | 96 | 3.45 | 7.2 | 15.87 | 0.4 | -2.4 | 16.15 | 0.99984 | 88.29 | 15 | 15 | 676 | 128 | 3.09 | 6.33 | 15.99 | 3.4 | -4.1 | 59 | 7457 | 88.09 | 16.27
2024-02-08 08:45 | 131.6528 | 95 | 2.8 | 7.22 | 16.03 | 0.6 | -2.6 | 16.28 | 0.99969 | 88.3 | 15 | 15 | 654 | 123 | 2.49 | 6.78 | 16.17 | 3.5 | -4 | 61 | 7473 | 88.1 | 16.56
2024-02-08 09:00 | 142.8223 | 100 | 3.67 | 7.5 | 16.09 | 0.4 | -2.5 | 16.4 | 1.0001 | 88.3 | 15 | 15 | 611 | 128 | 3.35 | 7 | 16.2 | 3.5 | -4 | 61 | 7476 | 88.1 | 16.65
2024-02-08 09:15 | 154.3579 | 100 | 3.99 | 7.65 | 16.12 | 0.5 | -2.5 | 16.49 | 0.99975 | 88.31 | 15 | 15 | 580 | 129 | 3.74 | 7.05 | 16.25 | 3.4 | -3.9 | 61 | 7476 | 88.11 | 16.77
2024-02-08 09:30 | 185.1196 | 101 | 4.5 | 7.38 | 16.2 | 0.3 | -2.3 | 16.62 | 1.0005 | 88.31 | 15 | 15 | 508 | 131 | 4.45 | 7.89 | 16.33 | 3.5 | -3.8 | 61 | 7479 | 88.11 | 16.93
2024-02-08 09:45 | 159.8511 | 99 | 4.37 | 9.14 | 16.39 | 0.2 | -2 | 16.74 | 0.99974 | 88.31 | 15 | 15 | 501 | 129 | 4.2 | 8.45 | 16.51 | 3.4 | -3.8 | 60 | 7467 | 88.1 | 17.17
2024-02-08 10:00 | 121.0327 | 97 | 4.82 | 8.26 | 16.38 | 0.4 | -2.2 | 16.7 | 1.0002 | 88.3 | 15 | 15 | 531 | 128 | 4.56 | 7.78 | 16.51 | 3.5 | -3.9 | 60 | 7471 | 88.1 | 17.36
2024-02-08 10:15 | 125.2441 | 95 | 4.48 | 9.25 | 16.46 | 0.3 | -2.4 | 16.74 | 0.99922 | 88.3 | 15 | 15 | 529 | 127 | 3.95 | 9.2 | 16.61 | 3.5 | -4 | 61 | 7473 | 88.1 | 17.28
2024-02-08 10:30 | 102.9053 | 101 | 3.39 | 6.01 | 16.57 | 0.5 | -2.6 | 16.67 | 1.0005 | 88.3 | 15 | 15 | 553 | 129 | 3.22 | 5.91 | 16.67 | 3.4 | -4 | 61 | 7474 | 88.09 | 17.28
2024-02-08 10:45 | 134.3994 | 99 | 3.3 | 8.06 | 16.57 | 0.6 | -2.7 | 16.72 | 0.99996 | 88.28 | 15 | 15 | 574 | 126 | 3.22 | 7.97 | 16.67 | 3.6 | -4 | 61 | 7476 | 88.08 | 17.36
2024-02-08 11:00 | 161.1328 | 101 | 3.48 | 6.68 | 16.69 | 0.3 | -2.6 | 16.93 | 1.0002 | 88.27 | 15 | 15 | 537 | 128 | 3.39 | 7.09 | 16.82 | 3.6 | -4.1 | 62 | 7482 | 88.07 | 17.49
2024-02-08 11:15 | 148.8647 | 93 | 3.91 | 7.84 | 16.7 | 0.4 | -2.5 | 16.93 | 1.0018 | 88.26 | 15 | 15 | 511 | 123 | 3.59 | 7.9 | 16.81 | 3.5 | -4 | 62 | 7484 | 88.06 | 17.61
2024-02-08 11:30 | 164.6118 | 94 | 4.18 | 8.34 | 16.79 | 0.2 | -2.5 | 17.05 | 1.0004 | 88.26 | 15 | 15 | 493 | 125 | 4.02 | 8.03 | 16.92 | 3.5 | -3.9 | 62 | 7486 | 88.05 | 17.7
2024-02-08 11:45 | 191.1621 | 97 | 4.63 | 9.14 | 16.87 | 0.2 | -2.5 | 17.16 | 0.99955 | 88.24 | 15 | 15 | 479 | 129 | 4.41 | 8.28 | 16.97 | 3.3 | -3.8 | 62 | 7489 | 88.03 | 17.83
2024-02-08 12:00 | 221.1914 | 94 | 5.71 | 10.14 | 16.87 | 0.5 | -2.1 | 17.31 | 1.0002 | 88.21 | 15 | 15 | 468 | 127 | 5.17 | 10.05 | 17.01 | 3.5 | -3.9 | 63 | 7493 | 88.01 | 17.99
2024-02-08 12:15 | 214.2334 | 97 | 6.21 | 11.52 | 16.9 | 0.4 | -2.3 | 17.43 | 1.0002 | 88.19 | 15 | 15 | 468 | 129 | 5.76 | 11.55 | 17.03 | 3.3 | -4.1 | 64 | 7498 | 87.98 | 18.09
2024-02-08 12:30 | 184.2041 | 98 | 5.33 | 9.32 | 17.07 | 0.1 | -2.4 | 17.52 | 1.0006 | 88.18 | 15 | 15 | 469 | 128 | 5.24 | 9.1 | 17.18 | 3.8 | -4.1 | 64 | 7503 | 87.97 | 18.23
2024-02-08 12:45 | 127.2583 | 97 | 3.89 | 7.97 | 17.15 | 0.4 | -2.5 | 17.55 | 0.99916 | 88.16 | 15 | 15 | 469 | 127 | 3.7 | 7.7 | 17.27 | 3.6 | -4 | 64 | 7504 | 87.96 | 18.26
2024-02-08 13:00 | 141.1743 | 96 | 4.22 | 7.73 | 17.2 | 0.6 | -2.5 | 17.55 | 1.0002 | 88.15 | 15 | 15 | 465 | 126 | 3.57 | 8.05 | 17.32 | 3.5 | -3.9 | 65 | 7508 | 87.95 | 18.25
2024-02-08 13:15 | 102.9053 | 80 | 2.42 | 6.96 | 17.43 | 0.4 | -2.9 | 17.79 | 0.99987 | 88.14 | 15 | 15 | 484 | 102 | 2.16 | 5.62 | 17.59 | 3.5 | -4 | 64 | 7504 | 87.94 | 18.39
2024-02-08 13:30 | 81.2988 | 94 | 1.81 | 4.79 | 17.4 | 0.5 | -3 | 17.6 | 1.0005 | 88.13 | 15 | 15 | 489 | 113 | 1.79 | 4.59 | 17.51 | 3.4 | -4 | 65 | 7506 | 87.93 | 18.28
2024-02-08 13:45 | 104.9194 | 93 | 2.59 | 7.24 | 17.33 | 0.5 | -2.8 | 17.52 | 0.99955 | 88.11 | 15 | 15 | 474 | 121 | 2.37 | 6.61 | 17.47 | 3.4 | -4.1 | 65 | 7508 | 87.9 | 18.13
2024-02-08 14:00 | 125.6104 | 95 | 3.7 | 7.29 | 17.34 | 0.5 | -2.8 | 17.65 | 0.99981 | 88.09 | 15 | 15 | 470 | 126 | 3.51 | 6.9 | 17.46 | 3.4 | -4 | 65 | 7509 | 87.88 | 18.15
2024-02-08 14:15 | 115.5396 | 98 | 4.54 | 7.85 | 17.4 | 0.3 | -2.6 | 17.81 | 0.9996 | 88.07 | 15 | 15 | 480 | 129 | 4.51 | 8.44 | 17.51 | 3.5 | -4 | 65 | 7508 | 87.87 | 18.33
2024-02-08 14:30 | 76.7212 | 73 | 2.6 | 5.8 | 17.46 | 0.4 | -2.7 | 17.73 | 0.99972 | 88.06 | 15 | 15 | 511 | 95 | 2.48 | 6.42 | 17.59 | 3.4 | -4 | 65 | 7510 | 87.86 | 18.26
2024-02-08 14:45 | 77.4536 | 95 | 3.6 | 7.36 | 17.23 | 0.4 | -2.6 | 17.43 | 0.99972 | 88.05 | 15 | 15 | 512 | 125 | 3.44 | 6.97 | 17.32 | 3.5 | -3.9 | 65 | 7511 | 87.84 | 17.98
2024-02-08 15:00 | 112.4268 | 98 | 3.7 | 7.97 | 17.23 | 0.7 | -2.8 | 17.47 | 0.9997 | 88.05 | 15 | 15 | 504 | 125 | 3.42 | 7.48 | 17.34 | 3.6 | -4 | 65 | 7513 | 87.84 | 17.95
2024-02-08 15:15 | 208.5571 | 96 | 4.35 | 7.89 | 17.31 | 0.3 | -2.7 | 17.71 | 0.9995 | 88.04 | 15 | 15 | 476 | 127 | 3.98 | 7.79 | 17.43 | 3.5 | -3.9 | 66 | 7518 | 87.83 | 18.22
2024-02-08 15:30 | 59.3262 | 95 | 3.77 | 6.73 | 17.32 | 0.4 | -2.7 | 17.75 | 0.99895 | 88.03 | 15 | 15 | 485 | 126 | 3.63 | 6.72 | 17.44 | 3.5 | -4.1 | 66 | 7517 | 87.82 | 18.29
2024-02-08 15:45 | 49.9878 | 94 | 4.49 | 7.92 | 17.24 | 0.5 | -2.4 | 17.43 | 0.99922 | 88.03 | 15 | 15 | 521 | 126 | 4.15 | 6.96 | 17.34 | 3.6 | -3.9 | 66 | 7516 | 87.83 | 18.02
2024-02-08 16:00 | 32.2266 | 92 | 3.25 | 6.33 | 17.25 | 0.6 | -2.6 | 17.35 | 0.99923 | 88.04 | 15 | 15 | 539 | 118 | 3.11 | 6.25 | 17.34 | 3.5 | -3.9 | 65 | 7511 | 87.83 | 17.82
2024-02-08 16:15 | 24.5361 | 95 | 3.3 | 8.41 | 17.01 | 0.3 | -2.6 | 17.16 | 1.0006 | 88.04 | 15 | 15 | 635 | 124 | 2.84 | 6.01 | 17.11 | 3.6 | -3.9 | 65 | 7513 | 87.84 | 17.61
2024-02-08 16:30 | 20.3247 | 93 | 2.74 | 7.95 | 16.92 | 0.5 | -2.5 | 17.04 | 0.99996 | 88.04 | 15 | 15 | 634 | 118 | 2.46 | 7.76 | 17.02 | 3.5 | -4 | 65 | 7514 | 87.84 | 17.41
2024-02-08 16:45 | 13.3667 | 86 | 3.22 | 8.72 | 16.67 | 0.4 | -2.3 | 16.79 | 0.99919 | 88.04 | 15 | 15 | 636 | 112 | 2.97 | 7.77 | 16.77 | 3.5 | -4 | 65 | 7509 | 87.84 | 17.18
2024-02-08 17:00 | 14.6484 | 95 | 4.39 | 8.18 | 16.51 | 0.5 | -2.2 | 16.7 | 1.0002 | 88.05 | 15 | 15 | 629 | 124 | 4.05 | 8.65 | 16.61 | 3.4 | -3.8 | 65 | 7510 | 87.85 | 16.96
2024-02-08 17:15 | 8.606 | 96 | 3.73 | 6.95 | 16.53 | 0.4 | -2.7 | 16.75 | 1.0002 | 88.07 | 15 | 15 | 608 | 126 | 3.63 | 7.24 | 16.67 | 3.6 | -3.9 | 65 | 7509 | 87.86 | 16.86
2024-02-08 17:30 | 5.127 | 91 | 3.19 | 6.84 | 16.6 | 0.6 | -2.5 | 16.75 | 1.0002 | 88.07 | 15 | 15 | 750 | 118 | 2.94 | 5.25 | 16.7 | 3.4 | -4 | 65 | 7506 | 87.87 | 16.78
2024-02-08 17:45 | 0 | 79 | 2.87 | 7.51 | 16.54 | 0.4 | -2.6 | 16.69 | 0.99924 | 88.08 | 15 | 15 | 746 | 106 | 2.73 | 6.58 | 16.64 | 3.4 | -4 | 65 | 7507 | 87.87 | 16.71
2024-02-08 18:00 | 0 | 92 | 3.58 | 7.36 | 16.25 | 0.5 | -2.3 | 16.42 | 0.99993 | 88.09 | 15 | 15 | 639 | 122 | 3.38 | 8.54 | 16.36 | 3.5 | -3.9 | 65 | 7508 | 87.89 | 16.55
2024-02-08 18:15 | 0 | 97 | 4.16 | 8.01 | 16.09 | 0.3 | -2.4 | 16.25 | 1.0005 | 88.11 | 15 | 15 | 652 | 127 | 3.86 | 7.59 | 16.19 | 3.7 | -3.9 | 64 | 7503 | 87.9 | 16.37
2024-02-08 18:30 | 0 | 99 | 3.5 | 7.88 | 15.92 | 0.2 | -2.3 | 16.07 | 0.99893 | 88.13 | 15 | 15 | 638 | 128 | 3.42 | 7.68 | 16.03 | 3.6 | -4.1 | 64 | 7501 | 87.92 | 16.21
2024-02-08 18:45 | 0 | 100 | 5.1 | 9.06 | 15.83 | 1 | -2.2 | 16.01 | 1.0006 | 88.14 | 15 | 15 | 672 | 129 | 4.99 | 8.34 | 15.93 | 3.3 | -3.9 | 64 | 7504 | 87.93 | 16.09
2024-02-08 19:00 | 0 | 95 | 4.45 | 9.87 | 15.81 | 0.3 | -1.9 | 15.96 | 1.0005 | 88.16 | 15 | 15 | 657 | 126 | 4.26 | 8.31 | 15.91 | 3.8 | -3.9 | 64 | 7501 | 87.94 | 16.02
2024-02-08 19:15 | 0 | 100 | 4.59 | 8.24 | 15.85 | 0.4 | -2.3 | 16 | 1.0001 | 88.17 | 15 | 15 | 661 | 127 | 4.49 | 8.57 | 15.96 | 3.4 | -4.1 | 64 | 7502 | 87.96 | 16
2024-02-08 19:30 | 0 | 95 | 4.87 | 8.96 | 15.8 | 0.3 | -2.3 | 15.95 | 0.99943 | 88.18 | 15 | 15 | 669 | 125 | 4.49 | 9.13 | 15.9 | 3.5 | -4 | 64 | 7502 | 87.97 | 15.95
2024-02-08 19:45 | 0 | 92 | 5.07 | 10.42 | 15.74 | 0.5 | -1.9 | 15.91 | 0.99922 | 88.2 | 15 | 15 | 697 | 124 | 4.82 | 9.87 | 15.85 | 3.4 | -3.9 | 64 | 7500 | 87.98 | 15.91
2024-02-08 20:00 | 0 | 98 | 4.5 | 9.01 | 15.67 | 0.4 | -2.2 | 15.82 | 0.99998 | 88.2 | 15 | 15 | 669 | 128 | 4.36 | 9.46 | 15.78 | 3.5 | -3.9 | 64 | 7500 | 87.99 | 15.85
2024-02-08 20:15 | 0 | 95 | 3.39 | 7.82 | 15.58 | 0.4 | -2.4 | 15.65 | 1.0008 | 88.21 | 15 | 15 | 680 | 124 | 3.11 | 7.26 | 15.68 | 3.4 | -3.9 | 63 | 7497 | 88.01 | 15.76
2024-02-08 20:30 | 0 | 99 | 4.7 | 8.67 | 15.37 | 0.2 | -1.2 | 15.51 | 1.0001 | 88.23 | 15 | 15 | 704 | 127 | 4.59 | 9.73 | 15.47 | 3.5 | -3.8 | 64 | 7498 | 88.02 | 15.64
2024-02-08 20:45 | 0 | 98 | 5.06 | 9.97 | 15.23 | 0.3 | -2.1 | 15.39 | 0.99986 | 88.25 | 15 | 15 | 690 | 130 | 4.96 | 9.45 | 15.33 | 3.5 | -3.9 | 63 | 7497 | 88.03 | 15.5
2024-02-08 21:00 | 0 | 93 | 5.28 | 9.18 | 15.09 | -0.1 | -2.1 | 15.25 | 0.99965 | 88.26 | 15 | 15 | 681 | 126 | 4.94 | 9.1 | 15.21 | 3.8 | -4.3 | 64 | 7498 | 88.05 | 15.37
2024-02-08 21:15 | 0 | 101 | 4.85 | 9.12 | 15.03 | 0.1 | -2.1 | 15.13 | 0.99983 | 88.27 | 15 | 15 | 711 | 131 | 4.69 | 10.66 | 15.13 | 3.5 | -4 | 63 | 7496 | 88.07 | 15.26
2024-02-08 21:30 | 0 | 97 | 5.58 | 10.86 | 14.92 | 0.7 | -2.4 | 15.06 | 1.0002 | 88.28 | 15 | 15 | 675 | 128 | 5.24 | 10.54 | 15.03 | 3.4 | -4.1 | 63 | 7492 | 88.07 | 15.16
2024-02-08 21:45 | 0 | 95 | 4.44 | 9.05 | 14.79 | 0.3 | -2.4 | 14.93 | 1.0004 | 88.29 | 15 | 15 | 796 | 126 | 4.34 | 7.82 | 14.9 | 3.4 | -3.9 | 63 | 7492 | 88.08 | 15.07
2024-02-08 22:00 | 0 | 97 | 4.21 | 8.23 | 14.67 | 0 | -2.5 | 14.83 | 0.99915 | 88.29 | 15 | 15 | 725 | 126 | 3.99 | 7.98 | 14.77 | 3.5 | -3.8 | 63 | 7492 | 88.08 | 14.95
2024-02-08 22:15 | 0 | 94 | 4.78 | 8.97 | 14.52 | 0.3 | -2.2 | 14.67 | 0.99992 | 88.3 | 15 | 15 | 761 | 127 | 4.76 | 8.25 | 14.62 | 3.3 | -4 | 63 | 7492 | 88.09 | 14.82
2024-02-08 22:30 | 0 | 92 | 4.98 | 10.19 | 14.45 | 0.1 | -1.9 | 14.63 | 1.0001 | 88.29 | 15 | 15 | 727 | 123 | 4.74 | 11.16 | 14.55 | 4.2 | -3.9 | 63 | 7491 | 88.08 | 14.72
2024-02-08 22:45 | 0 | 95 | 6.44 | 13.24 | 14.13 | -0.6 | -1.2 | 14.37 | 0.99994 | 88.28 | 15 | 15 | 712 | 128 | 6.1 | 13.72 | 14.23 | 3.8 | -4 | 63 | 7494 | 88.07 | 14.56
2024-02-08 23:00 | 0 | 91 | 5.87 | 9.62 | 13.93 | 0 | -2.1 | 14.27 | 0.99966 | 88.27 | 15 | 15 | 640 | 126 | 5.7 | 10.85 | 13.99 | 4 | -4 | 62 | 7489 | 88.06 | 14.37
2024-02-08 23:15 | 0 | 87 | 5.03 | 9.38 | 13.91 | 0.4 | -2.4 | 14.39 | 0.99864 | 88.26 | 15 | 15 | 544 | 123 | 4.61 | 9.92 | 13.9 | 3.4 | -3.9 | 62 | 7489 | 88.05 | 14.3
2024-02-08 23:30 | 0 | 93 | 5.08 | 9.87 | 14.38 | 0.1 | -1.7 | 14.47 | 0.98803 | 88.24 | 15 | 15 | 464 | 126 | 5.04 | 9.23 | 14.15 | 3.6 | -4 | 62 | 7489 | 88.03 | 14.34
2024-02-08 23:45 | 0 | 92 | 6.31 | 10.49 | 15.03 | -0.1 | -1.4 | 14.69 | 0.97648 | 88.23 | 15 | 15 | 462 | 127 | 6.3 | 10.18 | 15.13 | 3.2 | -4 | 63 | 7490 | 88.02 | 14.51
2024-02-09 | 0 | 93 | 6.58 | 10.09 | 15.22 | -0.3 | -2.1 | 15.1 | 0.95453 | 88.21 | 15 | 15 | 461 | 128 | 6.41 | 11.96 | 15.33 | 3.4 | -4 | 62 | 7488 | 88 | 14.68
2024-02-09 00:15 | 0 | 91 | 7.62 | 12.27 | 15.38 | 0.2 | -1.1 | 15.25 | 0.94364 | 88.19 | 15 | 15 | 461 | 129 | 7.67 | 11.56 | 15.48 | 3.7 | -3.8 | 60 | 7464 | 87.98 | 14.99
2024-02-09 00:30 | 0 | 94 | 6.6 | 10.88 | 15.37 | -0.3 | -1.7 | 15.27 | 0.94069 | 88.17 | 15 | 15 | 461 | 130 | 6.63 | 10.77 | 15.49 | 3.6 | -3.6 | 60 | 7472 | 87.95 | 15.06
2024-02-09 00:45 | 0 | 93 | 6.07 | 10.36 | 15.31 | 0.5 | -2.3 | 15.23 | 0.93907 | 88.15 | 15 | 15 | 460 | 129 | 5.68 | 9.53 | 15.43 | 3.8 | -4 | 60 | 7471 | 87.93 | 15
2024-02-09 01:00 | 0 | 88 | 7.06 | 14.83 | 15.34 | -0.1 | -1.9 | 15.25 | 0.93671 | 88.12 | 15 | 15 | 460 | 126 | 6.45 | 12.74 | 15.45 | 3.7 | -3.9 | 61 | 7473 | 87.91 | 15
2024-02-09 01:15 | 0 | 88 | 4.92 | 11.86 | 15.35 | 0.2 | -2.6 | 15.25 | 0.92978 | 88.11 | 15 | 15 | 460 | 124 | 4.7 | 10.01 | 15.45 | 3.8 | -4 | 61 | 7473 | 87.89 | 14.98
2024-02-09 01:30 | 0 | 75 | 3.68 | 8.76 | 15.24 | 0.1 | -2.9 | 15.15 | 0.93635 | 88.09 | 15 | 15 | 460 | 109 | 3.56 | 7.55 | 15.33 | 3.4 | -4.2 | 60 | 7472 | 87.88 | 14.96
2024-02-09 01:45 | 0 | 104 | 1.82 | 5.72 | 15.17 | 0.3 | -2.8 | 15.09 | 0.94055 | 88.08 | 15 | 15 | 461 | 110 | 1.75 | 6.11 | 15.27 | 3.3 | -4 | 61 | 7473 | 87.87 | 14.9
2024-02-09 02:00 | 0 | 168 | 1.45 | 3.32 | 15.17 | 0.6 | -2.8 | 15.1 | 0.94053 | 88.06 | 15 | 15 | 461 | 152 | 1.09 | 3.88 | 15.29 | 3.4 | -4.1 | 60 | 7471 | 87.85 | 14.84
2024-02-09 02:15 | 0 | 46 | 1.97 | 6.85 | 15.06 | 0.3 | -2.7 | 15 | 0.94543 | 88.05 | 15 | 15 | 461 | 63 | 1.66 | 4.95 | 15.14 | 3.2 | -4 | 60 | 7472 | 87.84 | 14.75
2024-02-09 02:30 | 0 | 107 | 1.74 | 5.08 | 15.04 | 0.5 | -2.8 | 14.99 | 0.94956 | 88.04 | 15 | 15 | 461 | 117 | 1.42 | 4.28 | 15.13 | 3.4 | -4 | 60 | 7470 | 87.83 | 14.7
2024-02-09 02:45 | 0 | 170 | 1.4 | 4.67 | 14.99 | 0.5 | -2.8 | 14.99 | 0.9478 | 88.02 | 15 | 15 | 462 | 182 | 0.98 | 3.29 | 15.05 | 3.4 | -4.1 | 60 | 7470 | 87.82 | 14.67
2024-02-09 03:00 | 0 | 149 | 1.18 | 3.11 | 14.99 | 0.5 | -2.9 | 15.01 | 0.94482 | 88.01 | 15 | 15 | 462 | 146 | 0.97 | 3 | 15.05 | 3.3 | -4.1 | 60 | 7470 | 87.81 | 14.55
2024-02-09 03:15 | 0 | 110 | 1.53 | 3.95 | 14.99 | 0.4 | -2.8 | 15 | 0.93956 | 88.01 | 15 | 15 | 461 | 126 | 1.21 | 3.35 | 15.03 | 3.3 | -4 | 60 | 7470 | 87.8 | 14.46
2024-02-09 03:30 | 0 | 108 | 1.35 | 3.6 | 14.93 | 0.4 | -2.8 | 14.95 | 0.94377 | 88.02 | 15 | 15 | 462 | 119 | 1.12 | 2.99 | 15 | 3.3 | -4.1 | 60 | 7468 | 87.81 | 14.46
2024-02-09 03:45 | 0 | 125 | 1.59 | 4.2 | 14.93 | 0.4 | -2.8 | 14.95 | 0.96143 | 88.02 | 15 | 15 | 462 | 135 | 1.19 | 4.52 | 15.02 | 3.4 | -4.1 | 60 | 7468 | 87.82 | 14.49
2024-02-09 04:00 | 0 | 94 | 1.79 | 4.64 | 15.12 | 0.4 | -2.6 | 15.11 | 0.9679 | 88.03 | 15 | 15 | 463 | 117 | 1.64 | 5.09 | 15.21 | 3.4 | -4 | 60 | 7466 | 87.82 | 14.6
2024-02-09 04:15 | 0 | 53 | 1.55 | 4.93 | 15.21 | 0.3 | -2.8 | 15.19 | 0.97337 | 88.03 | 15 | 15 | 463 | 74 | 1.5 | 5.16 | 15.27 | 3.4 | -4.1 | 60 | 7470 | 87.83 | 14.74
2024-02-09 04:30 | 0 | 75 | 2.3 | 5.46 | 15.27 | 0.2 | -2.8 | 15.27 | 0.97645 | 88.04 | 15 | 15 | 464 | 107 | 1.99 | 5.44 | 15.35 | 3.4 | -4 | 60 | 7467 | 87.83 | 14.87
2024-02-09 04:45 | 0 | 73 | 1.67 | 4.8 | 15.31 | 0.4 | -2.7 | 15.27 | 0.98568 | 88.03 | 15 | 15 | 464 | 118 | 1.61 | 4.74 | 15.41 | 3.4 | -4 | 60 | 7466 | 87.83 | 14.97
2024-02-09 05:00 | 0 | 42 | 1.41 | 4.02 | 15.43 | 0.3 | -2.8 | 15.4 | 0.98721 | 88.04 | 15 | 15 | 464 | 72 | 1.51 | 5.23 | 15.51 | 3.4 | -4 | 60 | 7467 | 87.84 | 15.04
2024-02-09 05:15 | 0 | 61 | 1.49 | 5.42 | 15.58 | 0.4 | -2.8 | 15.56 | 0.9828 | 88.06 | 15 | 15 | 464 | 85 | 1.6 | 4.86 | 15.68 | 3.3 | -4 | 60 | 7466 | 87.85 | 15.17
2024-02-09 05:30 | 0 | 102 | 1.75 | 5.59 | 15.64 | 0.5 | -2.8 | 15.63 | 0.98234 | 88.07 | 15 | 15 | 464 | 135 | 2.13 | 4.54 | 15.75 | 3.4 | -4 | 60 | 7467 | 87.87 | 15.27
2024-02-09 05:45 | 0 | 85 | 2.15 | 5.92 | 15.69 | 0.3 | -2.8 | 15.63 | 0.98347 | 88.09 | 15 | 15 | 464 | 125 | 2.29 | 6.55 | 15.79 | 3.4 | -4.1 | 60 | 7468 | 87.88 | 15.36
2024-02-09 06:00 | 0 | 76 | 2.06 | 5.35 | 15.45 | 0.4 | -2.8 | 15.49 | 0.9912 | 88.1 | 15 | 15 | 467 | 114 | 2.19 | 5.49 | 15.55 | 3.4 | -4 | 60 | 7466 | 87.89 | 15.38
2024-02-09 06:15 | 0 | 76 | 1.63 | 5.81 | 15.48 | 0.3 | -2.7 | 15.41 | 1.0003 | 88.13 | 15 | 15 | 466 | 111 | 1.96 | 6.75 | 15.57 | 3.4 | -4.1 | 60 | 7465 | 87.92 | 15.33
2024-02-09 06:30 | 3.2959 | 110 | 1.86 | 5.05 | 15.53 | 0.5 | -2.9 | 15.49 | 1.0009 | 88.13 | 15 | 15 | 465 | 143 | 2.26 | 5.85 | 15.61 | 3.4 | -4 | 59 | 7463 | 87.93 | 15.36
2024-02-09 06:45 | 10.9863 | 100 | 1.7 | 4.44 | 15.63 | 0.5 | -2.8 | 15.61 | 0.99884 | 88.14 | 15 | 15 | 466 | 138 | 2.06 | 4.97 | 15.71 | 3.4 | -4.1 | 59 | 7463 | 87.94 | 15.43
2024-02-09 07:00 | 19.5923 | 95 | 3.06 | 6.94 | 15.84 | 0.4 | -2.7 | 15.77 | 0.99536 | 88.16 | 15 | 15 | 463 | 131 | 3.26 | 6.23 | 15.94 | 3.5 | -3.9 | 59 | 7463 | 87.95 | 15.56
2024-02-09 07:15 | 27.832 | 88 | 2.79 | 7.13 | 16.01 | 0.3 | -2.6 | 16.01 | 0.98131 | 88.17 | 15 | 15 | 464 | 122 | 2.81 | 7.24 | 16.13 | 3.5 | -4 | 60 | 7465 | 87.96 | 15.77
2024-02-09 07:30 | 34.9731 | 84 | 3.14 | 8.7 | 15.97 | 0.3 | -2.8 | 15.97 | 0.98989 | 88.17 | 15 | 15 | 464 | 120 | 2.95 | 7.05 | 16.12 | 3.5 | -3.9 | 60 | 7464 | 87.97 | 15.9
2024-02-09 07:45 | 92.2852 | 62 | 2.94 | 6.97 | 16.44 | 0.3 | -2.8 | 16.39 | 0.98573 | 88.18 | 15 | 15 | 461 | 86 | 2.31 | 5.1 | 16.65 | 3.5 | -4 | 59 | 7461 | 87.98 | 16.13
2024-02-09 08:00 | 133.1177 | 67 | 2.56 | 5.38 | 17.01 | 0.4 | -2.9 | 17.08 | 0.95992 | 88.19 | 15 | 9 | 460 | 90 | 2.23 | 4.63 | 17.38 | 3.5 | -4 | 59 | 7463 | 87.99 | 16.79
2024-02-09 08:15 | 112.793 | 104 | 4.23 | 7.25 | 16.73 | 0.3 | -2.5 | 16.79 | 0.96883 | 88.21 | 15 | 15 | 463 | 133 | 4.15 | 6.93 | 16.94 | 3.5 | -4 | 55 | 7428 | 88 | 17.37
2024-02-09 08:30 | 75.6226 | 106 | 3.41 | 7.73 | 16.67 | 0.5 | -2.7 | 16.58 | 0.98662 | 88.22 | 15 | 15 | 462 | 133 | 3.25 | 8.26 | 16.85 | 3.6 | -4 | 57 | 7444 | 88.01 | 17.4
2024-02-09 08:45 | 87.7075 | 95 | 2.48 | 6.18 | 16.85 | 0.5 | -2.9 | 16.75 | 0.98809 | 88.22 | 15 | 15 | 462 | 116 | 2.32 | 6.29 | 17.03 | 3.4 | -4 | 57 | 7447 | 88.02 | 17.33
2024-02-09 09:00 | 96.4966 | 83 | 3.17 | 7 | 16.99 | 0.3 | -2.8 | 16.94 | 0.98247 | 88.23 | 15 | 15 | 462 | 118 | 2.99 | 6.41 | 17.19 | 3.5 | -4 | 57 | 7445 | 88.02 | 17.46
2024-02-09 09:15 | 110.0464 | 99 | 3.05 | 6.24 | 17.12 | 0.5 | -2.9 | 17.05 | 0.98079 | 88.23 | 15 | 15 | 461 | 130 | 3.15 | 5.92 | 17.28 | 3.5 | -3.9 | 58 | 7449 | 88.02 | 17.58
2024-02-09 09:30 | 255.7983 | 69 | 4.26 | 8.99 | 17.86 | 0.4 | -2.5 | 17.75 | 0.95166 | 88.24 | 15 | 5 | 457 | 105 | 3.66 | 9.51 | 18.12 | 3.5 | -3.6 | 56 | 7434 | 88.03 | 17.89
2024-02-09 09:45 | 322.998 | 86 | 4.2 | 8.2 | 18.42 | 0.3 | -2.9 | 18.41 | 0.9215 | 88.23 | 15 | 0 | 457 | 121 | 3.84 | 8.46 | 18.74 | 3.6 | -3.8 | 57 | 7442 | 88.03 | 18.52
2024-02-09 10:00 | 262.3901 | 95 | 4.6 | 9.35 | 18.75 | 0.5 | -2.7 | 18.7 | 0.91142 | 88.23 | 15 | 0 | 456 | 128 | 4.39 | 9.19 | 18.98 | 3.8 | -3.9 | 57 | 7445 | 88.02 | 18.81
2024-02-09 10:15 | 203.2471 | 101 | 3.76 | 7.66 | 18.97 | 0.5 | -3 | 18.97 | 0.90712 | 88.22 | 15 | 0 | 457 | 130 | 3.68 | 7.69 | 19.17 | 3.6 | -3.8 | 57 | 7445 | 88.01 | 19.19

## Raw Data Config 1 (hidden)
z6-16008 | Port 1 | Port 2 | Port 2 | Port 2 | Port 2 | Port 2 | Port 2 | Port 3 | Port 3 | Port 3 | Port 4 | Port 4 | Port 4 | Port 5 | Port 5 | Port 5 | Port 5 | Port 5 | Port 5 | Port 7 | Port 7 | Port 8 | Port 8
Records: 1434 | PYR | ATMOS 22 | ATMOS 22 | ATMOS 22 | ATMOS 22 | ATMOS 22 | ATMOS 22 | ATMOS 14 | ATMOS 14 | ATMOS 14 | PHYTOS 31 | PHYTOS 31 | PHYTOS 31 | ATMOS 22 | ATMOS 22 | ATMOS 22 | ATMOS 22 | ATMOS 22 | ATMOS 22 | Battery | Battery | Barometer | Barometer
Timestamp | W/m² Solar Radiation | ° Wind Direction | m/s Wind Speed | m/s Gust Speed | °C Anemometer Temp | ° X-axis Level | ° Y-axis Level | °C Air Temperature | RH Relative Humidity | kPa Atmospheric Pressure | min Leaf Wetness | min Leaf Wetness (high) | Wetness Level | ° Wind Direction | m/s Wind Speed | m/s Gust Speed | °C Anemometer Temp | ° X-axis Level | ° Y-axis Level | % Battery Percent | mV Battery Voltage | kPa Reference Pressure | °C Logger Temperature
2024-01-25 12:00 | 338 | 345 | 272 | 686 | 6959 | 904 | 866 | 6948 | 2242 | 8811 | 15 | 15 | 462 | 12 | 357 | 914 | 6968 | 932 | 859 | 2071 | 7557 | 8791 | 6969
2024-01-25 12:15 | 944 | 3 | 185 | 616 | 7014 | 904 | 868 | 6996 | 2261 | 8808 | 15 | 4 | 458 | 31 | 237 | 797 | 7034 | 935 | 860 | 2071 | 7558 | 8788 | 6984
2024-01-25 12:30 | 966 | 98 | 439 | 864 | 7077 | 904 | 870 | 7076 | 2286 | 8805 | 15 | 0 | 457 | 131 | 445 | 1042 | 7098 | 936 | 862 | 2071 | 7562 | 8785 | 7062
2024-01-25 12:45 | 668 | 99 | 534 | 1129 | 7104 | 905 | 874 | 7096 | 2255 | 8803 | 15 | 0 | 457 | 132 | 511 | 1088 | 7119 | 938 | 862 | 2071 | 7563 | 8783 | 7100
2024-01-25 13:00 | 628 | 89 | 397 | 822 | 7147 | 905 | 870 | 7135 | 2274 | 8801 | 15 | 0 | 456 | 117 | 385 | 1335 | 7165 | 937 | 861 | 2071 | 7564 | 8781 | 7137
2024-01-25 13:15 | 608 | 99 | 369 | 802 | 7170 | 903 | 869 | 7165 | 2281 | 8799 | 15 | 0 | 456 | 126 | 363 | 863 | 7191 | 936 | 862 | 2072 | 7570 | 8778 | 7193
2024-01-25 13:30 | 655 | 103 | 462 | 868 | 7135 | 904 | 871 | 7131 | 2275 | 8796 | 15 | 0 | 456 | 132 | 491 | 938 | 7153 | 937 | 860 | 2072 | 7573 | 8775 | 7231
2024-01-25 13:45 | 642 | 103 | 512 | 1244 | 7137 | 909 | 875 | 7129 | 2260 | 8794 | 15 | 0 | 456 | 131 | 527 | 1274 | 7159 | 936 | 862 | 2073 | 7578 | 8773 | 7268
2024-01-25 14:00 | 768 | 100 | 430 | 1034 | 7155 | 901 | 871 | 7146 | 2292 | 8792 | 15 | 0 | 456 | 130 | 445 | 1105 | 7181 | 938 | 861 | 2075 | 7591 | 8771 | 7317
2024-01-25 14:15 | 1429 | 95 | 462 | 892 | 7154 | 906 | 872 | 7149 | 2307 | 8792 | 15 | 0 | 455 | 122 | 481 | 1021 | 7180 | 936 | 860 | 2076 | 7599 | 8770 | 7332
2024-01-25 14:30 | 895 | 87 | 385 | 797 | 7173 | 906 | 870 | 7164 | 2333 | 8789 | 15 | 0 | 458 | 114 | 402 | 861 | 7200 | 936 | 861 | 2076 | 7603 | 8768 | 7346
2024-01-25 14:45 | 177 | 13 | 334 | 920 | 7059 | 901 | 872 | 7068 | 2336 | 8790 | 15 | 12 | 467 | 34 | 435 | 1295 | 7076 | 932 | 861 | 2076 | 7601 | 8769 | 7235
2024-01-25 15:00 | 75 | 21 | 383 | 865 | 6985 | 902 | 868 | 6993 | 2315 | 8791 | 15 | 15 | 508 | 39 | 494 | 1035 | 6997 | 933 | 860 | 2076 | 7600 | 8770 | 7108
2024-01-25 15:15 | 115 | 16 | 285 | 782 | 6943 | 903 | 867 | 6948 | 2262 | 8793 | 15 | 15 | 516 | 41 | 327 | 983 | 6955 | 934 | 861 | 2075 | 7597 | 8772 | 7027
2024-01-25 15:30 | 295 | 98 | 331 | 773 | 6964 | 906 | 873 | 6947 | 2262 | 8792 | 15 | 15 | 469 | 124 | 336 | 916 | 6977 | 936 | 859 | 2075 | 7595 | 8772 | 7001
2024-01-25 15:45 | 104 | 91 | 295 | 563 | 6960 | 904 | 872 | 6955 | 2274 | 8793 | 15 | 15 | 507 | 122 | 300 | 592 | 6969 | 935 | 860 | 2075 | 7596 | 8773 | 6993
2024-01-25 16:00 | 44 | 344 | 281 | 721 | 6897 | 902 | 868 | 6914 | 2214 | 8794 | 15 | 15 | 541 | 15 | 377 | 1055 | 6903 | 934 | 861 | 2075 | 7595 | 8774 | 6956
2024-01-25 16:15 | 38 | 359 | 203 | 786 | 6884 | 903 | 870 | 6891 | 2184 | 8793 | 15 | 15 | 593 | 21 | 254 | 976 | 6895 | 933 | 860 | 2075 | 7591 | 8774 | 6925
2024-01-25 16:30 | 42 | 92 | 321 | 939 | 6883 | 904 | 873 | 6892 | 2184 | 8793 | 15 | 15 | 572 | 115 | 319 | 787 | 6897 | 935 | 860 | 2075 | 7593 | 8773 | 6912
2024-01-25 16:45 | 25 | 96 | 296 | 985 | 6897 | 906 | 872 | 6897 | 2192 | 8793 | 15 | 15 | 564 | 123 | 285 | 847 | 6910 | 935 | 860 | 2075 | 7590 | 8773 | 6905
2024-01-25 17:00 | 38 | 100 | 466 | 935 | 6905 | 905 | 872 | 6899 | 2195 | 8793 | 15 | 15 | 525 | 129 | 440 | 873 | 6916 | 936 | 860 | 2074 | 7588 | 8773 | 6901
2024-01-25 17:15 | 28 | 83 | 440 | 1016 | 6917 | 903 | 874 | 6915 | 2218 | 8793 | 15 | 15 | 550 | 113 | 399 | 941 | 6923 | 935 | 859 | 2074 | 7588 | 8773 | 6901
2024-01-25 17:30 | 0 | 3 | 287 | 800 | 6913 | 903 | 870 | 6921 | 2225 | 8794 | 15 | 15 | 687 | 22 | 382 | 1054 | 6921 | 931 | 862 | 2075 | 7590 | 8775 | 6903
2024-01-25 17:45 | 0 | 21 | 263 | 966 | 6909 | 902 | 869 | 6915 | 2216 | 8796 | 15 | 15 | 652 | 36 | 324 | 1330 | 6919 | 933 | 860 | 2074 | 7586 | 8776 | 6904
2024-01-25 18:00 | 0 | 17 | 254 | 842 | 6924 | 902 | 873 | 6926 | 2232 | 8796 | 15 | 15 | 776 | 32 | 303 | 1212 | 6934 | 933 | 861 | 2074 | 7587 | 8777 | 6909
2024-01-25 18:15 | 0 | 95 | 418 | 1104 | 6923 | 904 | 874 | 6929 | 2236 | 8797 | 15 | 15 | 619 | 124 | 392 | 931 | 6933 | 935 | 861 | 2074 | 7586 | 8777 | 6915
2024-01-25 18:30 | 0 | 102 | 418 | 841 | 6905 | 904 | 875 | 6913 | 2213 | 8798 | 15 | 15 | 584 | 129 | 394 | 1026 | 6915 | 935 | 860 | 2074 | 7585 | 8778 | 6908
2024-01-25 18:45 | 0 | 50 | 270 | 580 | 6896 | 904 | 872 | 6905 | 2202 | 8801 | 15 | 15 | 890 | 59 | 282 | 807 | 6906 | 934 | 860 | 2074 | 7583 | 8781 | 6900
2024-01-25 19:00 | 0 | 92 | 421 | 826 | 6893 | 903 | 876 | 6902 | 2198 | 8802 | 15 | 15 | 692 | 123 | 376 | 842 | 6900 | 934 | 861 | 2074 | 7582 | 8782 | 6893
2024-01-25 19:15 | 0 | 89 | 461 | 1015 | 6879 | 908 | 877 | 6892 | 2185 | 8804 | 15 | 15 | 661 | 122 | 421 | 832 | 6889 | 936 | 862 | 2074 | 7582 | 8784 | 6887
2024-01-25 19:30 | 0 | 101 | 419 | 846 | 6872 | 906 | 873 | 6891 | 2183 | 8806 | 15 | 15 | 614 | 130 | 418 | 983 | 6881 | 937 | 860 | 2074 | 7582 | 8786 | 6880
2024-01-25 19:45 | 0 | 83 | 288 | 888 | 6883 | 903 | 875 | 6899 | 2190 | 8808 | 15 | 15 | 606 | 104 | 267 | 647 | 6893 | 934 | 860 | 2073 | 7581 | 8788 | 6878
2024-01-25 20:00 | 0 | 59 | 288 | 1061 | 6880 | 900 | 869 | 6891 | 2181 | 8811 | 15 | 15 | 721 | 68 | 298 | 1037 | 6890 | 935 | 862 | 2073 | 7581 | 8791 | 6879
2024-01-25 20:15 | 0 | 48 | 304 | 826 | 6842 | 905 | 871 | 6855 | 2133 | 8812 | 15 | 15 | 665 | 65 | 291 | 898 | 6852 | 931 | 860 | 2073 | 7581 | 8792 | 6863
2024-01-25 20:30 | 0 | 79 | 424 | 945 | 6834 | 904 | 873 | 6842 | 2116 | 8813 | 15 | 15 | 677 | 100 | 372 | 898 | 6843 | 935 | 860 | 2073 | 7577 | 8793 | 6848
2024-01-25 20:45 | 0 | 93 | 576 | 1122 | 6827 | 902 | 877 | 6836 | 2109 | 8814 | 15 | 15 | 677 | 125 | 512 | 1360 | 6838 | 936 | 860 | 2073 | 7580 | 8794 | 6838
2024-01-25 21:00 | 0 | 86 | 446 | 925 | 6816 | 905 | 876 | 6826 | 2097 | 8816 | 15 | 15 | 614 | 121 | 396 | 889 | 6825 | 935 | 859 | 2073 | 7580 | 8795 | 6829
2024-01-25 21:15 | 0 | 88 | 473 | 948 | 6803 | 902 | 880 | 6815 | 2083 | 8818 | 15 | 15 | 592 | 121 | 433 | 1036 | 6812 | 933 | 861 | 2073 | 7577 | 8797 | 6817
2024-01-25 21:30 | 0 | 96 | 512 | 981 | 6790 | 899 | 883 | 6810 | 2075 | 8820 | 15 | 15 | 569 | 126 | 487 | 970 | 6798 | 935 | 861 | 2073 | 7577 | 8799 | 6806
2024-01-25 21:45 | 0 | 93 | 444 | 905 | 6781 | 905 | 874 | 6804 | 2070 | 8820 | 15 | 15 | 543 | 125 | 410 | 946 | 6788 | 935 | 862 | 2073 | 7577 | 8800 | 6795
2024-01-25 22:00 | 0 | 87 | 468 | 978 | 6780 | 903 | 873 | 6801 | 2064 | 8820 | 15 | 15 | 534 | 119 | 457 | 999 | 6787 | 934 | 861 | 2073 | 7577 | 8799 | 6789
2024-01-25 22:15 | 0 | 92 | 596 | 1074 | 6787 | 901 | 880 | 6813 | 2079 | 8819 | 15 | 15 | 522 | 125 | 561 | 1193 | 6789 | 938 | 861 | 2073 | 7576 | 8798 | 6787
2024-01-25 22:30 | 0 | 88 | 584 | 1114 | 6803 | 901 | 878 | 6828 | 2099 | 8818 | 15 | 15 | 476 | 122 | 506 | 1127 | 6778 | 937 | 864 | 2073 | 7576 | 8798 | 6786
2024-01-25 22:45 | 0 | 86 | 519 | 914 | 6811 | 898 | 874 | 6828 | 2098 | 8817 | 15 | 15 | 467 | 122 | 440 | 896 | 6780 | 934 | 861 | 2073 | 7578 | 8797 | 6795
2024-01-25 23:00 | 0 | 86 | 533 | 952 | 6831 | 901 | 876 | 6835 | 2101 | 8817 | 15 | 15 | 466 | 119 | 482 | 877 | 6803 | 936 | 862 | 2072 | 7573 | 8796 | 6802
2024-01-25 23:15 | 0 | 87 | 497 | 986 | 6831 | 901 | 878 | 6830 | 2089 | 8816 | 15 | 15 | 476 | 120 | 455 | 1028 | 6837 | 935 | 861 | 2073 | 7574 | 8796 | 6802
2024-01-25 23:30 | 0 | 95 | 483 | 1050 | 6815 | 903 | 878 | 6821 | 2084 | 8815 | 15 | 15 | 470 | 130 | 466 | 1109 | 6828 | 934 | 860 | 2072 | 7571 | 8795 | 6797
2024-01-25 23:45 | 0 | 89 | 534 | 1209 | 6818 | 900 | 877 | 6813 | 2080 | 8815 | 15 | 15 | 468 | 124 | 499 | 1302 | 6831 | 932 | 860 | 2072 | 7573 | 8795 | 6793
2024-01-26 | 0 | 95 | 496 | 1211 | 6814 | 901 | 876 | 6811 | 2078 | 8815 | 15 | 15 | 466 | 129 | 484 | 1261 | 6824 | 934 | 860 | 2072 | 7569 | 8794 | 6792
2024-01-26 00:15 | 0 | 99 | 545 | 989 | 6810 | 904 | 883 | 6815 | 2082 | 8814 | 15 | 15 | 468 | 133 | 540 | 1118 | 6827 | 933 | 860 | 2071 | 7564 | 8794 | 6800
2024-01-26 00:30 | 0 | 88 | 488 | 1010 | 6830 | 901 | 878 | 6825 | 2095 | 8814 | 15 | 15 | 475 | 127 | 440 | 1166 | 6837 | 933 | 862 | 2071 | 7564 | 8793 | 6798
2024-01-26 00:45 | 0 | 80 | 366 | 809 | 6835 | 902 | 873 | 6829 | 2100 | 8812 | 15 | 15 | 465 | 121 | 345 | 750 | 6826 | 936 | 861 | 2071 | 7564 | 8792 | 6795
2024-01-26 01:00 | 0 | 86 | 451 | 928 | 6856 | 900 | 876 | 6847 | 2101 | 8811 | 15 | 15 | 464 | 122 | 406 | 826 | 6834 | 937 | 859 | 2071 | 7562 | 8791 | 6799
2024-01-26 01:15 | 0 | 99 | 348 | 843 | 6867 | 905 | 872 | 6869 | 2088 | 8809 | 15 | 15 | 464 | 132 | 309 | 867 | 6838 | 936 | 859 | 2071 | 7563 | 8790 | 6808
2024-01-26 01:30 | 0 | 73 | 359 | 729 | 6856 | 901 | 872 | 6862 | 2089 | 8808 | 15 | 15 | 464 | 108 | 301 | 820 | 6839 | 935 | 862 | 2071 | 7563 | 8788 | 6816
2024-01-26 01:45 | 0 | 85 | 384 | 736 | 6871 | 904 | 874 | 6868 | 2101 | 8808 | 15 | 15 | 464 | 125 | 329 | 723 | 6865 | 936 | 858 | 2071 | 7563 | 8787 | 6822
2024-01-26 02:00 | 0 | 73 | 438 | 759 | 6863 | 900 | 875 | 6862 | 2091 | 8806 | 15 | 15 | 464 | 113 | 353 | 830 | 6869 | 935 | 862 | 2071 | 7564 | 8786 | 6823
2024-01-26 02:15 | 0 | 95 | 427 | 853 | 6861 | 901 | 873 | 6855 | 2101 | 8806 | 15 | 15 | 464 | 133 | 407 | 997 | 6865 | 935 | 861 | 2071 | 7560 | 8786 | 6822
2024-01-26 02:30 | 0 | 90 | 343 | 623 | 6845 | 905 | 872 | 6845 | 2106 | 8805 | 15 | 15 | 466 | 125 | 278 | 618 | 6853 | 934 | 860 | 2071 | 7562 | 8785 | 6822
2024-01-26 02:45 | 0 | 97 | 360 | 1095 | 6842 | 904 | 872 | 6839 | 2115 | 8804 | 15 | 15 | 467 | 132 | 336 | 1144 | 6852 | 936 | 860 | 2071 | 7561 | 8784 | 6820
2024-01-26 03:00 | 0 | 98 | 429 | 754 | 6839 | 901 | 874 | 6834 | 2108 | 8803 | 15 | 15 | 466 | 132 | 413 | 794 | 6849 | 936 | 860 | 2071 | 7559 | 8783 | 6820
2024-01-26 03:15 | 0 | 92 | 357 | 752 | 6839 | 903 | 874 | 6831 | 2103 | 8802 | 15 | 15 | 466 | 131 | 291 | 724 | 6850 | 934 | 861 | 2071 | 7559 | 8782 | 6819
2024-01-26 03:30 | 0 | 106 | 357 | 692 | 6839 | 904 | 872 | 6835 | 2110 | 8802 | 15 | 15 | 488 | 138 | 320 | 735 | 6849 | 934 | 859 | 2071 | 7561 | 8782 | 6821
2024-01-26 03:45 | 0 | 101 | 393 | 736 | 6829 | 903 | 871 | 6829 | 2100 | 8802 | 15 | 15 | 531 | 133 | 364 | 807 | 6839 | 935 | 859 | 2071 | 7557 | 8782 | 6818
2024-01-26 04:00 | 0 | 89 | 361 | 927 | 6831 | 905 | 870 | 6833 | 2103 | 8802 | 15 | 15 | 512 | 119 | 320 | 996 | 6843 | 935 | 859 | 2071 | 7561 | 8782 | 6817
2024-01-26 04:15 | 0 | 34 | 207 | 501 | 6823 | 906 | 870 | 6827 | 2098 | 8804 | 15 | 15 | 601 | 49 | 207 | 747 | 6835 | 934 | 859 | 2071 | 7559 | 8784 | 6814
2024-01-26 04:30 | 0 | 72 | 195 | 494 | 6829 | 905 | 871 | 6828 | 2101 | 8806 | 15 | 15 | 576 | 75 | 162 | 681 | 6835 | 933 | 859 | 2071 | 7558 | 8786 | 6814
2024-01-26 04:45 | 0 | 62 | 190 | 485 | 6821 | 907 | 871 | 6820 | 2089 | 8807 | 15 | 15 | 590 | 76 | 177 | 500 | 6831 | 933 | 859 | 2071 | 7559 | 8787 | 6812
2024-01-26 05:00 | 0 | 85 | 242 | 731 | 6818 | 906 | 871 | 6813 | 2080 | 8807 | 15 | 15 | 588 | 104 | 244 | 1069 | 6825 | 934 | 861 | 2071 | 7558 | 8788 | 6808
2024-01-26 05:15 | 0 | 99 | 247 | 710 | 6826 | 905 | 872 | 6808 | 2074 | 8809 | 15 | 15 | 577 | 127 | 229 | 650 | 6833 | 934 | 860 | 2071 | 7558 | 8789 | 6804
2024-01-26 05:30 | 0 | 102 | 294 | 635 | 6843 | 904 | 874 | 6825 | 2096 | 8808 | 15 | 15 | 499 | 133 | 268 | 610 | 6851 | 935 | 859 | 2070 | 7556 | 8788 | 6806
2024-01-26 05:45 | 0 | 88 | 248 | 639 | 6820 | 905 | 872 | 6821 | 2092 | 8809 | 15 | 15 | 490 | 118 | 216 | 740 | 6829 | 933 | 859 | 2070 | 7555 | 8789 | 6803
2024-01-26 06:00 | 0 | 98 | 346 | 735 | 6823 | 904 | 873 | 6817 | 2084 | 8810 | 15 | 15 | 480 | 131 | 301 | 739 | 6828 | 935 | 860 | 2070 | 7555 | 8790 | 6802
2024-01-26 06:15 | 0 | 88 | 287 | 769 | 6811 | 905 | 872 | 6811 | 2079 | 8812 | 15 | 15 | 636 | 122 | 261 | 809 | 6819 | 934 | 860 | 2071 | 7557 | 8792 | 6800
2024-01-26 06:30 | 23 | 92 | 365 | 898 | 6827 | 904 | 874 | 6816 | 2084 | 8812 | 15 | 15 | 576 | 127 | 327 | 813 | 6837 | 935 | 860 | 2070 | 7555 | 8792 | 6800
2024-01-26 06:45 | 4 | 97 | 339 | 593 | 6821 | 906 | 872 | 6825 | 2095 | 8812 | 15 | 15 | 547 | 132 | 290 | 723 | 6830 | 935 | 860 | 2070 | 7556 | 8793 | 6801
2024-01-26 07:00 | 2 | 66 | 319 | 786 | 6820 | 900 | 869 | 6817 | 2086 | 8814 | 15 | 15 | 750 | 78 | 341 | 946 | 6829 | 934 | 861 | 2070 | 7555 | 8794 | 6801
2024-01-26 07:15 | 54 | 2 | 263 | 593 | 6803 | 904 | 869 | 6810 | 2075 | 8815 | 15 | 15 | 824 | 28 | 283 | 1031 | 6815 | 933 | 860 | 2070 | 7551 | 8795 | 6797
2024-01-26 07:30 | 40 | 80 | 271 | 630 | 6811 | 905 | 875 | 6818 | 2086 | 8816 | 15 | 15 | 706 | 102 | 261 | 532 | 6821 | 933 | 860 | 2070 | 7551 | 8796 | 6795
2024-01-26 07:45 | 57 | 92 | 370 | 720 | 6811 | 903 | 875 | 6817 | 2086 | 8818 | 15 | 15 | 777 | 125 | 342 | 690 | 6820 | 934 | 861 | 2070 | 7554 | 8798 | 6799
2024-01-26 08:00 | 72 | 94 | 369 | 1077 | 6803 | 908 | 874 | 6821 | 2089 | 8819 | 15 | 15 | 701 | 125 | 386 | 920 | 6811 | 935 | 861 | 2070 | 7553 | 8799 | 6801
2024-01-26 08:15 | 199 | 94 | 474 | 1023 | 6827 | 906 | 877 | 6816 | 2083 | 8822 | 15 | 15 | 557 | 126 | 430 | 932 | 6779 | 936 | 860 | 2066 | 7518 | 8801 | 6796
2024-01-26 08:30 | 128 | 86 | 385 | 902 | 6822 | 905 | 875 | 6825 | 2092 | 8824 | 15 | 15 | 497 | 119 | 362 | 923 | 6782 | 934 | 861 | 2067 | 7531 | 8804 | 6826
2024-01-26 08:45 | 339 | 59 | 286 | 1012 | 6792 | 907 | 873 | 6783 | 2039 | 8827 | 15 | 15 | 467 | 75 | 308 | 1320 | 6767 | 935 | 860 | 2068 | 7533 | 8807 | 6809
2024-01-26 09:00 | 396 | 96 | 444 | 917 | 6810 | 904 | 876 | 6787 | 2045 | 8826 | 15 | 15 | 468 | 127 | 410 | 891 | 6773 | 932 | 859 | 2068 | 7536 | 8806 | 6814
2024-01-26 09:15 | 249 | 94 | 467 | 954 | 6797 | 905 | 872 | 6787 | 2045 | 8827 | 15 | 15 | 471 | 128 | 433 | 921 | 6777 | 934 | 861 | 2066 | 7520 | 8806 | 6821
2024-01-26 09:30 | 257 | 94 | 407 | 1054 | 6802 | 907 | 877 | 6794 | 2054 | 8827 | 15 | 15 | 609 | 124 | 366 | 996 | 6785 | 935 | 859 | 2067 | 7526 | 8807 | 6829
2024-01-26 09:45 | 401 | 96 | 550 | 1110 | 6819 | 903 | 877 | 6800 | 2065 | 8827 | 15 | 15 | 535 | 129 | 513 | 1025 | 6787 | 930 | 859 | 2067 | 7526 | 8807 | 6821
2024-01-26 10:00 | 1006 | 96 | 491 | 971 | 6835 | 904 | 875 | 6823 | 2092 | 8827 | 15 | 15 | 482 | 128 | 477 | 872 | 6781 | 935 | 860 | 2067 | 7527 | 8807 | 6833
2024-01-26 10:15 | 1809 | 78 | 475 | 922 | 6879 | 900 | 877 | 6874 | 2119 | 8827 | 15 | 15 | 460 | 115 | 393 | 821 | 6839 | 938 | 860 | 2067 | 7531 | 8807 | 6877
2024-01-26 10:30 | 1374 | 79 | 677 | 1236 | 6886 | 902 | 878 | 6892 | 2081 | 8827 | 15 | 8 | 460 | 117 | 560 | 1097 | 6908 | 931 | 863 | 2068 | 7533 | 8806 | 6909
2024-01-26 10:45 | 1390 | 63 | 551 | 949 | 6891 | 895 | 879 | 6900 | 2070 | 8826 | 15 | 1 | 459 | 100 | 410 | 823 | 6914 | 934 | 863 | 2068 | 7534 | 8806 | 6913
2024-01-26 11:00 | 1412 | 86 | 602 | 1123 | 6920 | 902 | 874 | 6915 | 2036 | 8825 | 15 | 0 | 457 | 121 | 506 | 1097 | 6937 | 936 | 860 | 2068 | 7535 | 8804 | 6921
2024-01-26 11:15 | 849 | 80 | 458 | 915 | 6956 | 905 | 874 | 6951 | 2052 | 8823 | 15 | 0 | 456 | 116 | 417 | 963 | 6972 | 936 | 860 | 2068 | 7536 | 8802 | 6940
2024-01-26 11:30 | 1164 | 94 | 413 | 818 | 6989 | 904 | 872 | 6987 | 2038 | 8820 | 15 | 0 | 456 | 129 | 367 | 783 | 7003 | 934 | 861 | 2068 | 7539 | 8800 | 6966
2024-01-26 11:45 | 1703 | 86 | 499 | 1064 | 6997 | 900 | 875 | 6999 | 2050 | 8818 | 15 | 0 | 456 | 122 | 437 | 1123 | 7015 | 935 | 861 | 2069 | 7542 | 8797 | 6984
2024-01-26 12:00 | 779 | 81 | 512 | 962 | 6999 | 901 | 874 | 7003 | 2073 | 8817 | 15 | 0 | 456 | 122 | 418 | 907 | 7019 | 937 | 860 | 2069 | 7543 | 8796 | 7004
2024-01-26 12:15 | 689 | 83 | 528 | 1164 | 7023 | 906 | 868 | 7021 | 2061 | 8816 | 15 | 0 | 456 | 116 | 462 | 1099 | 7041 | 937 | 861 | 2069 | 7543 | 8795 | 7018
2024-01-26 12:30 | 550 | 92 | 600 | 1204 | 7029 | 898 | 875 | 7029 | 2062 | 8815 | 15 | 0 | 456 | 127 | 589 | 1161 | 7044 | 936 | 860 | 2069 | 7545 | 8793 | 7032
2024-01-26 12:45 | 497 | 84 | 428 | 991 | 7057 | 905 | 872 | 7055 | 2093 | 8813 | 15 | 0 | 456 | 118 | 389 | 990 | 7071 | 935 | 862 | 2069 | 7545 | 8792 | 7045
2024-01-26 13:00 | 491 | 92 | 416 | 872 | 7079 | 902 | 871 | 7077 | 2133 | 8811 | 15 | 0 | 455 | 122 | 395 | 1088 | 7095 | 937 | 861 | 2069 | 7546 | 8790 | 7072
2024-01-26 13:15 | 535 | 87 | 471 | 847 | 7079 | 905 | 871 | 7079 | 2133 | 8809 | 15 | 0 | 456 | 118 | 452 | 871 | 7101 | 935 | 861 | 2070 | 7550 | 8788 | 7115
2024-01-26 13:30 | 600 | 90 | 513 | 950 | 7095 | 902 | 871 | 7089 | 2164 | 8807 | 15 | 0 | 456 | 123 | 468 | 1016 | 7121 | 936 | 861 | 2070 | 7555 | 8786 | 7166
2024-01-26 13:45 | 516 | 74 | 349 | 801 | 7121 | 905 | 869 | 7119 | 2183 | 8806 | 15 | 0 | 455 | 103 | 341 | 856 | 7155 | 936 | 862 | 2071 | 7561 | 8785 | 7232
2024-01-26 14:00 | 640 | 94 | 535 | 1093 | 7118 | 904 | 873 | 7118 | 2161 | 8803 | 15 | 0 | 455 | 127 | 515 | 900 | 7143 | 935 | 860 | 2072 | 7571 | 8782 | 7271
2024-01-26 14:15 | 912 | 91 | 424 | 1003 | 7113 | 906 | 873 | 7109 | 2202 | 8802 | 15 | 0 | 455 | 119 | 386 | 1149 | 7141 | 937 | 859 | 2073 | 7580 | 8780 | 7275
2024-01-26 14:30 | 1809 | 96 | 554 | 967 | 7111 | 905 | 873 | 7107 | 2130 | 8800 | 15 | 0 | 454 | 129 | 563 | 1027 | 7136 | 938 | 861 | 2075 | 7592 | 8779 | 7299
2024-01-26 14:45 | 1723 | 91 | 481 | 1077 | 7103 | 903 | 872 | 7099 | 2117 | 8801 | 15 | 0 | 453 | 123 | 452 | 1055 | 7133 | 937 | 860 | 2076 | 7599 | 8779 | 7278
2024-01-26 15:00 | 3010 | 97 | 518 | 1054 | 7109 | 907 | 870 | 7105 | 2094 | 8800 | 15 | 0 | 453 | 127 | 524 | 1074 | 7138 | 936 | 862 | 2077 | 7608 | 8778 | 7295
2024-01-26 15:15 | 1828 | 88 | 405 | 1049 | 7114 | 903 | 869 | 7110 | 2158 | 8801 | 15 | 0 | 456 | 115 | 418 | 888 | 7145 | 934 | 862 | 2077 | 7612 | 8779 | 7297
2024-01-26 15:30 | 777 | 353 | 307 | 645 | 7056 | 900 | 868 | 7051 | 2232 | 8801 | 15 | 0 | 458 | 23 | 433 | 981 | 7077 | 933 | 860 | 2077 | 7611 | 8780 | 7234
2024-01-26 15:45 | 1024 | 346 | 199 | 483 | 7067 | 905 | 866 | 7049 | 2228 | 8801 | 15 | 0 | 455 | 19 | 287 | 785 | 7096 | 935 | 860 | 2077 | 7615 | 8780 | 7203
2024-01-26 16:00 | 1067 | 87 | 192 | 577 | 7083 | 905 | 868 | 7073 | 2246 | 8800 | 15 | 0 | 453 | 99 | 213 | 613 | 7115 | 936 | 860 | 2078 | 7622 | 8779 | 7224
2024-01-26 16:15 | 1097 | 97 | 352 | 663 | 7081 | 907 | 871 | 7075 | 2203 | 8801 | 15 | 0 | 454 | 127 | 341 | 685 | 7116 | 935 | 861 | 2079 | 7625 | 8780 | 7236
2024-01-26 16:30 | 593 | 90 | 356 | 660 | 7063 | 905 | 871 | 7058 | 2187 | 8802 | 15 | 0 | 456 | 122 | 344 | 664 | 7085 | 936 | 861 | 2078 | 7623 | 8781 | 7185
2024-01-26 16:45 | 97 | 96 | 438 | 756 | 7049 | 904 | 872 | 7040 | 2115 | 8802 | 15 | 0 | 456 | 128 | 446 | 810 | 7061 | 935 | 861 | 2078 | 7621 | 8781 | 7115
2024-01-26 17:00 | 123 | 90 | 352 | 671 | 7033 | 904 | 873 | 7031 | 2120 | 8804 | 15 | 0 | 457 | 122 | 340 | 672 | 7045 | 936 | 862 | 2078 | 7618 | 8783 | 7077
2024-01-26 17:15 | 103 | 77 | 149 | 388 | 7010 | 906 | 870 | 7013 | 2172 | 8806 | 15 | 0 | 459 | 89 | 159 | 441 | 7023 | 935 | 860 | 2078 | 7619 | 8785 | 7057
2024-01-26 17:30 | 16 | 95 | 296 | 583 | 6971 | 904 | 869 | 6973 | 2181 | 8807 | 15 | 9 | 460 | 123 | 305 | 592 | 6984 | 935 | 860 | 2078 | 7619 | 8787 | 7024
2024-01-26 17:45 | 0 | 88 | 346 | 625 | 6954 | 902 | 872 | 6951 | 2163 | 8808 | 15 | 15 | 460 | 121 | 317 | 592 | 6967 | 935 | 861 | 2078 | 7618 | 8787 | 6986
2024-01-26 18:00 | 0 | 86 | 338 | 776 | 6943 | 902 | 873 | 6944 | 2129 | 8809 | 15 | 9 | 460 | 118 | 330 | 757 | 6951 | 934 | 862 | 2077 | 7614 | 8788 | 6957
2024-01-26 18:15 | 0 | 82 | 373 | 655 | 6935 | 903 | 872 | 6929 | 2096 | 8810 | 15 | 1 | 459 | 115 | 335 | 666 | 6944 | 934 | 860 | 2077 | 7613 | 8789 | 6933
2024-01-26 18:30 | 0 | 88 | 420 | 752 | 6925 | 903 | 872 | 6924 | 2082 | 8811 | 15 | 0 | 459 | 122 | 397 | 744 | 6935 | 934 | 860 | 2077 | 7611 | 8791 | 6917
2024-01-26 18:45 | 0 | 80 | 402 | 634 | 6905 | 903 | 872 | 6909 | 2097 | 8813 | 15 | 14 | 461 | 113 | 352 | 640 | 6914 | 934 | 860 | 2077 | 7613 | 8793 | 6902
2024-01-26 19:00 | 0 | 85 | 344 | 661 | 6894 | 902 | 872 | 6896 | 2118 | 8815 | 15 | 15 | 462 | 117 | 318 | 635 | 6903 | 934 | 860 | 2077 | 7611 | 8794 | 6887
2024-01-26 19:15 | 0 | 78 | 368 | 859 | 6895 | 903 | 873 | 6894 | 2131 | 8817 | 15 | 15 | 463 | 110 | 332 | 747 | 6903 | 935 | 861 | 2077 | 7609 | 8796 | 6879
2024-01-26 19:30 | 0 | 88 | 376 | 689 | 6890 | 904 | 873 | 6889 | 2148 | 8818 | 15 | 15 | 464 | 119 | 350 | 790 | 6900 | 934 | 860 | 2077 | 7611 | 8798 | 6879
2024-01-26 19:45 | 0 | 80 | 463 | 754 | 6894 | 901 | 874 | 6891 | 2148 | 8821 | 15 | 15 | 463 | 111 | 393 | 741 | 6902 | 934 | 861 | 2077 | 7608 | 8800 | 6876
2024-01-26 20:00 | 0 | 84 | 351 | 723 | 6883 | 904 | 872 | 6883 | 2129 | 8823 | 15 | 15 | 463 | 114 | 311 | 573 | 6893 | 933 | 861 | 2077 | 7607 | 8803 | 6871
2024-01-26 20:15 | 0 | 92 | 387 | 671 | 6879 | 903 | 872 | 6877 | 2113 | 8825 | 15 | 15 | 462 | 124 | 356 | 655 | 6887 | 934 | 860 | 2076 | 7606 | 8805 | 6864
2024-01-26 20:30 | 0 | 76 | 313 | 611 | 6873 | 904 | 871 | 6873 | 2091 | 8827 | 15 | 15 | 461 | 106 | 286 | 581 | 6883 | 935 | 861 | 2076 | 7605 | 8807 | 6856
2024-01-26 20:45 | 0 | 71 | 341 | 644 | 6868 | 901 | 871 | 6863 | 2073 | 8828 | 15 | 15 | 462 | 101 | 268 | 562 | 6878 | 935 | 860 | 2076 | 7602 | 8807 | 6849
2024-01-26 21:00 | 0 | 83 | 406 | 823 | 6872 | 906 | 873 | 6870 | 2090 | 8828 | 15 | 15 | 462 | 119 | 373 | 738 | 6881 | 935 | 860 | 2076 | 7605 | 8808 | 6849
2024-01-26 21:15 | 0 | 82 | 398 | 820 | 6863 | 903 | 873 | 6860 | 2098 | 8829 | 15 | 15 | 463 | 114 | 356 | 846 | 6873 | 935 | 860 | 2076 | 7602 | 8809 | 6849
2024-01-26 21:30 | 0 | 85 | 368 | 628 | 6859 | 904 | 872 | 6854 | 2095 | 8830 | 15 | 15 | 462 | 117 | 330 | 579 | 6868 | 934 | 862 | 2076 | 7603 | 8809 | 6847
2024-01-26 21:45 | 0 | 96 | 354 | 668 | 6854 | 904 | 871 | 6851 | 2080 | 8829 | 15 | 15 | 462 | 125 | 352 | 595 | 6864 | 935 | 861 | 2076 | 7602 | 8809 | 6840
2024-01-26 22:00 | 0 | 73 | 256 | 607 | 6843 | 904 | 870 | 6842 | 2066 | 8829 | 15 | 15 | 463 | 101 | 228 | 553 | 6851 | 933 | 860 | 2076 | 7602 | 8809 | 6832
2024-01-26 22:15 | 0 | 95 | 436 | 841 | 6844 | 900 | 873 | 6835 | 2045 | 8828 | 15 | 15 | 461 | 128 | 431 | 897 | 6852 | 935 | 861 | 2076 | 7602 | 8808 | 6824
2024-01-26 22:30 | 0 | 90 | 462 | 762 | 6855 | 903 | 874 | 6846 | 2023 | 8828 | 15 | 11 | 460 | 124 | 435 | 814 | 6863 | 935 | 860 | 2075 | 7598 | 8808 | 6821
2024-01-26 22:45 | 0 | 79 | 316 | 706 | 6849 | 904 | 872 | 6851 | 2002 | 8828 | 15 | 10 | 460 | 111 | 275 | 663 | 6857 | 934 | 861 | 2076 | 7599 | 8808 | 6822
2024-01-26 23:00 | 0 | 59 | 285 | 611 | 6835 | 903 | 872 | 6831 | 1978 | 8828 | 15 | 7 | 460 | 86 | 221 | 628 | 6843 | 933 | 861 | 2075 | 7598 | 8807 | 6812
2024-01-26 23:15 | 0 | 72 | 370 | 688 | 6827 | 905 | 871 | 6826 | 1967 | 8827 | 15 | 4 | 459 | 104 | 304 | 638 | 6835 | 934 | 861 | 2075 | 7597 | 8807 | 6805
2024-01-26 23:30 | 0 | 67 | 289 | 581 | 6819 | 903 | 871 | 6816 | 1933 | 8827 | 15 | 0 | 459 | 94 | 224 | 578 | 6825 | 934 | 861 | 2075 | 7596 | 8806 | 6798
2024-01-26 23:45 | 0 | 79 | 211 | 477 | 6809 | 905 | 870 | 6805 | 1912 | 8825 | 15 | 0 | 458 | 101 | 191 | 469 | 6816 | 934 | 860 | 2075 | 7596 | 8805 | 6788
2024-01-27 | 0 | 81 | 279 | 781 | 6831 | 902 | 871 | 6825 | 1895 | 8825 | 15 | 0 | 458 | 111 | 250 | 811 | 6839 | 934 | 862 | 2075 | 7596 | 8804 | 6787
2024-01-27 00:15 | 0 | 97 | 157 | 625 | 6827 | 904 | 871 | 6824 | 1891 | 8823 | 15 | 0 | 458 | 113 | 136 | 477 | 6834 | 934 | 860 | 2073 | 7576 | 8803 | 6806
2024-01-27 00:30 | 0 | 86 | 317 | 785 | 6846 | 903 | 871 | 6842 | 1920 | 8821 | 15 | 0 | 458 | 118 | 300 | 683 | 6855 | 934 | 861 | 2074 | 7583 | 8801 | 6807
2024-01-27 00:45 | 0 | 66 | 377 | 850 | 6832 | 901 | 873 | 6833 | 1919 | 8820 | 15 | 0 | 458 | 96 | 326 | 859 | 6840 | 933 | 861 | 2074 | 7583 | 8799 | 6804
2024-01-27 01:00 | 0 | 70 | 302 | 793 | 6815 | 902 | 872 | 6811 | 1908 | 8819 | 15 | 0 | 459 | 99 | 260 | 664 | 6822 | 934 | 861 | 2073 | 7581 | 8798 | 6797
2024-01-27 01:15 | 0 | 85 | 333 | 673 | 6836 | 903 | 875 | 6823 | 1911 | 8817 | 15 | 0 | 458 | 116 | 312 | 690 | 6843 | 936 | 861 | 2073 | 7581 | 8796 | 6793
2024-01-27 01:30 | 0 | 99 | 198 | 573 | 6839 | 904 | 871 | 6834 | 1899 | 8814 | 15 | 0 | 458 | 124 | 201 | 784 | 6847 | 935 | 860 | 2073 | 7581 | 8794 | 6799
2024-01-27 01:45 | 0 | 89 | 253 | 829 | 6865 | 905 | 870 | 6864 | 1920 | 8813 | 15 | 0 | 458 | 116 | 237 | 663 | 6869 | 934 | 859 | 2073 | 7579 | 8792 | 6805
2024-01-27 02:00 | 0 | 87 | 260 | 784 | 6865 | 904 | 872 | 6865 | 1952 | 8812 | 15 | 0 | 458 | 110 | 242 | 670 | 6871 | 934 | 861 | 2073 | 7581 | 8792 | 6815
2024-01-27 02:15 | 0 | 75 | 147 | 570 | 6853 | 905 | 869 | 6857 | 1965 | 8811 | 15 | 0 | 459 | 87 | 145 | 458 | 6857 | 934 | 860 | 2073 | 7580 | 8790 | 6823
2024-01-27 02:30 | 0 | 157 | 109 | 419 | 6830 | 905 | 869 | 6827 | 1963 | 8810 | 15 | 4 | 461 | 96 | 100 | 300 | 6835 | 934 | 860 | 2073 | 7580 | 8790 | 6813
2024-01-27 02:45 | 0 | 50 | 172 | 537 | 6819 | 904 | 870 | 6812 | 1975 | 8809 | 15 | 15 | 461 | 65 | 154 | 406 | 6823 | 934 | 860 | 2073 | 7578 | 8789 | 6802
2024-01-27 03:00 | 0 | 72 | 263 | 520 | 6778 | 904 | 872 | 6791 | 1979 | 8809 | 15 | 15 | 463 | 103 | 221 | 567 | 6792 | 935 | 860 | 2073 | 7578 | 8789 | 6792
2024-01-27 03:15 | 0 | 82 | 155 | 404 | 6787 | 905 | 870 | 6782 | 2003 | 8809 | 15 | 15 | 463 | 104 | 139 | 385 | 6795 | 934 | 860 | 2073 | 7578 | 8789 | 6779
2024-01-27 03:30 | 0 | 93 | 256 | 484 | 6847 | 904 | 871 | 6831 | 2026 | 8808 | 15 | 13 | 460 | 123 | 234 | 506 | 6855 | 934 | 860 | 2073 | 7577 | 8788 | 6786
2024-01-27 03:45 | 0 | 75 | 290 | 569 | 6860 | 904 | 871 | 6871 | 2044 | 8809 | 15 | 15 | 462 | 104 | 243 | 578 | 6868 | 934 | 860 | 2073 | 7575 | 8789 | 6813
2024-01-27 04:00 | 0 | 83 | 406 | 717 | 6838 | 904 | 870 | 6834 | 2035 | 8811 | 15 | 15 | 462 | 117 | 335 | 662 | 6845 | 934 | 861 | 2073 | 7577 | 8790 | 6809
2024-01-27 04:15 | 0 | 58 | 244 | 570 | 6817 | 903 | 871 | 6817 | 2029 | 8811 | 15 | 15 | 463 | 78 | 199 | 519 | 6825 | 934 | 861 | 2073 | 7577 | 8791 | 6804
2024-01-27 04:30 | 0 | 56 | 271 | 466 | 6821 | 902 | 871 | 6814 | 2047 | 8812 | 15 | 15 | 464 | 78 | 218 | 407 | 6829 | 934 | 860 | 2073 | 7576 | 8792 | 6799
2024-01-27 04:45 | 0 | 82 | 262 | 461 | 6789 | 904 | 871 | 6807 | 2057 | 8813 | 15 | 15 | 467 | 113 | 237 | 437 | 6810 | 934 | 860 | 2073 | 7575 | 8793 | 6796
2024-01-27 05:00 | 0 | 89 | 246 | 477 | 6773 | 905 | 871 | 6798 | 2060 | 8815 | 15 | 15 | 468 | 120 | 214 | 447 | 6793 | 934 | 860 | 2073 | 7575 | 8795 | 6791
2024-01-27 05:15 | 0 | 92 | 269 | 436 | 6770 | 905 | 872 | 6795 | 2057 | 8816 | 15 | 15 | 469 | 122 | 242 | 439 | 6786 | 934 | 860 | 2073 | 7574 | 8795 | 6788
2024-01-27 05:30 | 0 | 89 | 328 | 568 | 6791 | 904 | 872 | 6800 | 2064 | 8816 | 15 | 15 | 468 | 120 | 290 | 533 | 6799 | 935 | 860 | 2073 | 7575 | 8796 | 6790
2024-01-27 05:45 | 0 | 85 | 226 | 482 | 6781 | 905 | 871 | 6801 | 2065 | 8817 | 15 | 15 | 495 | 111 | 213 | 447 | 6795 | 934 | 859 | 2072 | 7573 | 8797 | 6792
2024-01-27 06:00 | 0 | 85 | 167 | 534 | 6767 | 906 | 870 | 6783 | 2040 | 8818 | 15 | 15 | 722 | 101 | 173 | 428 | 6781 | 934 | 859 | 2072 | 7573 | 8798 | 6784
2024-01-27 06:15 | 0 | 86 | 286 | 634 | 6765 | 905 | 873 | 6776 | 2030 | 8818 | 15 | 15 | 574 | 117 | 257 | 600 | 6770 | 934 | 860 | 2072 | 7573 | 8798 | 6775
2024-01-27 06:30 | 0 | 87 | 327 | 643 | 6803 | 904 | 873 | 6787 | 2047 | 8819 | 15 | 15 | 530 | 118 | 296 | 643 | 6770 | 935 | 860 | 2072 | 7571 | 8799 | 6776
2024-01-27 06:45 | 20 | 86 | 476 | 728 | 6785 | 902 | 875 | 6789 | 2049 | 8821 | 15 | 15 | 490 | 121 | 405 | 709 | 6759 | 933 | 861 | 2072 | 7571 | 8801 | 6776
2024-01-27 07:00 | 57 | 84 | 418 | 817 | 6798 | 904 | 875 | 6790 | 2050 | 8823 | 15 | 15 | 468 | 117 | 343 | 616 | 6744 | 934 | 860 | 2072 | 7571 | 8803 | 6774
2024-01-27 07:15 | 102 | 82 | 365 | 687 | 6807 | 904 | 873 | 6798 | 2049 | 8825 | 15 | 15 | 463 | 116 | 324 | 657 | 6737 | 933 | 859 | 2072 | 7570 | 8805 | 6778
2024-01-27 07:30 | 114 | 86 | 374 | 742 | 6813 | 906 | 872 | 6815 | 2042 | 8827 | 15 | 15 | 463 | 121 | 320 | 639 | 6739 | 934 | 860 | 2072 | 7569 | 8807 | 6791
2024-01-27 07:45 | 139 | 85 | 437 | 665 | 6802 | 901 | 874 | 6812 | 2049 | 8828 | 15 | 15 | 465 | 118 | 372 | 639 | 6747 | 934 | 860 | 2072 | 7570 | 8808 | 6801
2024-01-27 08:00 | 214 | 87 | 467 | 803 | 6789 | 900 | 875 | 6797 | 2056 | 8830 | 15 | 15 | 464 | 121 | 395 | 763 | 6751 | 934 | 862 | 2072 | 7567 | 8810 | 6801
2024-01-27 08:15 | 248 | 84 | 437 | 791 | 6803 | 903 | 876 | 6808 | 2070 | 8832 | 15 | 15 | 464 | 120 | 385 | 769 | 6759 | 935 | 861 | 2072 | 7569 | 8812 | 6807
2024-01-27 08:30 | 398 | 89 | 498 | 824 | 6820 | 901 | 874 | 6820 | 2082 | 8834 | 15 | 15 | 463 | 124 | 461 | 878 | 6771 | 936 | 861 | 2072 | 7566 | 8813 | 6819
2024-01-27 08:45 | 519 | 82 | 427 | 703 | 6852 | 903 | 872 | 6856 | 2093 | 8835 | 15 | 15 | 462 | 118 | 355 | 755 | 6839 | 935 | 861 | 2069 | 7542 | 8815 | 6853
2024-01-27 09:00 | 577 | 87 | 420 | 696 | 6848 | 901 | 874 | 6864 | 2107 | 8836 | 15 | 15 | 463 | 123 | 368 | 671 | 6871 | 935 | 861 | 2070 | 7549 | 8815 | 6897
2024-01-27 09:15 | 388 | 88 | 411 | 754 | 6831 | 904 | 872 | 6846 | 2109 | 8836 | 15 | 15 | 465 | 124 | 363 | 683 | 6854 | 934 | 860 | 2068 | 7535 | 8816 | 6889
2024-01-27 09:30 | 534 | 93 | 342 | 616 | 6840 | 903 | 872 | 6843 | 2119 | 8836 | 15 | 15 | 464 | 124 | 322 | 732 | 6855 | 935 | 860 | 2069 | 7542 | 8816 | 6898
2024-01-27 09:45 | 630 | 81 | 357 | 672 | 6859 | 902 | 871 | 6864 | 2146 | 8836 | 15 | 15 | 465 | 113 | 318 | 629 | 6880 | 935 | 861 | 2069 | 7544 | 8816 | 6902
2024-01-27 10:00 | 560 | 91 | 404 | 744 | 6857 | 903 | 872 | 6868 | 2151 | 8836 | 15 | 15 | 463 | 125 | 384 | 746 | 6877 | 935 | 860 | 2069 | 7547 | 8816 | 6913
2024-01-27 10:15 | 693 | 80 | 385 | 646 | 6867 | 904 | 871 | 6869 | 2154 | 8835 | 15 | 15 | 461 | 113 | 346 | 658 | 6887 | 936 | 860 | 2070 | 7548 | 8815 | 6921
2024-01-27 10:30 | 698 | 90 | 450 | 771 | 6891 | 905 | 872 | 6893 | 2168 | 8834 | 15 | 15 | 463 | 123 | 417 | 708 | 6911 | 935 | 862 | 2070 | 7550 | 8813 | 6945
2024-01-27 10:45 | 647 | 91 | 393 | 806 | 6887 | 904 | 871 | 6887 | 2163 | 8832 | 15 | 15 | 462 | 124 | 375 | 724 | 6899 | 936 | 860 | 2070 | 7551 | 8812 | 6953
2024-01-27 11:00 | 1078 | 93 | 407 | 1025 | 6913 | 906 | 870 | 6907 | 2188 | 8831 | 15 | 15 | 461 | 127 | 391 | 971 | 6930 | 935 | 861 | 2070 | 7553 | 8810 | 6973
2024-01-27 11:15 | 706 | 97 | 414 | 834 | 6912 | 903 | 875 | 6914 | 2193 | 8829 | 15 | 15 | 462 | 127 | 397 | 825 | 6925 | 936 | 861 | 2071 | 7559 | 8808 | 6994
2024-01-27 11:30 | 508 | 104 | 404 | 730 | 6909 | 907 | 870 | 6907 | 2187 | 8827 | 15 | 15 | 463 | 133 | 400 | 695 | 6922 | 937 | 860 | 2071 | 7558 | 8807 | 6994
2024-01-27 11:45 | 667 | 93 | 415 | 825 | 6912 | 904 | 871 | 6907 | 2184 | 8827 | 15 | 15 | 461 | 125 | 386 | 772 | 6928 | 935 | 860 | 2071 | 7559 | 8806 | 6987
2024-01-27 12:00 | 549 | 100 | 340 | 617 | 6933 | 906 | 870 | 6932 | 2203 | 8824 | 15 | 12 | 462 | 128 | 327 | 613 | 6949 | 935 | 860 | 2071 | 7561 | 8804 | 7005
2024-01-27 12:15 | 280 | 99 | 219 | 735 | 6908 | 905 | 870 | 6914 | 2205 | 8823 | 15 | 15 | 467 | 123 | 197 | 551 | 6925 | 935 | 860 | 2071 | 7559 | 8802 | 7000
2024-01-27 12:30 | 468 | 108 | 278 | 596 | 6914 | 906 | 870 | 6896 | 2191 | 8821 | 15 | 15 | 462 | 133 | 261 | 649 | 6922 | 935 | 860 | 2071 | 7561 | 8801 | 6983
2024-01-27 12:45 | 603 | 102 | 371 | 848 | 6937 | 905 | 872 | 6928 | 2208 | 8820 | 15 | 15 | 461 | 130 | 379 | 785 | 6951 | 935 | 860 | 2071 | 7563 | 8800 | 6999
2024-01-27 13:00 | 684 | 105 | 339 | 719 | 6958 | 905 | 870 | 6951 | 2207 | 8818 | 15 | 12 | 460 | 132 | 338 | 595 | 6975 | 936 | 859 | 2072 | 7565 | 8798 | 7024
2024-01-27 13:15 | 576 | 93 | 448 | 839 | 6973 | 904 | 873 | 6966 | 2204 | 8816 | 15 | 12 | 459 | 126 | 414 | 867 | 6991 | 936 | 859 | 2072 | 7568 | 8796 | 7047
2024-01-27 13:30 | 772 | 92 | 438 | 809 | 7010 | 905 | 871 | 7001 | 2227 | 8814 | 15 | 0 | 458 | 126 | 418 | 760 | 7033 | 936 | 861 | 2073 | 7575 | 8794 | 7099
2024-01-27 13:45 | 569 | 91 | 428 | 763 | 7011 | 904 | 871 | 7014 | 2221 | 8813 | 15 | 5 | 460 | 123 | 418 | 783 | 7030 | 937 | 861 | 2073 | 7575 | 8792 | 7129
2024-01-27 14:00 | 628 | 87 | 355 | 701 | 6993 | 904 | 872 | 6993 | 2241 | 8812 | 15 | 7 | 460 | 119 | 343 | 686 | 7017 | 935 | 860 | 2073 | 7577 | 8791 | 7098
2024-01-27 14:15 | 405 | 98 | 245 | 558 | 7001 | 906 | 869 | 6995 | 2254 | 8810 | 15 | 15 | 461 | 125 | 233 | 636 | 7016 | 936 | 860 | 2073 | 7577 | 8790 | 7092
2024-01-27 14:30 | 221 | 6 | 134 | 433 | 6953 | 905 | 869 | 6965 | 2247 | 8809 | 15 | 15 | 466 | 35 | 166 | 546 | 6969 | 935 | 859 | 2073 | 7575 | 8789 | 7073
2024-01-27 14:45 | 253 | 72 | 205 | 720 | 6909 | 904 | 869 | 6903 | 2199 | 8809 | 15 | 15 | 463 | 74 | 248 | 642 | 6921 | 935 | 860 | 2073 | 7577 | 8788 | 7019
2024-01-27 15:00 | 176 | 97 | 383 | 760 | 6925 | 905 | 873 | 6919 | 2223 | 8809 | 15 | 15 | 464 | 126 | 362 | 870 | 6941 | 936 | 861 | 2072 | 7571 | 8788 | 6999
2024-01-27 15:15 | 544 | 96 | 401 | 767 | 6927 | 904 | 871 | 6920 | 2224 | 8808 | 15 | 15 | 463 | 127 | 380 | 647 | 6941 | 935 | 860 | 2073 | 7575 | 8788 | 6987
2024-01-27 15:30 | 123 | 91 | 243 | 496 | 6923 | 905 | 870 | 6925 | 2225 | 8808 | 15 | 15 | 465 | 120 | 227 | 456 | 6939 | 935 | 860 | 2073 | 7576 | 8788 | 6984
2024-01-27 15:45 | 143 | 97 | 263 | 600 | 6897 | 906 | 869 | 6898 | 2193 | 8808 | 15 | 15 | 464 | 119 | 274 | 561 | 6909 | 936 | 861 | 2072 | 7571 | 8787 | 6958
2024-01-27 16:00 | 69 | 91 | 258 | 576 | 6891 | 905 | 870 | 6900 | 2194 | 8807 | 15 | 15 | 467 | 124 | 256 | 611 | 6902 | 935 | 860 | 2072 | 7573 | 8787 | 6938
2024-01-27 16:15 | 45 | 93 | 334 | 639 | 6853 | 904 | 873 | 6868 | 2153 | 8807 | 15 | 15 | 483 | 122 | 317 | 641 | 6863 | 935 | 860 | 2072 | 7571 | 8787 | 6910
2024-01-27 16:30 | 43 | 85 | 218 | 616 | 6843 | 903 | 871 | 6852 | 2132 | 8808 | 15 | 15 | 508 | 110 | 218 | 671 | 6854 | 935 | 860 | 2072 | 7568 | 8788 | 6887
2024-01-27 16:45 | 18 | 59 | 264 | 675 | 6814 | 904 | 871 | 6820 | 2089 | 8809 | 15 | 15 | 559 | 79 | 238 | 595 | 6825 | 934 | 860 | 2072 | 7571 | 8789 | 6861
2024-01-27 17:00 | 0 | 354 | 303 | 765 | 6778 | 901 | 870 | 6780 | 2036 | 8811 | 15 | 15 | 655 | 22 | 420 | 1030 | 6788 | 932 | 861 | 2072 | 7571 | 8791 | 6827
2024-01-27 17:15 | 0 | 23 | 214 | 660 | 6757 | 904 | 872 | 6759 | 2010 | 8812 | 15 | 15 | 616 | 46 | 261 | 886 | 6769 | 933 | 859 | 2072 | 7567 | 8792 | 6798
2024-01-27 17:30 | 0 | 100 | 197 | 581 | 6749 | 905 | 873 | 6751 | 1998 | 8813 | 15 | 15 | 586 | 120 | 192 | 558 | 6760 | 934 | 860 | 2072 | 7566 | 8793 | 6783
2024-01-27 17:45 | 0 | 103 | 246 | 628 | 6749 | 905 | 873 | 6748 | 1995 | 8814 | 15 | 15 | 562 | 126 | 240 | 585 | 6759 | 934 | 860 | 2072 | 7567 | 8794 | 6773
2024-01-27 18:00 | 0 | 106 | 288 | 615 | 6754 | 904 | 875 | 6761 | 2012 | 8814 | 15 | 15 | 559 | 132 | 283 | 685 | 6764 | 935 | 860 | 2072 | 7566 | 8794 | 6771
2024-01-27 18:15 | 0 | 96 | 161 | 443 | 6760 | 906 | 872 | 6771 | 2023 | 8815 | 15 | 15 | 549 | 113 | 160 | 461 | 6771 | 934 | 860 | 2071 | 7564 | 8795 | 6773
2024-01-27 18:30 | 0 | 93 | 194 | 647 | 6747 | 906 | 872 | 6759 | 2008 | 8817 | 15 | 15 | 549 | 108 | 179 | 526 | 6758 | 934 | 859 | 2072 | 7565 | 8797 | 6770
2024-01-27 18:45 | 0 | 24 | 200 | 618 | 6705 | 905 | 871 | 6719 | 1961 | 8818 | 15 | 15 | 548 | 45 | 240 | 723 | 6715 | 933 | 860 | 2071 | 7564 | 8798 | 6754
2024-01-27 19:00 | 0 | 99 | 234 | 514 | 6719 | 904 | 873 | 6727 | 1971 | 8820 | 15 | 15 | 536 | 119 | 219 | 465 | 6728 | 934 | 859 | 2071 | 7560 | 8799 | 6742
2024-01-27 19:15 | 0 | 88 | 405 | 833 | 6738 | 904 | 872 | 6743 | 1989 | 8820 | 15 | 15 | 513 | 119 | 368 | 824 | 6731 | 935 | 862 | 2071 | 7561 | 8800 | 6744
2024-01-27 19:30 | 0 | 94 | 343 | 690 | 6736 | 904 | 873 | 6743 | 1990 | 8821 | 15 | 15 | 497 | 124 | 316 | 659 | 6733 | 934 | 860 | 2071 | 7562 | 8801 | 6741
2024-01-27 19:45 | 0 | 93 | 339 | 638 | 6750 | 904 | 873 | 6758 | 2008 | 8822 | 15 | 15 | 488 | 123 | 311 | 610 | 6746 | 934 | 860 | 2071 | 7561 | 8802 | 6746
2024-01-27 20:00 | 0 | 80 | 390 | 821 | 6752 | 904 | 873 | 6757 | 2008 | 8824 | 15 | 15 | 482 | 110 | 323 | 746 | 6749 | 935 | 862 | 2071 | 7560 | 8804 | 6750
2024-01-27 20:15 | 0 | 90 | 516 | 962 | 6742 | 903 | 876 | 6748 | 1995 | 8825 | 15 | 15 | 481 | 119 | 473 | 1145 | 6729 | 936 | 861 | 2071 | 7559 | 8805 | 6747
2024-01-27 20:30 | 0 | 95 | 557 | 976 | 6787 | 902 | 878 | 6762 | 1918 | 8827 | 15 | 12 | 459 | 128 | 532 | 927 | 6621 | 935 | 860 | 2071 | 7561 | 8806 | 6745
2024-01-27 20:45 | 0 | 89 | 531 | 877 | 6810 | 902 | 874 | 6807 | 1813 | 8828 | 15 | 0 | 457 | 122 | 479 | 923 | 6785 | 935 | 860 | 2071 | 7561 | 8807 | 6757
2024-01-27 21:00 | 0 | 79 | 486 | 826 | 6801 | 901 | 876 | 6800 | 1796 | 8830 | 15 | 0 | 457 | 116 | 399 | 768 | 6807 | 935 | 861 | 2071 | 7558 | 8809 | 6763
2024-01-27 21:15 | 0 | 86 | 465 | 914 | 6818 | 902 | 874 | 6815 | 1789 | 8830 | 15 | 0 | 457 | 119 | 423 | 716 | 6827 | 935 | 861 | 2071 | 7558 | 8810 | 6770
2024-01-27 21:30 | 0 | 82 | 471 | 862 | 6821 | 900 | 875 | 6814 | 1793 | 8830 | 15 | 0 | 456 | 120 | 434 | 955 | 6831 | 935 | 861 | 2071 | 7559 | 8809 | 6777
2024-01-27 21:45 | 0 | 82 | 481 | 973 | 6807 | 904 | 874 | 6808 | 1820 | 8829 | 15 | 0 | 458 | 119 | 430 | 975 | 6817 | 934 | 862 | 2070 | 7556 | 8808 | 6779
2024-01-27 22:00 | 0 | 88 | 542 | 1055 | 6794 | 902 | 873 | 6789 | 1870 | 8830 | 15 | 0 | 458 | 122 | 497 | 955 | 6803 | 936 | 859 | 2070 | 7555 | 8808 | 6769
2024-01-27 22:15 | 0 | 83 | 588 | 1125 | 6792 | 899 | 875 | 6787 | 1863 | 8829 | 15 | 0 | 458 | 119 | 512 | 996 | 6801 | 938 | 861 | 2070 | 7556 | 8808 | 6766
2024-01-27 22:30 | 0 | 76 | 526 | 928 | 6796 | 899 | 878 | 6790 | 1857 | 8828 | 15 | 0 | 458 | 111 | 439 | 919 | 6802 | 934 | 860 | 2070 | 7554 | 8806 | 6762
2024-01-27 22:45 | 0 | 80 | 556 | 977 | 6818 | 904 | 876 | 6808 | 1840 | 8827 | 15 | 0 | 457 | 114 | 499 | 895 | 6825 | 935 | 860 | 2070 | 7553 | 8806 | 6769
2024-01-27 23:00 | 0 | 76 | 530 | 856 | 6808 | 902 | 874 | 6807 | 1818 | 8827 | 15 | 0 | 457 | 110 | 441 | 795 | 6814 | 934 | 859 | 2070 | 7555 | 8806 | 6772
2024-01-27 23:15 | 0 | 76 | 533 | 1038 | 6791 | 901 | 875 | 6785 | 1818 | 8827 | 15 | 0 | 457 | 114 | 462 | 902 | 6799 | 934 | 861 | 2070 | 7553 | 8805 | 6765
2024-01-27 23:30 | 0 | 79 | 483 | 1048 | 6794 | 902 | 875 | 6792 | 1844 | 8825 | 15 | 0 | 458 | 115 | 446 | 885 | 6802 | 936 | 860 | 2070 | 7555 | 8804 | 6763
2024-01-27 23:45 | 0 | 80 | 587 | 1071 | 6801 | 897 | 877 | 6792 | 1864 | 8824 | 15 | 0 | 458 | 116 | 510 | 947 | 6807 | 940 | 860 | 2070 | 7552 | 8803 | 6764
2024-01-28 | 0 | 84 | 628 | 1101 | 6811 | 899 | 879 | 6801 | 1876 | 8823 | 15 | 0 | 458 | 121 | 561 | 1026 | 6819 | 935 | 864 | 2070 | 7552 | 8802 | 6770
2024-01-28 00:15 | 0 | 82 | 437 | 861 | 6801 | 903 | 872 | 6793 | 1873 | 8823 | 15 | 0 | 458 | 115 | 383 | 773 | 6809 | 934 | 859 | 2067 | 7527 | 8802 | 6788
2024-01-28 00:30 | 0 | 88 | 547 | 1110 | 6808 | 901 | 874 | 6801 | 1886 | 8821 | 15 | 0 | 458 | 121 | 495 | 882 | 6817 | 935 | 859 | 2069 | 7540 | 8800 | 6786
2024-01-28 00:45 | 0 | 85 | 558 | 1082 | 6818 | 904 | 878 | 6810 | 1884 | 8820 | 15 | 0 | 458 | 121 | 508 | 1028 | 6826 | 937 | 862 | 2069 | 7540 | 8799 | 6780
2024-01-28 01:00 | 0 | 85 | 556 | 1191 | 6827 | 904 | 875 | 6823 | 1886 | 8819 | 15 | 0 | 458 | 121 | 490 | 997 | 6835 | 933 | 863 | 2069 | 7540 | 8798 | 6786
2024-01-28 01:15 | 0 | 85 | 564 | 949 | 6831 | 900 | 874 | 6828 | 1911 | 8817 | 15 | 0 | 458 | 120 | 516 | 930 | 6839 | 933 | 862 | 2069 | 7541 | 8796 | 6794
2024-01-28 01:30 | 0 | 87 | 628 | 1004 | 6831 | 902 | 876 | 6827 | 1927 | 8817 | 15 | 0 | 458 | 122 | 586 | 968 | 6841 | 936 | 861 | 2068 | 7539 | 8795 | 6801
2024-01-28 01:45 | 0 | 88 | 586 | 998 | 6836 | 905 | 876 | 6833 | 1949 | 8815 | 15 | 0 | 459 | 122 | 553 | 1039 | 6846 | 937 | 862 | 2069 | 7540 | 8794 | 6810
2024-01-28 02:00 | 0 | 82 | 470 | 977 | 6823 | 903 | 873 | 6821 | 1963 | 8815 | 15 | 0 | 459 | 118 | 415 | 884 | 6833 | 935 | 859 | 2069 | 7542 | 8794 | 6810
2024-01-28 02:15 | 0 | 78 | 417 | 801 | 6827 | 904 | 873 | 6821 | 1969 | 8814 | 15 | 0 | 460 | 114 | 336 | 664 | 6838 | 934 | 861 | 2068 | 7536 | 8794 | 6810
2024-01-28 02:30 | 0 | 68 | 385 | 832 | 6818 | 904 | 873 | 6812 | 1968 | 8813 | 15 | 10 | 460 | 99 | 321 | 679 | 6827 | 933 | 861 | 2068 | 7538 | 8792 | 6808
2024-01-28 02:45 | 0 | 92 | 557 | 1107 | 6823 | 902 | 871 | 6818 | 1967 | 8811 | 15 | 3 | 459 | 125 | 501 | 999 | 6833 | 935 | 862 | 2069 | 7540 | 8790 | 6806
2024-01-28 03:00 | 0 | 87 | 526 | 962 | 6831 | 902 | 875 | 6824 | 1957 | 8810 | 15 | 0 | 459 | 120 | 495 | 1021 | 6841 | 937 | 861 | 2068 | 7538 | 8789 | 6804
2024-01-28 03:15 | 0 | 83 | 539 | 996 | 6837 | 900 | 876 | 6832 | 1963 | 8810 | 15 | 0 | 459 | 119 | 489 | 1069 | 6845 | 937 | 861 | 2068 | 7539 | 8789 | 6807
2024-01-28 03:30 | 0 | 90 | 574 | 1024 | 6839 | 900 | 875 | 6835 | 1967 | 8811 | 15 | 0 | 459 | 126 | 527 | 983 | 6849 | 935 | 859 | 2068 | 7539 | 8790 | 6810
2024-01-28 03:45 | 0 | 89 | 606 | 1018 | 6841 | 904 | 876 | 6835 | 1973 | 8811 | 15 | 0 | 460 | 123 | 566 | 950 | 6851 | 934 | 860 | 2068 | 7538 | 8790 | 6814
2024-01-28 04:00 | 0 | 88 | 580 | 836 | 6837 | 901 | 872 | 6831 | 1976 | 8813 | 15 | 0 | 459 | 125 | 535 | 875 | 6847 | 936 | 861 | 2068 | 7538 | 8792 | 6814
2024-01-28 04:15 | 0 | 85 | 504 | 1069 | 6832 | 902 | 878 | 6825 | 1973 | 8813 | 15 | 0 | 459 | 121 | 448 | 796 | 6842 | 934 | 861 | 2068 | 7537 | 8793 | 6813
2024-01-28 04:30 | 0 | 83 | 463 | 906 | 6827 | 902 | 876 | 6822 | 1980 | 8814 | 15 | 5 | 460 | 116 | 437 | 880 | 6837 | 934 | 862 | 2068 | 7537 | 8794 | 6814
2024-01-28 04:45 | 0 | 91 | 557 | 932 | 6828 | 902 | 877 | 6821 | 1990 | 8815 | 15 | 11 | 460 | 123 | 553 | 992 | 6839 | 936 | 862 | 2068 | 7539 | 8795 | 6811
2024-01-28 05:00 | 0 | 89 | 546 | 1021 | 6843 | 899 | 877 | 6837 | 1996 | 8817 | 15 | 5 | 460 | 125 | 510 | 1065 | 6853 | 939 | 864 | 2068 | 7536 | 8796 | 6817
2024-01-28 05:15 | 0 | 84 | 490 | 907 | 6828 | 902 | 874 | 6822 | 2007 | 8818 | 15 | 15 | 460 | 120 | 452 | 876 | 6840 | 935 | 860 | 2068 | 7536 | 8797 | 6818
2024-01-28 05:30 | 0 | 84 | 425 | 925 | 6835 | 905 | 872 | 6829 | 2014 | 8819 | 15 | 15 | 461 | 116 | 378 | 804 | 6846 | 935 | 861 | 2068 | 7536 | 8798 | 6818
2024-01-28 05:45 | 0 | 85 | 439 | 840 | 6825 | 904 | 875 | 6827 | 2026 | 8821 | 15 | 15 | 462 | 120 | 402 | 786 | 6837 | 936 | 861 | 2068 | 7533 | 8800 | 6819
2024-01-28 06:00 | 0 | 88 | 479 | 784 | 6828 | 903 | 876 | 6821 | 2031 | 8821 | 15 | 15 | 462 | 123 | 439 | 885 | 6838 | 934 | 863 | 2068 | 7535 | 8800 | 6817
2024-01-28 06:15 | 0 | 71 | 470 | 840 | 6827 | 902 | 875 | 6824 | 2044 | 8822 | 15 | 15 | 462 | 104 | 405 | 840 | 6835 | 934 | 862 | 2068 | 7538 | 8802 | 6817
2024-01-28 06:30 | 0 | 82 | 528 | 1008 | 6806 | 900 | 878 | 6809 | 2050 | 8823 | 15 | 15 | 464 | 117 | 490 | 1008 | 6816 | 936 | 861 | 2068 | 7534 | 8802 | 6808
2024-01-28 06:45 | 0 | 79 | 492 | 852 | 6833 | 900 | 875 | 6817 | 2054 | 8824 | 15 | 15 | 462 | 113 | 429 | 802 | 6844 | 937 | 860 | 2068 | 7534 | 8804 | 6806
2024-01-28 07:00 | 29 | 84 | 469 | 863 | 6843 | 900 | 876 | 6839 | 2054 | 8826 | 15 | 15 | 462 | 117 | 431 | 772 | 6853 | 937 | 861 | 2068 | 7533 | 8805 | 6818
2024-01-28 07:15 | 59 | 86 | 540 | 1073 | 6842 | 905 | 872 | 6840 | 2068 | 8827 | 15 | 15 | 463 | 122 | 492 | 920 | 6852 | 934 | 863 | 2068 | 7533 | 8807 | 6827
2024-01-28 07:30 | 57 | 91 | 501 | 1166 | 6819 | 908 | 874 | 6833 | 2078 | 8828 | 15 | 15 | 465 | 126 | 471 | 968 | 6839 | 936 | 859 | 2068 | 7533 | 8807 | 6829
2024-01-28 07:45 | 111 | 83 | 452 | 1167 | 6820 | 903 | 873 | 6821 | 2088 | 8829 | 15 | 15 | 465 | 118 | 417 | 1070 | 6834 | 936 | 860 | 2068 | 7536 | 8808 | 6823
2024-01-28 08:00 | 171 | 92 | 518 | 939 | 6831 | 902 | 875 | 6824 | 2094 | 8829 | 15 | 15 | 464 | 125 | 506 | 897 | 6841 | 936 | 861 | 2068 | 7534 | 8809 | 6824
2024-01-28 08:15 | 227 | 91 | 523 | 1088 | 6838 | 903 | 876 | 6834 | 2107 | 8831 | 15 | 15 | 463 | 125 | 494 | 1126 | 6851 | 937 | 860 | 2068 | 7533 | 8810 | 6835
2024-01-28 08:30 | 502 | 78 | 529 | 875 | 6852 | 898 | 883 | 6851 | 2120 | 8832 | 15 | 15 | 463 | 112 | 459 | 836 | 6867 | 935 | 861 | 2068 | 7536 | 8812 | 6854
2024-01-28 08:45 | 429 | 84 | 465 | 813 | 6843 | 902 | 876 | 6853 | 2125 | 8833 | 15 | 15 | 464 | 116 | 410 | 917 | 6863 | 935 | 860 | 2064 | 7505 | 8813 | 6877
2024-01-28 09:00 | 276 | 88 | 565 | 1122 | 6825 | 898 | 874 | 6846 | 2122 | 8833 | 15 | 15 | 466 | 122 | 520 | 1040 | 6846 | 932 | 861 | 2066 | 7516 | 8813 | 6885
2024-01-28 09:15 | 431 | 88 | 501 | 941 | 6835 | 906 | 871 | 6849 | 2127 | 8834 | 15 | 15 | 465 | 122 | 459 | 944 | 6859 | 935 | 860 | 2066 | 7519 | 8813 | 6873
2024-01-28 09:30 | 295 | 90 | 559 | 1005 | 6828 | 902 | 875 | 6856 | 2134 | 8833 | 15 | 15 | 491 | 125 | 522 | 964 | 6851 | 934 | 861 | 2065 | 7507 | 8813 | 6879
2024-01-28 09:45 | 441 | 92 | 576 | 1014 | 6826 | 904 | 877 | 6859 | 2139 | 8833 | 15 | 15 | 497 | 126 | 532 | 994 | 6831 | 935 | 860 | 2065 | 7509 | 8813 | 6875
2024-01-28 10:00 | 317 | 95 | 392 | 900 | 6839 | 906 | 873 | 6864 | 2146 | 8832 | 15 | 15 | 499 | 126 | 369 | 885 | 6847 | 936 | 860 | 2065 | 7511 | 8812 | 6877
2024-01-28 10:15 | 552 | 91 | 419 | 954 | 6845 | 906 | 872 | 6867 | 2149 | 8832 | 15 | 15 | 491 | 120 | 400 | 1006 | 6857 | 934 | 860 | 2065 | 7513 | 8811 | 6883
2024-01-28 10:30 | 609 | 94 | 514 | 961 | 6843 | 902 | 879 | 6873 | 2159 | 8830 | 15 | 15 | 563 | 123 | 481 | 1027 | 6853 | 936 | 862 | 2066 | 7515 | 8810 | 6892
2024-01-28 10:45 | 557 | 93 | 485 | 880 | 6852 | 901 | 875 | 6879 | 2166 | 8828 | 15 | 15 | 575 | 122 | 470 | 1071 | 6863 | 936 | 860 | 2066 | 7516 | 8807 | 6892
2024-01-28 11:00 | 565 | 90 | 447 | 1075 | 6851 | 906 | 875 | 6881 | 2170 | 8825 | 15 | 15 | 522 | 120 | 436 | 1045 | 6863 | 936 | 863 | 2066 | 7518 | 8805 | 6897
2024-01-28 11:15 | 658 | 91 | 549 | 1134 | 6847 | 905 | 877 | 6884 | 2172 | 8825 | 15 | 15 | 493 | 123 | 534 | 1081 | 6857 | 935 | 863 | 2066 | 7520 | 8805 | 6906
2024-01-28 11:30 | 591 | 98 | 557 | 1018 | 6849 | 906 | 877 | 6888 | 2182 | 8824 | 15 | 15 | 547 | 127 | 531 | 1001 | 6861 | 936 | 861 | 2067 | 7523 | 8803 | 6913
2024-01-28 11:45 | 437 | 45 | 303 | 867 | 6871 | 897 | 875 | 6893 | 2185 | 8822 | 15 | 15 | 615 | 63 | 306 | 974 | 6884 | 934 | 861 | 2067 | 7523 | 8802 | 6914
2024-01-28 12:00 | 436 | 63 | 328 | 682 | 6870 | 904 | 874 | 6882 | 2170 | 8820 | 15 | 15 | 622 | 87 | 304 | 918 | 6883 | 934 | 860 | 2067 | 7525 | 8800 | 6905
2024-01-28 12:15 | 403 | 93 | 584 | 1134 | 6849 | 906 | 881 | 6863 | 2146 | 8819 | 15 | 15 | 619 | 126 | 557 | 1081 | 6860 | 938 | 861 | 2067 | 7525 | 8798 | 6891
2024-01-28 12:30 | 542 | 93 | 684 | 1161 | 6838 | 899 | 888 | 6848 | 2125 | 8818 | 15 | 15 | 619 | 125 | 643 | 1072 | 6849 | 938 | 860 | 2067 | 7526 | 8797 | 6878
2024-01-28 12:45 | 859 | 95 | 609 | 1014 | 6847 | 904 | 886 | 6863 | 2145 | 8816 | 15 | 15 | 646 | 125 | 593 | 1045 | 6859 | 930 | 861 | 2067 | 7528 | 8796 | 6885
2024-01-28 13:00 | 726 | 95 | 559 | 1227 | 6860 | 901 | 876 | 6883 | 2173 | 8813 | 15 | 15 | 668 | 126 | 517 | 1130 | 6872 | 936 | 863 | 2068 | 7532 | 8793 | 6910
2024-01-28 13:15 | 326 | 70 | 433 | 1121 | 6868 | 904 | 879 | 6882 | 2170 | 8811 | 15 | 15 | 707 | 96 | 407 | 1095 | 6879 | 934 | 862 | 2067 | 7530 | 8791 | 6907
2024-01-28 13:30 | 416 | 83 | 332 | 965 | 6877 | 903 | 875 | 6887 | 2177 | 8808 | 15 | 15 | 668 | 107 | 307 | 854 | 6888 | 936 | 860 | 2067 | 7530 | 8788 | 6902
2024-01-28 13:45 | 608 | 83 | 583 | 1257 | 6841 | 903 | 879 | 6861 | 2142 | 8809 | 15 | 15 | 604 | 116 | 495 | 1144 | 6853 | 938 | 866 | 2068 | 7533 | 8788 | 6898
2024-01-28 14:00 | 449 | 86 | 560 | 985 | 6821 | 902 | 880 | 6849 | 2125 | 8808 | 15 | 15 | 566 | 122 | 495 | 1147 | 6833 | 937 | 863 | 2068 | 7533 | 8788 | 6885
2024-01-28 14:15 | 463 | 84 | 636 | 1163 | 6811 | 901 | 884 | 6839 | 2114 | 8808 | 15 | 15 | 473 | 119 | 547 | 1144 | 6811 | 933 | 860 | 2068 | 7534 | 8787 | 6872
2024-01-28 14:30 | 525 | 73 | 502 | 971 | 6862 | 898 | 884 | 6863 | 2145 | 8807 | 15 | 15 | 464 | 105 | 403 | 844 | 6815 | 934 | 865 | 2068 | 7536 | 8786 | 6879
2024-01-28 14:45 | 313 | 84 | 503 | 1111 | 6882 | 898 | 874 | 6880 | 2164 | 8806 | 15 | 15 | 466 | 119 | 457 | 1153 | 6882 | 936 | 863 | 2068 | 7535 | 8785 | 6896
2024-01-28 15:00 | 182 | 94 | 512 | 954 | 6865 | 906 | 876 | 6868 | 2153 | 8806 | 15 | 15 | 468 | 126 | 517 | 950 | 6877 | 936 | 862 | 2068 | 7533 | 8786 | 6887
2024-01-28 15:15 | 275 | 76 | 489 | 1210 | 6876 | 905 | 873 | 6873 | 2157 | 8806 | 15 | 15 | 466 | 114 | 411 | 855 | 6890 | 937 | 862 | 2068 | 7534 | 8785 | 6882
2024-01-28 15:30 | 228 | 87 | 535 | 923 | 6887 | 903 | 877 | 6885 | 2173 | 8805 | 15 | 15 | 466 | 124 | 496 | 891 | 6901 | 935 | 861 | 2068 | 7534 | 8785 | 6888
2024-01-28 15:45 | 258 | 98 | 441 | 1183 | 6886 | 907 | 872 | 6885 | 2174 | 8806 | 15 | 15 | 463 | 130 | 430 | 1022 | 6901 | 936 | 858 | 2068 | 7533 | 8786 | 6888
2024-01-28 16:00 | 262 | 91 | 536 | 891 | 6906 | 903 | 877 | 6901 | 2174 | 8806 | 15 | 15 | 465 | 126 | 541 | 922 | 6916 | 938 | 861 | 2068 | 7536 | 8785 | 6900
2024-01-28 16:15 | 301 | 78 | 418 | 871 | 6911 | 903 | 872 | 6904 | 2170 | 8806 | 15 | 15 | 463 | 115 | 373 | 768 | 6925 | 934 | 862 | 2068 | 7533 | 8785 | 6906
2024-01-28 16:30 | 335 | 74 | 510 | 1041 | 6897 | 898 | 873 | 6912 | 2163 | 8806 | 15 | 15 | 659 | 114 | 442 | 930 | 6912 | 932 | 861 | 2068 | 7536 | 8785 | 6910
2024-01-28 16:45 | 79 | 75 | 458 | 1196 | 6838 | 900 | 877 | 6876 | 2154 | 8808 | 15 | 15 | 842 | 106 | 419 | 1052 | 6835 | 935 | 863 | 2068 | 7534 | 8787 | 6870
2024-01-28 17:00 | 58 | 64 | 325 | 737 | 6839 | 905 | 876 | 6855 | 2135 | 8808 | 15 | 15 | 713 | 67 | 319 | 1063 | 6847 | 932 | 861 | 2068 | 7533 | 8788 | 6856
2024-01-28 17:15 | 37 | 72 | 290 | 740 | 6829 | 905 | 873 | 6838 | 2112 | 8810 | 15 | 15 | 913 | 97 | 254 | 829 | 6839 | 934 | 859 | 2068 | 7532 | 8790 | 6845
2024-01-28 17:30 | 7 | 84 | 326 | 849 | 6772 | 903 | 873 | 6790 | 2049 | 8813 | 15 | 15 | 695 | 97 | 337 | 947 | 6782 | 933 | 860 | 2068 | 7532 | 8793 | 6817
2024-01-28 17:45 | 0 | 96 | 572 | 1126 | 6760 | 906 | 880 | 6777 | 2034 | 8815 | 15 | 15 | 713 | 127 | 549 | 1076 | 6770 | 935 | 861 | 2067 | 7531 | 8794 | 6790
2024-01-28 18:00 | 0 | 93 | 558 | 1164 | 6746 | 901 | 878 | 6778 | 2031 | 8817 | 15 | 15 | 651 | 124 | 516 | 1206 | 6756 | 935 | 861 | 2067 | 7531 | 8796 | 6773
2024-01-28 18:15 | 0 | 99 | 534 | 1013 | 6764 | 904 | 879 | 6788 | 2047 | 8816 | 15 | 15 | 659 | 128 | 515 | 1059 | 6775 | 935 | 861 | 2067 | 7530 | 8796 | 6769
2024-01-28 18:30 | 0 | 100 | 532 | 923 | 6770 | 907 | 879 | 6794 | 2054 | 8816 | 15 | 15 | 752 | 129 | 521 | 1045 | 6780 | 938 | 859 | 2067 | 7530 | 8796 | 6770
2024-01-28 18:45 | 0 | 94 | 476 | 1159 | 6771 | 904 | 875 | 6792 | 2054 | 8818 | 15 | 15 | 667 | 123 | 461 | 1166 | 6781 | 934 | 859 | 2067 | 7530 | 8797 | 6771
2024-01-28 19:00 | 0 | 88 | 467 | 930 | 6763 | 903 | 878 | 6789 | 2050 | 8819 | 15 | 15 | 597 | 118 | 422 | 1183 | 6774 | 932 | 860 | 2067 | 7531 | 8798 | 6769
2024-01-28 19:15 | 0 | 79 | 366 | 962 | 6767 | 903 | 874 | 6791 | 2051 | 8821 | 15 | 15 | 587 | 98 | 367 | 868 | 6777 | 936 | 859 | 2067 | 7530 | 8800 | 6767
2024-01-28 19:30 | 0 | 93 | 407 | 962 | 6773 | 902 | 874 | 6799 | 2061 | 8823 | 15 | 15 | 576 | 116 | 399 | 863 | 6782 | 934 | 859 | 2067 | 7529 | 8803 | 6769
2024-01-28 19:45 | 0 | 100 | 365 | 1300 | 6771 | 904 | 876 | 6799 | 2061 | 8825 | 15 | 15 | 576 | 123 | 346 | 1260 | 6781 | 936 | 862 | 2067 | 7529 | 8805 | 6771
2024-01-28 20:00 | 0 | 58 | 230 | 712 | 6784 | 906 | 872 | 6797 | 2061 | 8826 | 15 | 15 | 632 | 72 | 246 | 960 | 6793 | 934 | 861 | 2067 | 7527 | 8806 | 6774
2024-01-28 20:15 | 0 | 84 | 377 | 1042 | 6787 | 909 | 871 | 6798 | 2061 | 8828 | 15 | 15 | 672 | 109 | 382 | 1155 | 6796 | 935 | 861 | 2067 | 7527 | 8808 | 6779
2024-01-28 20:30 | 0 | 96 | 567 | 1097 | 6785 | 904 | 879 | 6811 | 2079 | 8830 | 15 | 15 | 611 | 126 | 547 | 1207 | 6795 | 933 | 859 | 2067 | 7528 | 8810 | 6782
2024-01-28 20:45 | 0 | 86 | 540 | 1334 | 6769 | 907 | 876 | 6795 | 2058 | 8832 | 15 | 15 | 568 | 114 | 504 | 1373 | 6775 | 935 | 863 | 2067 | 7528 | 8811 | 6776
2024-01-28 21:00 | 0 | 95 | 554 | 1011 | 6755 | 897 | 877 | 6787 | 2046 | 8833 | 15 | 15 | 506 | 125 | 524 | 1024 | 6751 | 935 | 861 | 2067 | 7530 | 8813 | 6765
2024-01-28 21:15 | 0 | 99 | 525 | 915 | 6783 | 905 | 874 | 6789 | 2042 | 8833 | 15 | 15 | 469 | 129 | 521 | 1356 | 6751 | 932 | 861 | 2067 | 7525 | 8813 | 6761
2024-01-28 21:30 | 0 | 96 | 569 | 1174 | 6787 | 902 | 881 | 6789 | 2045 | 8834 | 15 | 15 | 467 | 128 | 538 | 1198 | 6791 | 934 | 861 | 2067 | 7526 | 8813 | 6762
2024-01-28 21:45 | 0 | 97 | 557 | 1249 | 6777 | 906 | 876 | 6775 | 2029 | 8833 | 15 | 15 | 466 | 127 | 527 | 1004 | 6786 | 933 | 859 | 2067 | 7524 | 8812 | 6759
2024-01-28 22:00 | 0 | 93 | 527 | 1126 | 6773 | 907 | 871 | 6769 | 2011 | 8834 | 15 | 15 | 467 | 127 | 516 | 1135 | 6784 | 937 | 859 | 2067 | 7525 | 8813 | 6755
2024-01-28 22:15 | 0 | 91 | 659 | 1376 | 6787 | 900 | 875 | 6782 | 2020 | 8833 | 15 | 15 | 466 | 129 | 586 | 1483 | 6798 | 936 | 861 | 2067 | 7524 | 8813 | 6758
2024-01-28 22:30 | 0 | 92 | 648 | 1272 | 6785 | 892 | 882 | 6777 | 2015 | 8832 | 15 | 15 | 464 | 129 | 680 | 1426 | 6794 | 938 | 861 | 2067 | 7526 | 8811 | 6759
2024-01-28 22:45 | 0 | 95 | 588 | 1361 | 6787 | 898 | 880 | 6783 | 1991 | 8830 | 15 | 15 | 464 | 129 | 599 | 1347 | 6798 | 934 | 855 | 2067 | 7525 | 8809 | 6759
2024-01-28 23:00 | 0 | 96 | 632 | 1336 | 6776 | 902 | 876 | 6771 | 1974 | 8828 | 15 | 15 | 464 | 129 | 664 | 1334 | 6787 | 935 | 861 | 2067 | 7526 | 8807 | 6753
2024-01-28 23:15 | 0 | 91 | 593 | 1318 | 6773 | 899 | 879 | 6770 | 1986 | 8827 | 15 | 15 | 465 | 127 | 555 | 1115 | 6783 | 937 | 860 | 2067 | 7525 | 8806 | 6751
2024-01-28 23:30 | 0 | 89 | 465 | 1189 | 6761 | 899 | 872 | 6759 | 1983 | 8826 | 15 | 15 | 465 | 121 | 475 | 1171 | 6775 | 936 | 861 | 2067 | 7523 | 8805 | 6747
2024-01-28 23:45 | 0 | 91 | 386 | 1034 | 6755 | 905 | 874 | 6751 | 1984 | 8825 | 15 | 15 | 465 | 124 | 377 | 984 | 6766 | 935 | 863 | 2067 | 7523 | 8804 | 6742
2024-01-29 | 0 | 86 | 394 | 878 | 6755 | 904 | 874 | 6749 | 1986 | 8824 | 15 | 15 | 466 | 122 | 379 | 931 | 6765 | 936 | 860 | 2066 | 7520 | 8804 | 6739
2024-01-29 00:15 | 0 | 92 | 436 | 1021 | 6748 | 906 | 873 | 6744 | 1979 | 8822 | 15 | 15 | 467 | 130 | 409 | 1166 | 6759 | 935 | 861 | 2066 | 7517 | 8802 | 6741
2024-01-29 00:30 | 0 | 86 | 420 | 1113 | 6743 | 901 | 876 | 6739 | 1980 | 8820 | 15 | 15 | 467 | 122 | 404 | 1150 | 6753 | 932 | 863 | 2066 | 7520 | 8800 | 6729
2024-01-29 00:45 | 0 | 93 | 570 | 1177 | 6735 | 902 | 873 | 6733 | 1976 | 8818 | 15 | 15 | 467 | 130 | 579 | 1219 | 6747 | 934 | 861 | 2066 | 7518 | 8797 | 6725
2024-01-29 01:00 | 0 | 91 | 615 | 1291 | 6740 | 903 | 879 | 6735 | 1975 | 8817 | 15 | 15 | 465 | 127 | 595 | 1336 | 6750 | 933 | 860 | 2066 | 7519 | 8796 | 6722
2024-01-29 01:15 | 0 | 93 | 621 | 1205 | 6742 | 900 | 880 | 6734 | 1935 | 8814 | 15 | 15 | 463 | 130 | 610 | 1152 | 6751 | 932 | 864 | 2066 | 7518 | 8794 | 6718
2024-01-29 01:30 | 0 | 78 | 551 | 1160 | 6733 | 898 | 878 | 6729 | 1919 | 8813 | 15 | 15 | 463 | 115 | 467 | 1117 | 6741 | 933 | 863 | 2066 | 7518 | 8792 | 6713
2024-01-29 01:45 | 0 | 83 | 598 | 1244 | 6746 | 897 | 880 | 6737 | 1890 | 8812 | 15 | 15 | 462 | 122 | 541 | 1074 | 6754 | 936 | 861 | 2066 | 7517 | 8791 | 6710
2024-01-29 02:00 | 0 | 81 | 568 | 1019 | 6727 | 901 | 882 | 6723 | 1881 | 8811 | 15 | 15 | 463 | 116 | 518 | 1238 | 6737 | 935 | 859 | 2066 | 7518 | 8790 | 6706
2024-01-29 02:15 | 0 | 88 | 527 | 1271 | 6727 | 902 | 878 | 6723 | 1904 | 8810 | 15 | 15 | 463 | 127 | 517 | 1192 | 6734 | 937 | 859 | 2066 | 7517 | 8789 | 6701
2024-01-29 02:30 | 0 | 91 | 570 | 1321 | 6732 | 902 | 879 | 6729 | 1921 | 8809 | 15 | 15 | 471 | 126 | 552 | 1374 | 6741 | 936 | 860 | 2066 | 7517 | 8788 | 6705
2024-01-29 02:45 | 0 | 96 | 511 | 963 | 6706 | 906 | 874 | 6719 | 1945 | 8808 | 15 | 15 | 475 | 131 | 517 | 851 | 6726 | 936 | 859 | 2066 | 7516 | 8787 | 6703
2024-01-29 03:00 | 0 | 90 | 539 | 1068 | 6725 | 902 | 883 | 6722 | 1961 | 8809 | 15 | 15 | 465 | 125 | 528 | 1094 | 6733 | 933 | 862 | 2066 | 7520 | 8788 | 6702
2024-01-29 03:15 | 0 | 92 | 515 | 1194 | 6743 | 900 | 874 | 6742 | 1967 | 8808 | 15 | 15 | 465 | 126 | 492 | 1112 | 6752 | 937 | 863 | 2066 | 7517 | 8787 | 6708
2024-01-29 03:30 | 0 | 88 | 528 | 971 | 6741 | 899 | 879 | 6740 | 1974 | 8808 | 15 | 15 | 466 | 122 | 495 | 1027 | 6749 | 934 | 858 | 2066 | 7516 | 8787 | 6714
2024-01-29 03:45 | 0 | 79 | 556 | 1002 | 6706 | 903 | 879 | 6737 | 1980 | 8808 | 15 | 15 | 481 | 116 | 481 | 993 | 6732 | 934 | 858 | 2066 | 7518 | 8788 | 6711
2024-01-29 04:00 | 0 | 87 | 505 | 1047 | 6713 | 897 | 876 | 6726 | 1967 | 8810 | 15 | 15 | 493 | 120 | 460 | 920 | 6725 | 935 | 861 | 2066 | 7515 | 8789 | 6701
2024-01-29 04:15 | 0 | 86 | 598 | 1116 | 6730 | 908 | 875 | 6724 | 1965 | 8811 | 15 | 15 | 476 | 123 | 550 | 1233 | 6717 | 935 | 860 | 2066 | 7516 | 8790 | 6696
2024-01-29 04:30 | 0 | 76 | 659 | 1467 | 6730 | 898 | 882 | 6731 | 1975 | 8810 | 15 | 15 | 467 | 113 | 566 | 1124 | 6711 | 933 | 862 | 2066 | 7517 | 8789 | 6697
2024-01-29 04:45 | 0 | 81 | 679 | 1491 | 6717 | 898 | 880 | 6719 | 1950 | 8811 | 15 | 15 | 465 | 117 | 562 | 1352 | 6695 | 936 | 857 | 2066 | 7515 | 8790 | 6699
2024-01-29 05:00 | 0 | 79 | 736 | 1550 | 6709 | 900 | 881 | 6710 | 1934 | 8813 | 15 | 15 | 465 | 115 | 629 | 1250 | 6703 | 936 | 865 | 2065 | 7514 | 8792 | 6695
2024-01-29 05:15 | 0 | 80 | 557 | 1269 | 6701 | 903 | 875 | 6697 | 1908 | 8813 | 15 | 15 | 464 | 114 | 491 | 1084 | 6710 | 934 | 863 | 2065 | 7514 | 8792 | 6689
2024-01-29 05:30 | 0 | 81 | 502 | 1019 | 6705 | 904 | 872 | 6698 | 1870 | 8814 | 15 | 15 | 462 | 120 | 420 | 869 | 6717 | 938 | 863 | 2066 | 7515 | 8793 | 6685
2024-01-29 05:45 | 0 | 72 | 506 | 1032 | 6700 | 898 | 874 | 6694 | 1835 | 8815 | 15 | 15 | 461 | 107 | 421 | 1145 | 6709 | 932 | 862 | 2066 | 7516 | 8795 | 6678
2024-01-29 06:00 | 0 | 78 | 586 | 1371 | 6701 | 900 | 877 | 6697 | 1800 | 8816 | 15 | 15 | 460 | 115 | 508 | 1143 | 6710 | 937 | 862 | 2065 | 7514 | 8796 | 6668
2024-01-29 06:15 | 0 | 91 | 653 | 1243 | 6711 | 898 | 877 | 6705 | 1793 | 8817 | 15 | 15 | 460 | 126 | 619 | 1251 | 6721 | 941 | 863 | 2065 | 7514 | 8796 | 6667
2024-01-29 06:30 | 32 | 86 | 727 | 1654 | 6710 | 897 | 883 | 6705 | 1786 | 8819 | 15 | 9 | 459 | 123 | 630 | 1256 | 6719 | 934 | 865 | 2066 | 7515 | 8798 | 6667
2024-01-29 06:45 | 274 | 87 | 795 | 1379 | 6739 | 900 | 884 | 6724 | 1753 | 8820 | 15 | 0 | 457 | 125 | 700 | 1175 | 6745 | 942 | 860 | 2065 | 7513 | 8798 | 6681
2024-01-29 07:00 | 508 | 84 | 675 | 1127 | 6753 | 906 | 877 | 6751 | 1713 | 8821 | 15 | 0 | 456 | 119 | 597 | 1169 | 6771 | 933 | 862 | 2065 | 7512 | 8800 | 6722
2024-01-29 07:15 | 549 | 88 | 809 | 1373 | 6752 | 887 | 884 | 6752 | 1706 | 8822 | 15 | 0 | 456 | 125 | 758 | 1381 | 6775 | 937 | 860 | 2065 | 7512 | 8801 | 6752
2024-01-29 07:30 | 743 | 87 | 812 | 1280 | 6773 | 903 | 886 | 6775 | 1688 | 8823 | 15 | 0 | 455 | 124 | 758 | 1286 | 6800 | 934 | 866 | 2065 | 7513 | 8801 | 6773
2024-01-29 07:45 | 972 | 88 | 805 | 1329 | 6792 | 903 | 880 | 6798 | 1672 | 8824 | 15 | 0 | 455 | 122 | 742 | 1391 | 6825 | 938 | 863 | 2065 | 7512 | 8802 | 6801
2024-01-29 08:00 | 1475 | 85 | 695 | 1241 | 6804 | 902 | 877 | 6823 | 1691 | 8825 | 15 | 0 | 455 | 120 | 638 | 1140 | 6849 | 936 | 861 | 2065 | 7513 | 8803 | 6832
2024-01-29 08:15 | 1526 | 84 | 777 | 1305 | 6829 | 900 | 880 | 6841 | 1682 | 8826 | 15 | 0 | 455 | 121 | 702 | 1477 | 6863 | 939 | 864 | 2065 | 7514 | 8804 | 6859
2024-01-29 08:30 | 1441 | 87 | 826 | 1330 | 6849 | 899 | 875 | 6848 | 1716 | 8827 | 15 | 0 | 455 | 125 | 736 | 1256 | 6871 | 935 | 867 | 2061 | 7480 | 8805 | 6907
2024-01-29 08:45 | 1156 | 80 | 637 | 1199 | 6868 | 902 | 881 | 6863 | 1769 | 8828 | 15 | 0 | 455 | 117 | 559 | 1108 | 6891 | 938 | 862 | 2062 | 7487 | 8806 | 6917
2024-01-29 09:00 | 1404 | 86 | 672 | 1150 | 6868 | 904 | 875 | 6873 | 1818 | 8829 | 15 | 0 | 455 | 121 | 622 | 1203 | 6892 | 940 | 861 | 2063 | 7491 | 8807 | 6909
2024-01-29 09:15 | 1121 | 84 | 732 | 1113 | 6861 | 901 | 874 | 6871 | 1875 | 8830 | 15 | 0 | 456 | 121 | 671 | 1171 | 6885 | 939 | 865 | 2063 | 7492 | 8808 | 6909
2024-01-29 09:30 | 1399 | 88 | 666 | 1205 | 6880 | 900 | 877 | 6885 | 1930 | 8830 | 15 | 0 | 456 | 126 | 613 | 1154 | 6905 | 937 | 861 | 2063 | 7493 | 8808 | 6917
2024-01-29 09:45 | 2002 | 88 | 727 | 1170 | 6893 | 901 | 879 | 6899 | 1955 | 8829 | 15 | 0 | 457 | 121 | 679 | 1170 | 6917 | 936 | 861 | 2062 | 7484 | 8807 | 6947
2024-01-29 10:00 | 1911 | 88 | 640 | 1141 | 6901 | 897 | 878 | 6905 | 1981 | 8828 | 15 | 0 | 457 | 121 | 604 | 1309 | 6923 | 937 | 859 | 2062 | 7488 | 8806 | 6954
2024-01-29 10:15 | 1046 | 96 | 589 | 1034 | 6915 | 904 | 875 | 6915 | 2015 | 8826 | 15 | 0 | 457 | 127 | 572 | 1406 | 6929 | 938 | 861 | 2063 | 7492 | 8805 | 6964
2024-01-29 10:30 | 926 | 92 | 681 | 1364 | 6873 | 903 | 878 | 6885 | 2028 | 8826 | 15 | 0 | 459 | 125 | 674 | 1500 | 6890 | 937 | 863 | 2063 | 7495 | 8804 | 6962
2024-01-29 10:45 | 1455 | 89 | 674 | 1273 | 6873 | 902 | 878 | 6878 | 2053 | 8823 | 15 | 2 | 458 | 125 | 631 | 1379 | 6892 | 937 | 860 | 2064 | 7498 | 8802 | 6948
2024-01-29 11:00 | 1201 | 92 | 638 | 1186 | 6911 | 906 | 875 | 6907 | 2068 | 8821 | 15 | 0 | 458 | 125 | 649 | 1177 | 6926 | 936 | 864 | 2064 | 7499 | 8800 | 6962
2024-01-29 11:15 | 1273 | 90 | 578 | 1275 | 6952 | 900 | 876 | 6948 | 2102 | 8819 | 15 | 0 | 458 | 124 | 571 | 1244 | 6965 | 937 | 863 | 2064 | 7499 | 8798 | 6986
2024-01-29 11:30 | 1009 | 87 | 626 | 1255 | 6977 | 904 | 878 | 6978 | 2118 | 8817 | 15 | 0 | 457 | 120 | 597 | 1152 | 6992 | 938 | 860 | 2064 | 7504 | 8796 | 7014
2024-01-29 11:45 | 1020 | 89 | 585 | 1284 | 6971 | 901 | 876 | 6973 | 2132 | 8816 | 15 | 0 | 457 | 125 | 559 | 1215 | 6988 | 940 | 862 | 2065 | 7508 | 8794 | 7030
2024-01-29 12:00 | 957 | 95 | 475 | 968 | 6955 | 902 | 870 | 6960 | 2146 | 8815 | 15 | 0 | 458 | 125 | 465 | 1022 | 6973 | 937 | 863 | 2065 | 7512 | 8794 | 7041
2024-01-29 12:15 | 605 | 91 | 642 | 1206 | 6886 | 905 | 876 | 6923 | 2133 | 8814 | 15 | 11 | 462 | 122 | 626 | 1110 | 6918 | 938 | 860 | 2065 | 7514 | 8792 | 7028
2024-01-29 12:30 | 835 | 91 | 614 | 1339 | 6897 | 901 | 878 | 6896 | 2133 | 8813 | 15 | 12 | 461 | 123 | 597 | 1181 | 6915 | 938 | 860 | 2066 | 7519 | 8792 | 6997
2024-01-29 12:45 | 838 | 90 | 740 | 1287 | 6913 | 901 | 883 | 6919 | 2122 | 8811 | 15 | 3 | 462 | 123 | 709 | 1222 | 6931 | 939 | 863 | 2066 | 7521 | 8789 | 6996
2024-01-29 13:00 | 630 | 83 | 680 | 1150 | 6904 | 900 | 879 | 6906 | 2125 | 8810 | 15 | 10 | 459 | 120 | 625 | 1251 | 6920 | 939 | 863 | 2066 | 7520 | 8789 | 6976
2024-01-29 13:15 | 415 | 91 | 597 | 1122 | 6875 | 898 | 878 | 6898 | 2118 | 8808 | 15 | 13 | 468 | 124 | 565 | 1022 | 6893 | 935 | 861 | 2066 | 7522 | 8787 | 6954
2024-01-29 13:30 | 741 | 86 | 689 | 1386 | 6852 | 898 | 884 | 6877 | 2141 | 8806 | 15 | 15 | 463 | 119 | 648 | 1258 | 6879 | 935 | 865 | 2066 | 7522 | 8785 | 6927
2024-01-29 13:45 | 888 | 81 | 627 | 1164 | 6832 | 901 | 885 | 6873 | 2118 | 8806 | 15 | 15 | 501 | 114 | 589 | 1067 | 6867 | 936 | 861 | 2067 | 7530 | 8785 | 6914
2024-01-29 14:00 | 869 | 81 | 681 | 1265 | 6844 | 893 | 884 | 6871 | 2104 | 8805 | 15 | 15 | 476 | 116 | 617 | 1247 | 6844 | 936 | 863 | 2068 | 7533 | 8784 | 6902
2024-01-29 14:15 | 421 | 88 | 636 | 1342 | 6808 | 908 | 880 | 6840 | 2075 | 8804 | 15 | 15 | 466 | 121 | 604 | 1497 | 6797 | 938 | 860 | 2068 | 7533 | 8783 | 6889
2024-01-29 14:30 | 329 | 96 | 503 | 975 | 6787 | 905 | 874 | 6817 | 2085 | 8803 | 15 | 15 | 572 | 125 | 497 | 1175 | 6796 | 938 | 860 | 2067 | 7531 | 8782 | 6864
2024-01-29 14:45 | 290 | 90 | 433 | 1058 | 6808 | 903 | 877 | 6830 | 2101 | 8801 | 15 | 15 | 671 | 121 | 411 | 1086 | 6817 | 934 | 860 | 2068 | 7533 | 8781 | 6853
2024-01-29 15:00 | 227 | 64 | 380 | 1138 | 6801 | 903 | 873 | 6815 | 2082 | 8800 | 15 | 15 | 676 | 88 | 394 | 1219 | 6813 | 934 | 861 | 2067 | 7529 | 8779 | 6841
2024-01-29 15:15 | 244 | 85 | 368 | 960 | 6788 | 903 | 875 | 6795 | 2056 | 8800 | 15 | 15 | 669 | 116 | 333 | 834 | 6799 | 936 | 860 | 2067 | 7531 | 8779 | 6823
2024-01-29 15:30 | 265 | 90 | 447 | 1069 | 6780 | 906 | 875 | 6790 | 2048 | 8800 | 15 | 15 | 718 | 119 | 434 | 1042 | 6791 | 933 | 862 | 2067 | 7529 | 8780 | 6812
2024-01-29 15:45 | 248 | 73 | 352 | 652 | 6779 | 904 | 873 | 6789 | 2050 | 8801 | 15 | 15 | 780 | 97 | 328 | 829 | 6792 | 935 | 860 | 2067 | 7529 | 8781 | 6805
2024-01-29 16:00 | 171 | 358 | 441 | 1503 | 6767 | 896 | 877 | 6772 | 2027 | 8801 | 15 | 15 | 794 | 24 | 531 | 1522 | 6778 | 928 | 860 | 2067 | 7527 | 8781 | 6795
2024-01-29 16:15 | 154 | 31 | 334 | 917 | 6755 | 901 | 871 | 6757 | 2008 | 8803 | 15 | 15 | 926 | 46 | 360 | 1444 | 6765 | 933 | 861 | 2067 | 7527 | 8783 | 6777
2024-01-29 16:30 | 131 | 20 | 319 | 737 | 6750 | 903 | 873 | 6754 | 2003 | 8803 | 15 | 15 | 827 | 39 | 370 | 1050 | 6762 | 932 | 861 | 2067 | 7526 | 8784 | 6769
2024-01-29 16:45 | 81 | 18 | 376 | 884 | 6731 | 900 | 875 | 6735 | 1979 | 8804 | 15 | 15 | 755 | 38 | 419 | 1246 | 6742 | 934 | 864 | 2067 | 7524 | 8784 | 6756
2024-01-29 17:00 | 62 | 351 | 408 | 992 | 6717 | 900 | 874 | 6714 | 1955 | 8804 | 15 | 15 | 698 | 20 | 572 | 1319 | 6727 | 926 | 859 | 2067 | 7525 | 8785 | 6739
2024-01-29 17:15 | 51 | 352 | 379 | 833 | 6710 | 896 | 875 | 6708 | 1946 | 8806 | 15 | 15 | 775 | 20 | 492 | 1129 | 6720 | 932 | 861 | 2067 | 7523 | 8787 | 6725
2024-01-29 17:30 | 14 | 354 | 365 | 887 | 6705 | 898 | 871 | 6703 | 1939 | 8806 | 15 | 15 | 711 | 18 | 484 | 1043 | 6716 | 930 | 860 | 2066 | 7522 | 8787 | 6717
2024-01-29 17:45 | 0 | 61 | 229 | 797 | 6694 | 906 | 873 | 6691 | 1927 | 8808 | 15 | 15 | 748 | 80 | 229 | 786 | 6705 | 934 | 861 | 2066 | 7520 | 8788 | 6708
2024-01-29 18:00 | 0 | 95 | 424 | 894 | 6674 | 896 | 880 | 6673 | 1904 | 8809 | 15 | 15 | 704 | 126 | 427 | 1018 | 6684 | 936 | 860 | 2067 | 7523 | 8789 | 6695
2024-01-29 18:15 | 0 | 99 | 463 | 838 | 6670 | 906 | 875 | 6672 | 1901 | 8810 | 15 | 15 | 692 | 127 | 455 | 914 | 6679 | 936 | 861 | 2067 | 7523 | 8790 | 6685
2024-01-29 18:30 | 0 | 92 | 564 | 1320 | 6635 | 908 | 883 | 6646 | 1870 | 8813 | 15 | 15 | 671 | 124 | 523 | 1340 | 6645 | 933 | 863 | 2066 | 7520 | 8792 | 6669
2024-01-29 18:45 | 0 | 82 | 555 | 1204 | 6586 | 904 | 881 | 6608 | 1825 | 8815 | 15 | 15 | 656 | 116 | 493 | 1424 | 6595 | 934 | 861 | 2066 | 7520 | 8795 | 6633
2024-01-29 19:00 | 0 | 89 | 500 | 929 | 6580 | 897 | 883 | 6603 | 1821 | 8817 | 15 | 15 | 655 | 120 | 496 | 924 | 6590 | 932 | 861 | 2066 | 7519 | 8796 | 6612
2024-01-29 19:15 | 0 | 96 | 436 | 1022 | 6581 | 904 | 876 | 6615 | 1834 | 8818 | 15 | 15 | 639 | 128 | 453 | 916 | 6591 | 934 | 862 | 2066 | 7519 | 8798 | 6602
2024-01-29 19:30 | 0 | 89 | 472 | 1177 | 6585 | 900 | 880 | 6621 | 1841 | 8820 | 15 | 15 | 627 | 120 | 430 | 1121 | 6595 | 933 | 859 | 2066 | 7518 | 8800 | 6600
2024-01-29 19:45 | 0 | 90 | 428 | 969 | 6587 | 898 | 882 | 6640 | 1866 | 8823 | 15 | 15 | 600 | 120 | 418 | 1230 | 6594 | 935 | 861 | 2066 | 7518 | 8802 | 6597
2024-01-29 20:00 | 0 | 88 | 513 | 1133 | 6597 | 907 | 879 | 6649 | 1874 | 8824 | 15 | 15 | 606 | 123 | 488 | 1140 | 6607 | 931 | 862 | 2066 | 7518 | 8803 | 6602
2024-01-29 20:15 | 0 | 71 | 369 | 1041 | 6609 | 902 | 878 | 6660 | 1887 | 8825 | 15 | 15 | 582 | 101 | 325 | 860 | 6619 | 936 | 860 | 2066 | 7517 | 8804 | 6611
2024-01-29 20:30 | 0 | 91 | 412 | 1360 | 6623 | 902 | 875 | 6666 | 1894 | 8825 | 15 | 15 | 579 | 120 | 394 | 1080 | 6632 | 933 | 859 | 2066 | 7517 | 8804 | 6619
2024-01-29 20:45 | 0 | 95 | 488 | 1000 | 6625 | 897 | 878 | 6666 | 1894 | 8826 | 15 | 15 | 547 | 124 | 486 | 1020 | 6631 | 936 | 863 | 2066 | 7519 | 8806 | 6625
2024-01-29 21:00 | 0 | 85 | 515 | 1018 | 6655 | 901 | 878 | 6685 | 1914 | 8828 | 15 | 15 | 480 | 120 | 491 | 1032 | 6626 | 940 | 864 | 2065 | 7514 | 8807 | 6628
2024-01-29 21:15 | 0 | 84 | 625 | 1303 | 6708 | 892 | 892 | 6703 | 1894 | 8828 | 15 | 15 | 464 | 120 | 555 | 1320 | 6670 | 940 | 864 | 2066 | 7517 | 8808 | 6639
2024-01-29 21:30 | 0 | 88 | 487 | 931 | 6691 | 898 | 879 | 6693 | 1885 | 8829 | 15 | 15 | 465 | 122 | 438 | 1053 | 6699 | 940 | 861 | 2066 | 7515 | 8808 | 6660
2024-01-29 21:45 | 0 | 90 | 491 | 1033 | 6689 | 906 | 878 | 6681 | 1881 | 8828 | 15 | 15 | 463 | 122 | 447 | 1221 | 6697 | 932 | 860 | 2066 | 7515 | 8808 | 6660
2024-01-29 22:00 | 0 | 74 | 583 | 1129 | 6689 | 895 | 886 | 6685 | 1839 | 8828 | 15 | 15 | 462 | 108 | 478 | 1126 | 6695 | 930 | 863 | 2065 | 7514 | 8807 | 6658
2024-01-29 22:15 | 0 | 87 | 544 | 1042 | 6677 | 901 | 882 | 6674 | 1833 | 8828 | 15 | 15 | 464 | 126 | 519 | 1032 | 6687 | 935 | 863 | 2065 | 7513 | 8807 | 6655
2024-01-29 22:30 | 0 | 89 | 544 | 1125 | 6682 | 901 | 879 | 6675 | 1849 | 8827 | 15 | 15 | 463 | 126 | 546 | 1046 | 6693 | 938 | 861 | 2065 | 7514 | 8806 | 6652
2024-01-29 22:45 | 0 | 93 | 580 | 1230 | 6683 | 902 | 877 | 6680 | 1858 | 8826 | 15 | 15 | 463 | 131 | 584 | 1253 | 6693 | 938 | 862 | 2065 | 7514 | 8805 | 6657
2024-01-29 23:00 | 0 | 92 | 412 | 1071 | 6675 | 907 | 874 | 6671 | 1863 | 8825 | 15 | 15 | 464 | 126 | 394 | 1035 | 6687 | 935 | 859 | 2066 | 7516 | 8804 | 6657
2024-01-29 23:15 | 0 | 82 | 624 | 1128 | 6662 | 900 | 880 | 6666 | 1847 | 8823 | 15 | 15 | 463 | 117 | 563 | 1259 | 6679 | 940 | 861 | 2065 | 7511 | 8802 | 6653
2024-01-29 23:30 | 0 | 87 | 561 | 1191 | 6635 | 904 | 880 | 6657 | 1839 | 8820 | 15 | 15 | 485 | 122 | 533 | 1081 | 6649 | 933 | 860 | 2065 | 7511 | 8799 | 6642
2024-01-29 23:45 | 0 | 91 | 574 | 1158 | 6590 | 900 | 880 | 6631 | 1852 | 8819 | 15 | 15 | 577 | 126 | 552 | 1116 | 6602 | 937 | 865 | 2065 | 7512 | 8798 | 6627
2024-01-30 | 0 | 91 | 615 | 990 | 6591 | 895 | 878 | 6635 | 1856 | 8817 | 15 | 15 | 635 | 128 | 601 | 1152 | 6601 | 932 | 860 | 2065 | 7508 | 8797 | 6620
2024-01-30 00:15 | 0 | 90 | 520 | 1018 | 6600 | 901 | 883 | 6629 | 1850 | 8816 | 15 | 15 | 643 | 125 | 503 | 1207 | 6611 | 933 | 858 | 2062 | 7487 | 8795 | 6632
2024-01-30 00:30 | 0 | 94 | 424 | 1017 | 6612 | 905 | 876 | 6633 | 1855 | 8815 | 15 | 15 | 660 | 124 | 414 | 1000 | 6622 | 937 | 861 | 2064 | 7499 | 8795 | 6629
2024-01-30 00:45 | 0 | 79 | 547 | 1185 | 6595 | 898 | 878 | 6637 | 1861 | 8816 | 15 | 15 | 582 | 116 | 527 | 1268 | 6598 | 935 | 864 | 2064 | 7499 | 8795 | 6617
2024-01-30 01:00 | 0 | 88 | 547 | 1108 | 6590 | 897 | 879 | 6643 | 1866 | 8813 | 15 | 15 | 533 | 118 | 506 | 1024 | 6600 | 935 | 862 | 2064 | 7498 | 8792 | 6615
2024-01-30 01:15 | 0 | 91 | 630 | 1283 | 6607 | 903 | 882 | 6645 | 1870 | 8812 | 15 | 15 | 476 | 123 | 596 | 1299 | 6600 | 938 | 858 | 2064 | 7501 | 8791 | 6616
2024-01-30 01:30 | 0 | 86 | 536 | 1053 | 6647 | 899 | 879 | 6651 | 1861 | 8811 | 15 | 15 | 466 | 122 | 520 | 1145 | 6589 | 937 | 865 | 2064 | 7500 | 8790 | 6617
2024-01-30 01:45 | 0 | 87 | 622 | 1059 | 6655 | 900 | 877 | 6655 | 1852 | 8810 | 15 | 15 | 465 | 123 | 579 | 1147 | 6656 | 934 | 865 | 2064 | 7498 | 8789 | 6626
2024-01-30 02:00 | 0 | 96 | 552 | 1272 | 6647 | 899 | 877 | 6645 | 1851 | 8809 | 15 | 15 | 467 | 129 | 538 | 1350 | 6657 | 933 | 863 | 2064 | 7499 | 8788 | 6628
2024-01-30 02:15 | 0 | 93 | 475 | 999 | 6649 | 901 | 880 | 6645 | 1869 | 8808 | 15 | 15 | 466 | 125 | 445 | 982 | 6659 | 936 | 859 | 2064 | 7499 | 8788 | 6627
2024-01-30 02:30 | 0 | 91 | 590 | 1140 | 6659 | 909 | 883 | 6653 | 1868 | 8807 | 15 | 15 | 465 | 125 | 564 | 1234 | 6669 | 938 | 863 | 2064 | 7499 | 8787 | 6630
2024-01-30 02:45 | 0 | 85 | 502 | 1144 | 6659 | 901 | 880 | 6656 | 1852 | 8808 | 15 | 15 | 464 | 120 | 506 | 1199 | 6669 | 933 | 862 | 2064 | 7500 | 8787 | 6633
2024-01-30 03:00 | 0 | 86 | 480 | 934 | 6657 | 902 | 877 | 6649 | 1843 | 8807 | 15 | 15 | 464 | 122 | 453 | 959 | 6666 | 936 | 864 | 2064 | 7501 | 8786 | 6632
2024-01-30 03:15 | 0 | 88 | 523 | 989 | 6661 | 903 | 879 | 6659 | 1842 | 8807 | 15 | 15 | 464 | 125 | 516 | 1128 | 6672 | 934 | 861 | 2064 | 7498 | 8786 | 6634
2024-01-30 03:30 | 0 | 96 | 595 | 1215 | 6663 | 904 | 876 | 6660 | 1848 | 8806 | 15 | 15 | 464 | 131 | 580 | 1225 | 6675 | 937 | 860 | 2064 | 7500 | 8786 | 6637
2024-01-30 03:45 | 0 | 90 | 595 | 1060 | 6665 | 896 | 876 | 6661 | 1852 | 8806 | 15 | 15 | 464 | 125 | 569 | 1266 | 6675 | 933 | 860 | 2064 | 7502 | 8786 | 6640
2024-01-30 04:00 | 0 | 92 | 583 | 1118 | 6667 | 899 | 876 | 6663 | 1857 | 8807 | 15 | 15 | 464 | 129 | 627 | 1228 | 6678 | 939 | 861 | 2064 | 7501 | 8786 | 6640
2024-01-30 04:15 | 0 | 87 | 630 | 1297 | 6673 | 904 | 886 | 6671 | 1862 | 8807 | 15 | 15 | 464 | 122 | 556 | 1159 | 6683 | 935 | 863 | 2064 | 7498 | 8787 | 6645
2024-01-30 04:30 | 0 | 89 | 548 | 1148 | 6663 | 907 | 876 | 6661 | 1865 | 8809 | 15 | 15 | 465 | 124 | 564 | 1177 | 6673 | 933 | 863 | 2063 | 7495 | 8789 | 6645
2024-01-30 04:45 | 0 | 89 | 637 | 1071 | 6673 | 902 | 877 | 6669 | 1868 | 8809 | 15 | 15 | 464 | 124 | 599 | 1280 | 6683 | 939 | 861 | 2064 | 7499 | 8789 | 6648
2024-01-30 05:00 | 0 | 94 | 551 | 1116 | 6660 | 903 | 878 | 6666 | 1872 | 8809 | 15 | 15 | 535 | 131 | 541 | 1075 | 6669 | 938 | 860 | 2064 | 7498 | 8788 | 6650
2024-01-30 05:15 | 0 | 89 | 610 | 1319 | 6636 | 900 | 880 | 6647 | 1873 | 8811 | 15 | 15 | 530 | 127 | 564 | 1379 | 6641 | 938 | 860 | 2064 | 7498 | 8790 | 6642
2024-01-30 05:30 | 0 | 94 | 549 | 921 | 6631 | 902 | 876 | 6625 | 1845 | 8813 | 15 | 15 | 480 | 130 | 526 | 1117 | 6641 | 935 | 860 | 2063 | 7496 | 8793 | 6627
2024-01-30 05:45 | 0 | 97 | 607 | 1137 | 6629 | 900 | 885 | 6625 | 1842 | 8814 | 15 | 15 | 466 | 131 | 611 | 1201 | 6638 | 935 | 862 | 2064 | 7498 | 8794 | 6614
2024-01-30 06:00 | 0 | 93 | 586 | 968 | 6620 | 896 | 878 | 6621 | 1834 | 8815 | 15 | 15 | 467 | 128 | 559 | 1152 | 6630 | 938 | 859 | 2064 | 7499 | 8794 | 6615
2024-01-30 06:15 | 0 | 92 | 587 | 1410 | 6626 | 907 | 877 | 6620 | 1831 | 8817 | 15 | 15 | 464 | 124 | 549 | 1374 | 6637 | 935 | 863 | 2064 | 7500 | 8796 | 6612
2024-01-30 06:30 | 2 | 88 | 699 | 1334 | 6627 | 898 | 883 | 6621 | 1804 | 8819 | 15 | 15 | 464 | 125 | 645 | 1203 | 6637 | 934 | 863 | 2064 | 7498 | 8798 | 6611
2024-01-30 06:45 | 37 | 81 | 669 | 1212 | 6633 | 897 | 888 | 6625 | 1808 | 8820 | 15 | 15 | 463 | 117 | 591 | 1290 | 6641 | 937 | 865 | 2064 | 7498 | 8799 | 6610
2024-01-30 07:00 | 76 | 87 | 731 | 1314 | 6636 | 905 | 881 | 6632 | 1805 | 8821 | 15 | 15 | 463 | 123 | 653 | 1401 | 6646 | 937 | 860 | 2063 | 7497 | 8800 | 6616
2024-01-30 07:15 | 137 | 86 | 669 | 1145 | 6639 | 901 | 876 | 6632 | 1784 | 8823 | 15 | 15 | 462 | 123 | 587 | 1190 | 6650 | 937 | 862 | 2064 | 7498 | 8802 | 6618
2024-01-30 07:30 | 177 | 80 | 624 | 1172 | 6637 | 899 | 875 | 6634 | 1781 | 8825 | 15 | 15 | 462 | 115 | 556 | 1083 | 6649 | 937 | 861 | 2063 | 7497 | 8804 | 6620
2024-01-30 07:45 | 248 | 79 | 571 | 1141 | 6645 | 901 | 878 | 6641 | 1799 | 8826 | 15 | 15 | 462 | 117 | 535 | 1200 | 6659 | 933 | 863 | 2064 | 7498 | 8806 | 6630
2024-01-30 08:00 | 599 | 86 | 763 | 1390 | 6648 | 896 | 880 | 6649 | 1809 | 8827 | 15 | 15 | 461 | 123 | 656 | 1294 | 6667 | 937 | 865 | 2063 | 7496 | 8806 | 6645
2024-01-30 08:15 | 1199 | 84 | 672 | 1229 | 6683 | 904 | 880 | 6689 | 1811 | 8828 | 15 | 10 | 461 | 122 | 611 | 1261 | 6707 | 937 | 861 | 2060 | 7470 | 8808 | 6678
2024-01-30 08:30 | 949 | 95 | 726 | 1344 | 6665 | 896 | 880 | 6663 | 1824 | 8830 | 15 | 15 | 460 | 128 | 704 | 1372 | 6679 | 942 | 861 | 2061 | 7478 | 8809 | 6711
2024-01-30 08:45 | 1466 | 90 | 784 | 1348 | 6689 | 905 | 875 | 6685 | 1817 | 8831 | 15 | 8 | 460 | 123 | 778 | 1425 | 6705 | 940 | 861 | 2061 | 7480 | 8810 | 6712
2024-01-30 09:00 | 1662 | 88 | 798 | 1378 | 6698 | 889 | 887 | 6699 | 1822 | 8832 | 15 | 2 | 459 | 123 | 768 | 1643 | 6717 | 940 | 863 | 2062 | 7485 | 8811 | 6725
2024-01-30 09:15 | 806 | 88 | 722 | 1346 | 6694 | 906 | 879 | 6697 | 1818 | 8833 | 15 | 2 | 459 | 123 | 713 | 1542 | 6714 | 936 | 860 | 2058 | 7452 | 8812 | 6732
2024-01-30 09:30 | 1498 | 94 | 777 | 1296 | 6703 | 899 | 877 | 6703 | 1835 | 8834 | 15 | 4 | 459 | 127 | 791 | 1266 | 6719 | 931 | 862 | 2061 | 7480 | 8813 | 6754
2024-01-30 09:45 | 1376 | 92 | 850 | 1417 | 6729 | 893 | 882 | 6730 | 1832 | 8833 | 15 | 0 | 458 | 126 | 832 | 1397 | 6749 | 940 | 862 | 2062 | 7481 | 8812 | 6763
2024-01-30 10:00 | 2748 | 93 | 772 | 1245 | 6768 | 903 | 883 | 6760 | 1825 | 8832 | 15 | 0 | 457 | 127 | 767 | 1367 | 6782 | 938 | 863 | 2062 | 7482 | 8812 | 6783
2024-01-30 10:15 | 2323 | 90 | 727 | 1351 | 6797 | 900 | 871 | 6790 | 1834 | 8832 | 15 | 0 | 457 | 124 | 716 | 1542 | 6813 | 936 | 863 | 2062 | 7485 | 8812 | 6809
2024-01-30 10:30 | 2534 | 95 | 741 | 1344 | 6804 | 893 | 880 | 6801 | 1857 | 8831 | 15 | 0 | 456 | 127 | 737 | 1385 | 6819 | 939 | 864 | 2062 | 7488 | 8810 | 6828
2024-01-30 10:45 | 2750 | 91 | 762 | 1366 | 6819 | 897 | 878 | 6818 | 1846 | 8830 | 15 | 0 | 456 | 127 | 735 | 1381 | 6833 | 931 | 866 | 2062 | 7487 | 8809 | 6838
2024-01-30 11:00 | 1780 | 93 | 793 | 1196 | 6809 | 906 | 887 | 6810 | 1854 | 8829 | 15 | 0 | 456 | 126 | 808 | 1424 | 6823 | 937 | 866 | 2062 | 7489 | 8807 | 6842
2024-01-30 11:15 | 1008 | 87 | 634 | 1112 | 6829 | 894 | 878 | 6823 | 1887 | 8828 | 15 | 0 | 457 | 120 | 620 | 1288 | 6843 | 933 | 861 | 2062 | 7489 | 8807 | 6853
2024-01-30 11:30 | 964 | 93 | 597 | 1124 | 6836 | 901 | 873 | 6833 | 1914 | 8825 | 15 | 0 | 458 | 125 | 592 | 1034 | 6848 | 937 | 861 | 2063 | 7492 | 8804 | 6873
2024-01-30 11:45 | 1243 | 91 | 646 | 1327 | 6845 | 902 | 873 | 6842 | 1944 | 8824 | 15 | 0 | 458 | 125 | 591 | 1263 | 6861 | 936 | 861 | 2063 | 7495 | 8802 | 6887
2024-01-30 12:00 | 1005 | 88 | 559 | 1250 | 6839 | 902 | 876 | 6841 | 1981 | 8821 | 15 | 0 | 458 | 120 | 544 | 1202 | 6853 | 941 | 862 | 2064 | 7499 | 8801 | 6895
2024-01-30 12:15 | 778 | 86 | 675 | 1108 | 6887 | 900 | 875 | 6888 | 1973 | 8821 | 15 | 0 | 458 | 121 | 633 | 1220 | 6902 | 934 | 860 | 2064 | 7501 | 8800 | 6918
2024-01-30 12:30 | 863 | 89 | 515 | 1200 | 6875 | 899 | 876 | 6877 | 2001 | 8819 | 15 | 0 | 457 | 119 | 503 | 1069 | 6892 | 938 | 860 | 2064 | 7502 | 8799 | 6936
2024-01-30 12:45 | 481 | 93 | 571 | 1196 | 6830 | 904 | 876 | 6831 | 1967 | 8819 | 15 | 11 | 459 | 125 | 556 | 1247 | 6840 | 938 | 863 | 2064 | 7505 | 8797 | 6918
2024-01-30 13:00 | 864 | 91 | 636 | 1080 | 6821 | 901 | 880 | 6817 | 1997 | 8816 | 15 | 1 | 458 | 126 | 615 | 1205 | 6837 | 937 | 862 | 2065 | 7508 | 8795 | 6896
2024-01-30 13:15 | 1063 | 93 | 663 | 1253 | 6839 | 903 | 878 | 6837 | 1995 | 8814 | 15 | 0 | 458 | 126 | 645 | 1277 | 6854 | 932 | 863 | 2065 | 7513 | 8793 | 6917
2024-01-30 13:30 | 791 | 94 | 677 | 1113 | 6852 | 901 | 881 | 6851 | 2002 | 8811 | 15 | 0 | 459 | 127 | 669 | 1201 | 6869 | 931 | 859 | 2066 | 7517 | 8790 | 6938
2024-01-30 13:45 | 790 | 92 | 508 | 1030 | 6862 | 902 | 874 | 6858 | 2014 | 8809 | 15 | 0 | 458 | 123 | 494 | 1001 | 6880 | 936 | 860 | 2066 | 7520 | 8788 | 6958
2024-01-30 14:00 | 496 | 90 | 626 | 1160 | 6858 | 904 | 882 | 6860 | 1994 | 8808 | 15 | 1 | 460 | 124 | 607 | 1313 | 6873 | 935 | 857 | 2066 | 7519 | 8787 | 6959
2024-01-30 14:15 | 726 | 90 | 664 | 1173 | 6831 | 902 | 877 | 6827 | 2004 | 8807 | 15 | 2 | 458 | 126 | 643 | 1244 | 6846 | 939 | 861 | 2067 | 7524 | 8785 | 6927
2024-01-30 14:30 | 352 | 91 | 553 | 1349 | 6821 | 900 | 876 | 6821 | 2011 | 8806 | 15 | 11 | 461 | 124 | 536 | 1331 | 6835 | 936 | 860 | 2067 | 7524 | 8784 | 6918
2024-01-30 14:45 | 402 | 89 | 651 | 1237 | 6817 | 898 | 879 | 6815 | 2020 | 8806 | 15 | 14 | 462 | 124 | 663 | 1257 | 6831 | 939 | 864 | 2067 | 7525 | 8785 | 6892
2024-01-30 15:00 | 178 | 91 | 671 | 1216 | 6785 | 901 | 879 | 6796 | 2029 | 8805 | 15 | 15 | 472 | 125 | 628 | 1121 | 6807 | 935 | 862 | 2066 | 7522 | 8784 | 6864
2024-01-30 15:15 | 192 | 90 | 632 | 1202 | 6759 | 900 | 878 | 6767 | 2021 | 8805 | 15 | 15 | 470 | 124 | 598 | 1137 | 6772 | 935 | 861 | 2066 | 7520 | 8784 | 6825
2024-01-30 15:30 | 251 | 92 | 523 | 946 | 6764 | 900 | 875 | 6760 | 2011 | 8807 | 15 | 15 | 465 | 123 | 519 | 1066 | 6774 | 938 | 861 | 2066 | 7522 | 8786 | 6803
2024-01-30 15:45 | 236 | 88 | 505 | 1168 | 6773 | 901 | 877 | 6769 | 2021 | 8807 | 15 | 15 | 464 | 121 | 501 | 1259 | 6785 | 937 | 861 | 2066 | 7519 | 8787 | 6798
2024-01-30 16:00 | 296 | 88 | 588 | 1243 | 6790 | 902 | 870 | 6783 | 2027 | 8808 | 15 | 15 | 463 | 122 | 571 | 1199 | 6803 | 937 | 860 | 2066 | 7520 | 8788 | 6803
2024-01-30 16:15 | 156 | 88 | 552 | 1009 | 6791 | 898 | 878 | 6788 | 2022 | 8808 | 15 | 15 | 463 | 123 | 513 | 983 | 6803 | 938 | 860 | 2066 | 7520 | 8788 | 6807
2024-01-30 16:30 | 190 | 90 | 676 | 1215 | 6789 | 903 | 882 | 6786 | 2015 | 8809 | 15 | 15 | 463 | 126 | 649 | 1379 | 6799 | 935 | 861 | 2066 | 7518 | 8789 | 6805
2024-01-30 16:45 | 283 | 88 | 632 | 1260 | 6791 | 906 | 877 | 6785 | 1998 | 8811 | 15 | 15 | 461 | 121 | 557 | 1096 | 6803 | 937 | 862 | 2066 | 7520 | 8790 | 6805
2024-01-30 17:00 | 133 | 80 | 590 | 1033 | 6791 | 898 | 879 | 6786 | 1974 | 8811 | 15 | 15 | 461 | 113 | 515 | 979 | 6802 | 930 | 862 | 2066 | 7517 | 8791 | 6809
2024-01-30 17:15 | 64 | 94 | 608 | 1093 | 6773 | 904 | 880 | 6770 | 1978 | 8811 | 15 | 15 | 463 | 127 | 576 | 1155 | 6783 | 936 | 862 | 2066 | 7519 | 8790 | 6796
2024-01-30 17:30 | 26 | 92 | 671 | 1362 | 6757 | 899 | 877 | 6753 | 1985 | 8812 | 15 | 15 | 464 | 125 | 635 | 1213 | 6767 | 937 | 859 | 2066 | 7517 | 8791 | 6781
2024-01-30 17:45 | 0 | 91 | 569 | 1202 | 6743 | 901 | 875 | 6739 | 1980 | 8813 | 15 | 15 | 464 | 123 | 555 | 1117 | 6752 | 935 | 861 | 2066 | 7517 | 8792 | 6765
2024-01-30 18:00 | 0 | 92 | 665 | 1284 | 6740 | 896 | 876 | 6735 | 1956 | 8814 | 15 | 15 | 463 | 124 | 634 | 1172 | 6750 | 934 | 865 | 2066 | 7517 | 8793 | 6753
2024-01-30 18:15 | 0 | 92 | 647 | 1218 | 6731 | 905 | 878 | 6729 | 1947 | 8815 | 15 | 15 | 464 | 125 | 623 | 1119 | 6743 | 936 | 862 | 2065 | 7514 | 8794 | 6744
2024-01-30 18:30 | 0 | 93 | 629 | 1087 | 6717 | 904 | 881 | 6715 | 1950 | 8816 | 15 | 15 | 464 | 124 | 593 | 1127 | 6727 | 935 | 861 | 2065 | 7514 | 8795 | 6732
2024-01-30 18:45 | 0 | 87 | 629 | 1205 | 6715 | 900 | 885 | 6714 | 1951 | 8817 | 15 | 15 | 466 | 122 | 590 | 1292 | 6728 | 940 | 860 | 2066 | 7517 | 8796 | 6723
2024-01-30 19:00 | 0 | 92 | 468 | 1082 | 6701 | 902 | 875 | 6705 | 1944 | 8818 | 15 | 15 | 475 | 123 | 441 | 1203 | 6711 | 936 | 862 | 2066 | 7515 | 8798 | 6713
2024-01-30 19:15 | 0 | 89 | 548 | 1155 | 6691 | 901 | 877 | 6693 | 1927 | 8820 | 15 | 15 | 482 | 123 | 508 | 1031 | 6701 | 936 | 861 | 2066 | 7515 | 8799 | 6701
2024-01-30 19:30 | 0 | 89 | 502 | 869 | 6685 | 899 | 876 | 6685 | 1919 | 8821 | 15 | 15 | 471 | 121 | 458 | 863 | 6697 | 936 | 862 | 2065 | 7512 | 8801 | 6693
2024-01-30 19:45 | 0 | 89 | 459 | 878 | 6672 | 906 | 875 | 6674 | 1905 | 8823 | 15 | 15 | 472 | 121 | 454 | 819 | 6685 | 938 | 862 | 2065 | 7512 | 8803 | 6685
2024-01-30 20:00 | 0 | 92 | 638 | 1148 | 6683 | 904 | 876 | 6675 | 1906 | 8825 | 15 | 15 | 470 | 127 | 635 | 1204 | 6692 | 934 | 863 | 2066 | 7516 | 8804 | 6679
2024-01-30 20:15 | 0 | 92 | 655 | 1175 | 6681 | 902 | 885 | 6680 | 1911 | 8825 | 15 | 15 | 474 | 126 | 631 | 1209 | 6695 | 935 | 861 | 2065 | 7513 | 8804 | 6677
2024-01-30 20:30 | 0 | 94 | 592 | 1148 | 6676 | 899 | 877 | 6680 | 1912 | 8826 | 15 | 15 | 522 | 128 | 560 | 1198 | 6691 | 937 | 861 | 2065 | 7511 | 8805 | 6675
2024-01-30 20:45 | 0 | 96 | 622 | 1135 | 6683 | 902 | 882 | 6680 | 1913 | 8827 | 15 | 15 | 495 | 128 | 603 | 1155 | 6690 | 938 | 863 | 2065 | 7511 | 8807 | 6673
2024-01-30 21:00 | 0 | 89 | 637 | 1112 | 6687 | 900 | 881 | 6690 | 1923 | 8829 | 15 | 15 | 477 | 124 | 596 | 1169 | 6683 | 934 | 862 | 2065 | 7512 | 8808 | 6674
2024-01-30 21:15 | 0 | 90 | 610 | 1162 | 6695 | 896 | 880 | 6690 | 1925 | 8829 | 15 | 15 | 467 | 124 | 572 | 1163 | 6672 | 932 | 861 | 2065 | 7509 | 8808 | 6673
2024-01-30 21:30 | 0 | 89 | 593 | 1092 | 6690 | 902 | 875 | 6689 | 1924 | 8830 | 15 | 15 | 468 | 122 | 538 | 1014 | 6663 | 936 | 860 | 2065 | 7511 | 8810 | 6673
2024-01-30 21:45 | 0 | 85 | 632 | 1169 | 6684 | 902 | 879 | 6687 | 1920 | 8831 | 15 | 15 | 468 | 121 | 568 | 1069 | 6660 | 938 | 859 | 2065 | 7508 | 8810 | 6671
2024-01-30 22:00 | 0 | 86 | 601 | 1315 | 6679 | 900 | 881 | 6686 | 1912 | 8830 | 15 | 15 | 484 | 121 | 528 | 1119 | 6649 | 937 | 862 | 2065 | 7511 | 8809 | 6666
2024-01-30 22:15 | 0 | 88 | 493 | 1085 | 6665 | 900 | 879 | 6667 | 1895 | 8831 | 15 | 15 | 475 | 122 | 450 | 1092 | 6646 | 937 | 863 | 2065 | 7510 | 8810 | 6660
2024-01-30 22:30 | 0 | 87 | 660 | 1304 | 6663 | 909 | 878 | 6665 | 1893 | 8830 | 15 | 15 | 480 | 123 | 609 | 1260 | 6629 | 932 | 862 | 2065 | 7508 | 8809 | 6653
2024-01-30 22:45 | 0 | 79 | 517 | 1067 | 6640 | 901 | 876 | 6651 | 1878 | 8828 | 15 | 15 | 569 | 111 | 468 | 1125 | 6636 | 937 | 860 | 2065 | 7507 | 8808 | 6646
2024-01-30 23:00 | 0 | 89 | 566 | 1015 | 6648 | 900 | 879 | 6650 | 1875 | 8828 | 15 | 15 | 530 | 120 | 525 | 930 | 6629 | 939 | 862 | 2065 | 7507 | 8808 | 6639
2024-01-30 23:15 | 0 | 89 | 546 | 1278 | 6631 | 905 | 877 | 6647 | 1871 | 8826 | 15 | 15 | 586 | 123 | 502 | 1231 | 6638 | 935 | 862 | 2065 | 7508 | 8806 | 6635
2024-01-30 23:30 | 0 | 72 | 376 | 1007 | 6639 | 903 | 877 | 6643 | 1867 | 8825 | 15 | 15 | 627 | 101 | 320 | 860 | 6649 | 932 | 860 | 2065 | 7507 | 8805 | 6635
2024-01-30 23:45 | 0 | 64 | 415 | 916 | 6636 | 901 | 876 | 6637 | 1860 | 8824 | 15 | 15 | 648 | 86 | 392 | 862 | 6646 | 936 | 860 | 2065 | 7508 | 8804 | 6635
2024-01-31 | 0 | 81 | 396 | 900 | 6625 | 902 | 876 | 6624 | 1846 | 8823 | 15 | 15 | 690 | 115 | 341 | 921 | 6635 | 935 | 859 | 2065 | 7507 | 8803 | 6631
2024-01-31 00:15 | 0 | 12 | 293 | 990 | 6617 | 903 | 870 | 6616 | 1835 | 8823 | 15 | 15 | 822 | 28 | 343 | 905 | 6629 | 932 | 861 | 2062 | 7485 | 8803 | 6641
2024-01-31 00:30 | 0 | 10 | 328 | 789 | 6617 | 899 | 871 | 6616 | 1835 | 8821 | 15 | 15 | 790 | 30 | 348 | 956 | 6628 | 932 | 859 | 2063 | 7493 | 8802 | 6633
2024-01-31 00:45 | 0 | 19 | 371 | 1013 | 6620 | 899 | 873 | 6618 | 1839 | 8820 | 15 | 15 | 772 | 41 | 392 | 1261 | 6630 | 933 | 863 | 2063 | 7494 | 8800 | 6625
2024-01-31 01:00 | 0 | 2 | 393 | 1001 | 6620 | 900 | 872 | 6621 | 1841 | 8820 | 15 | 15 | 801 | 23 | 441 | 998 | 6630 | 931 | 861 | 2063 | 7495 | 8800 | 6624
2024-01-31 01:15 | 0 | 357 | 355 | 783 | 6621 | 900 | 875 | 6624 | 1843 | 8819 | 15 | 15 | 776 | 22 | 453 | 1050 | 6632 | 931 | 861 | 2063 | 7493 | 8799 | 6624
2024-01-31 01:30 | 0 | 358 | 322 | 771 | 6620 | 901 | 866 | 6617 | 1838 | 8818 | 15 | 15 | 783 | 22 | 415 | 1155 | 6630 | 932 | 860 | 2063 | 7495 | 8798 | 6623
2024-01-31 01:45 | 0 | 46 | 265 | 683 | 6619 | 902 | 873 | 6617 | 1837 | 8817 | 15 | 15 | 766 | 68 | 266 | 885 | 6629 | 933 | 859 | 2063 | 7494 | 8797 | 6622
2024-01-31 02:00 | 0 | 33 | 262 | 562 | 6619 | 903 | 875 | 6615 | 1836 | 8816 | 15 | 15 | 720 | 50 | 286 | 943 | 6629 | 933 | 860 | 2063 | 7492 | 8796 | 6620
2024-01-31 02:15 | 0 | 77 | 387 | 996 | 6611 | 905 | 879 | 6606 | 1824 | 8816 | 15 | 15 | 695 | 108 | 347 | 785 | 6621 | 938 | 862 | 2063 | 7492 | 8795 | 6617
2024-01-31 02:30 | 0 | 76 | 296 | 741 | 6605 | 904 | 877 | 6601 | 1820 | 8816 | 15 | 15 | 767 | 102 | 266 | 703 | 6615 | 934 | 863 | 2063 | 7493 | 8795 | 6611
2024-01-31 02:45 | 0 | 90 | 391 | 934 | 6610 | 904 | 877 | 6607 | 1825 | 8816 | 15 | 15 | 735 | 123 | 361 | 771 | 6620 | 935 | 861 | 2063 | 7494 | 8795 | 6610
2024-01-31 03:00 | 0 | 61 | 274 | 731 | 6608 | 905 | 875 | 6606 | 1824 | 8816 | 15 | 15 | 759 | 83 | 302 | 768 | 6618 | 933 | 860 | 2063 | 7494 | 8795 | 6610
2024-01-31 03:15 | 0 | 70 | 278 | 649 | 6598 | 901 | 876 | 6597 | 1813 | 8816 | 15 | 15 | 766 | 93 | 287 | 788 | 6609 | 934 | 861 | 2063 | 7492 | 8796 | 6605
2024-01-31 03:30 | 0 | 45 | 206 | 517 | 6592 | 905 | 873 | 6592 | 1809 | 8816 | 15 | 15 | 814 | 59 | 223 | 634 | 6603 | 933 | 860 | 2063 | 7493 | 8796 | 6600
2024-01-31 03:45 | 0 | 70 | 231 | 696 | 6591 | 907 | 873 | 6587 | 1804 | 8816 | 15 | 15 | 793 | 79 | 235 | 729 | 6601 | 934 | 860 | 2063 | 7492 | 8796 | 6597
2024-01-31 04:00 | 0 | 86 | 328 | 773 | 6590 | 904 | 876 | 6584 | 1799 | 8816 | 15 | 15 | 698 | 113 | 295 | 734 | 6600 | 933 | 861 | 2063 | 7493 | 8796 | 6593
2024-01-31 04:15 | 0 | 95 | 478 | 913 | 6590 | 905 | 877 | 6590 | 1805 | 8817 | 15 | 15 | 688 | 127 | 438 | 892 | 6600 | 934 | 862 | 2063 | 7492 | 8796 | 6593
2024-01-31 04:30 | 0 | 91 | 528 | 1033 | 6590 | 908 | 876 | 6587 | 1804 | 8819 | 15 | 15 | 668 | 121 | 497 | 1188 | 6600 | 935 | 861 | 2063 | 7491 | 8798 | 6593
2024-01-31 04:45 | 0 | 88 | 493 | 804 | 6590 | 905 | 877 | 6589 | 1805 | 8819 | 15 | 15 | 683 | 121 | 460 | 894 | 6600 | 933 | 862 | 2063 | 7491 | 8798 | 6593
2024-01-31 05:00 | 0 | 82 | 516 | 930 | 6591 | 899 | 879 | 6591 | 1807 | 8819 | 15 | 15 | 662 | 118 | 470 | 900 | 6600 | 935 | 861 | 2063 | 7491 | 8798 | 6593
2024-01-31 05:15 | 0 | 82 | 414 | 726 | 6600 | 904 | 877 | 6597 | 1812 | 8821 | 15 | 15 | 715 | 112 | 379 | 778 | 6610 | 934 | 861 | 2063 | 7492 | 8800 | 6595
2024-01-31 05:30 | 0 | 99 | 456 | 854 | 6600 | 906 | 879 | 6593 | 1809 | 8822 | 15 | 15 | 696 | 128 | 444 | 829 | 6610 | 936 | 860 | 2063 | 7493 | 8801 | 6596
2024-01-31 05:45 | 0 | 92 | 451 | 829 | 6600 | 902 | 879 | 6600 | 1816 | 8823 | 15 | 15 | 715 | 124 | 413 | 838 | 6610 | 936 | 860 | 2063 | 7491 | 8803 | 6597
2024-01-31 06:00 | 0 | 12 | 318 | 845 | 6595 | 903 | 874 | 6593 | 1810 | 8825 | 15 | 15 | 797 | 34 | 379 | 1224 | 6605 | 933 | 860 | 2062 | 7489 | 8805 | 6597
2024-01-31 06:15 | 0 | 10 | 268 | 752 | 6589 | 901 | 875 | 6583 | 1798 | 8826 | 15 | 15 | 725 | 29 | 307 | 955 | 6599 | 933 | 860 | 2063 | 7491 | 8805 | 6593
2024-01-31 06:30 | 0 | 27 | 225 | 663 | 6571 | 902 | 873 | 6571 | 1784 | 8826 | 15 | 15 | 738 | 37 | 257 | 820 | 6582 | 933 | 860 | 2063 | 7493 | 8806 | 6586
2024-01-31 06:45 | 7 | 67 | 236 | 686 | 6553 | 904 | 874 | 6551 | 1762 | 8828 | 15 | 15 | 761 | 88 | 239 | 724 | 6563 | 934 | 860 | 2063 | 7492 | 8807 | 6572
2024-01-31 07:00 | 9 | 92 | 395 | 755 | 6553 | 901 | 875 | 6553 | 1765 | 8829 | 15 | 15 | 708 | 123 | 370 | 708 | 6563 | 934 | 862 | 2063 | 7490 | 8809 | 6565
2024-01-31 07:15 | 3 | 92 | 479 | 951 | 6550 | 905 | 878 | 6550 | 1758 | 8831 | 15 | 15 | 685 | 124 | 460 | 1153 | 6560 | 933 | 861 | 2062 | 7489 | 8811 | 6560
2024-01-31 07:30 | 48 | 91 | 466 | 769 | 6550 | 902 | 875 | 6549 | 1757 | 8832 | 15 | 15 | 722 | 123 | 449 | 818 | 6560 | 934 | 861 | 2063 | 7490 | 8812 | 6557
2024-01-31 07:45 | 54 | 90 | 466 | 877 | 6550 | 903 | 875 | 6547 | 1757 | 8834 | 15 | 15 | 713 | 125 | 438 | 861 | 6560 | 934 | 860 | 2063 | 7490 | 8814 | 6557
2024-01-31 08:00 | 83 | 95 | 518 | 999 | 6550 | 898 | 881 | 6551 | 1762 | 8836 | 15 | 15 | 716 | 126 | 517 | 1075 | 6561 | 934 | 864 | 2062 | 7487 | 8816 | 6557
2024-01-31 08:15 | 101 | 91 | 548 | 965 | 6560 | 904 | 877 | 6555 | 1766 | 8838 | 15 | 15 | 691 | 125 | 530 | 1093 | 6570 | 936 | 860 | 2062 | 7489 | 8817 | 6560
2024-01-31 08:30 | 108 | 90 | 432 | 984 | 6565 | 902 | 880 | 6563 | 1776 | 8840 | 15 | 15 | 699 | 123 | 407 | 995 | 6575 | 934 | 861 | 2062 | 7489 | 8819 | 6565
2024-01-31 08:45 | 145 | 88 | 298 | 661 | 6572 | 906 | 876 | 6569 | 1782 | 8841 | 15 | 15 | 752 | 117 | 277 | 674 | 6583 | 933 | 861 | 2059 | 7457 | 8820 | 6601
2024-01-31 09:00 | 178 | 91 | 428 | 828 | 6570 | 902 | 877 | 6569 | 1783 | 8841 | 15 | 15 | 688 | 122 | 407 | 863 | 6580 | 934 | 861 | 2059 | 7460 | 8820 | 6601
2024-01-31 09:15 | 158 | 72 | 297 | 685 | 6567 | 904 | 873 | 6564 | 1775 | 8842 | 15 | 15 | 746 | 101 | 260 | 732 | 6579 | 934 | 860 | 2059 | 7461 | 8821 | 6586
2024-01-31 09:30 | 166 | 73 | 284 | 725 | 6564 | 903 | 876 | 6562 | 1773 | 8841 | 15 | 15 | 685 | 95 | 268 | 887 | 6577 | 935 | 861 | 2059 | 7463 | 8821 | 6581
2024-01-31 09:45 | 139 | 74 | 236 | 620 | 6557 | 903 | 876 | 6556 | 1767 | 8841 | 15 | 15 | 672 | 97 | 244 | 644 | 6568 | 933 | 860 | 2058 | 7450 | 8821 | 6581
2024-01-31 10:00 | 188 | 88 | 454 | 888 | 6557 | 903 | 877 | 6555 | 1766 | 8840 | 15 | 15 | 699 | 121 | 410 | 907 | 6569 | 934 | 862 | 2059 | 7458 | 8820 | 6586
2024-01-31 10:15 | 148 | 91 | 517 | 925 | 6562 | 901 | 881 | 6561 | 1773 | 8839 | 15 | 15 | 699 | 122 | 505 | 845 | 6574 | 936 | 860 | 2059 | 7456 | 8818 | 6577
2024-01-31 10:30 | 321 | 90 | 548 | 978 | 6571 | 900 | 882 | 6569 | 1781 | 8837 | 15 | 15 | 685 | 124 | 523 | 903 | 6581 | 936 | 862 | 2059 | 7457 | 8816 | 6579
2024-01-31 10:45 | 428 | 90 | 494 | 808 | 6578 | 901 | 879 | 6577 | 1789 | 8835 | 15 | 15 | 657 | 125 | 460 | 870 | 6589 | 935 | 861 | 2059 | 7463 | 8815 | 6590
2024-01-31 11:00 | 349 | 85 | 499 | 889 | 6587 | 899 | 880 | 6587 | 1802 | 8834 | 15 | 15 | 685 | 120 | 439 | 897 | 6597 | 936 | 861 | 2059 | 7461 | 8813 | 6599
2024-01-31 11:15 | 691 | 83 | 517 | 888 | 6598 | 899 | 879 | 6599 | 1815 | 8832 | 15 | 15 | 624 | 116 | 458 | 914 | 6611 | 935 | 862 | 2060 | 7466 | 8811 | 6611
2024-01-31 11:30 | 928 | 89 | 566 | 1026 | 6610 | 892 | 883 | 6613 | 1832 | 8830 | 15 | 15 | 561 | 122 | 532 | 1038 | 6623 | 936 | 859 | 2060 | 7470 | 8809 | 6637
2024-01-31 11:45 | 1005 | 74 | 543 | 996 | 6623 | 897 | 879 | 6629 | 1849 | 8829 | 15 | 15 | 467 | 107 | 446 | 1034 | 6639 | 935 | 863 | 2061 | 7475 | 8808 | 6673
2024-01-31 12:00 | 881 | 81 | 515 | 863 | 6649 | 902 | 877 | 6644 | 1867 | 8826 | 15 | 15 | 469 | 119 | 451 | 913 | 6671 | 935 | 861 | 2061 | 7476 | 8805 | 6700
2024-01-31 12:15 | 962 | 87 | 519 | 912 | 6657 | 904 | 880 | 6670 | 1899 | 8823 | 15 | 15 | 487 | 121 | 475 | 1013 | 6675 | 934 | 860 | 2062 | 7481 | 8803 | 6719
2024-01-31 12:30 | 677 | 89 | 360 | 802 | 6679 | 907 | 875 | 6681 | 1915 | 8821 | 15 | 15 | 506 | 116 | 362 | 909 | 6693 | 934 | 861 | 2062 | 7484 | 8801 | 6737
2024-01-31 12:45 | 633 | 62 | 205 | 592 | 6685 | 903 | 872 | 6686 | 1919 | 8820 | 15 | 15 | 768 | 68 | 207 | 558 | 6699 | 934 | 860 | 2062 | 7485 | 8800 | 6741
2024-01-31 13:00 | 735 | 16 | 236 | 555 | 6679 | 905 | 873 | 6675 | 1906 | 8818 | 15 | 15 | 671 | 31 | 293 | 889 | 6693 | 934 | 860 | 2062 | 7488 | 8798 | 6733
2024-01-31 13:15 | 734 | 90 | 308 | 713 | 6669 | 903 | 876 | 6672 | 1903 | 8816 | 15 | 15 | 652 | 115 | 274 | 702 | 6681 | 934 | 861 | 2063 | 7492 | 8796 | 6730
2024-01-31 13:30 | 674 | 91 | 398 | 840 | 6659 | 907 | 877 | 6665 | 1892 | 8814 | 15 | 15 | 649 | 121 | 375 | 909 | 6673 | 936 | 860 | 2063 | 7492 | 8794 | 6723
2024-01-31 13:45 | 568 | 85 | 332 | 721 | 6651 | 903 | 876 | 6658 | 1885 | 8813 | 15 | 15 | 739 | 114 | 292 | 772 | 6663 | 936 | 861 | 2063 | 7494 | 8793 | 6716
2024-01-31 14:00 | 640 | 96 | 521 | 965 | 6649 | 903 | 880 | 6657 | 1882 | 8811 | 15 | 15 | 683 | 128 | 481 | 798 | 6661 | 936 | 861 | 2063 | 7497 | 8791 | 6712
2024-01-31 14:15 | 710 | 98 | 524 | 1045 | 6654 | 905 | 876 | 6663 | 1892 | 8810 | 15 | 15 | 692 | 129 | 505 | 882 | 6667 | 936 | 861 | 2064 | 7500 | 8790 | 6715
2024-01-31 14:30 | 719 | 97 | 578 | 951 | 6649 | 903 | 880 | 6673 | 1902 | 8809 | 15 | 15 | 673 | 128 | 551 | 1122 | 6661 | 938 | 861 | 2064 | 7501 | 8789 | 6719
2024-01-31 14:45 | 612 | 94 | 562 | 1083 | 6653 | 906 | 874 | 6671 | 1901 | 8809 | 15 | 15 | 770 | 125 | 536 | 926 | 6664 | 934 | 860 | 2064 | 7501 | 8788 | 6719
2024-01-31 15:00 | 643 | 97 | 643 | 1269 | 6653 | 902 | 881 | 6677 | 1909 | 8807 | 15 | 15 | 687 | 129 | 632 | 1080 | 6665 | 936 | 858 | 2064 | 7504 | 8786 | 6719
2024-01-31 15:15 | 493 | 89 | 639 | 1140 | 6661 | 904 | 880 | 6677 | 1908 | 8806 | 15 | 15 | 691 | 124 | 595 | 1094 | 6671 | 934 | 863 | 2065 | 7506 | 8785 | 6716
2024-01-31 15:30 | 643 | 84 | 633 | 1151 | 6661 | 903 | 882 | 6683 | 1918 | 8806 | 15 | 15 | 616 | 121 | 552 | 1220 | 6673 | 938 | 864 | 2065 | 7509 | 8785 | 6720
2024-01-31 15:45 | 477 | 97 | 511 | 837 | 6672 | 905 | 880 | 6689 | 1926 | 8805 | 15 | 15 | 587 | 129 | 510 | 897 | 6682 | 936 | 861 | 2065 | 7507 | 8785 | 6724
2024-01-31 16:00 | 328 | 93 | 496 | 1018 | 6674 | 901 | 879 | 6699 | 1936 | 8805 | 15 | 15 | 680 | 125 | 483 | 1124 | 6686 | 936 | 861 | 2065 | 7508 | 8784 | 6724
2024-01-31 16:15 | 236 | 60 | 297 | 792 | 6679 | 902 | 875 | 6689 | 1923 | 8805 | 15 | 15 | 732 | 80 | 297 | 973 | 6692 | 934 | 862 | 2064 | 7505 | 8785 | 6717
2024-01-31 16:30 | 228 | 94 | 511 | 947 | 6665 | 905 | 877 | 6681 | 1914 | 8805 | 15 | 15 | 771 | 128 | 483 | 1023 | 6675 | 932 | 860 | 2065 | 7508 | 8784 | 6703
2024-01-31 16:45 | 183 | 95 | 551 | 1011 | 6665 | 904 | 877 | 6684 | 1917 | 8806 | 15 | 15 | 798 | 129 | 524 | 1091 | 6675 | 932 | 863 | 2065 | 7506 | 8785 | 6693
2024-01-31 17:00 | 94 | 85 | 399 | 963 | 6670 | 901 | 883 | 6683 | 1916 | 8807 | 15 | 15 | 806 | 116 | 384 | 839 | 6680 | 934 | 861 | 2064 | 7504 | 8787 | 6688
2024-01-31 17:15 | 65 | 99 | 344 | 676 | 6670 | 905 | 875 | 6681 | 1913 | 8807 | 15 | 15 | 798 | 128 | 325 | 638 | 6680 | 934 | 860 | 2064 | 7505 | 8787 | 6683
2024-01-31 17:30 | 35 | 97 | 453 | 966 | 6670 | 905 | 881 | 6683 | 1916 | 8808 | 15 | 15 | 767 | 127 | 440 | 957 | 6680 | 938 | 865 | 2064 | 7504 | 8787 | 6678
2024-01-31 17:45 | 0 | 51 | 260 | 636 | 6665 | 904 | 876 | 6675 | 1905 | 8809 | 15 | 15 | 892 | 70 | 256 | 708 | 6677 | 933 | 860 | 2064 | 7501 | 8789 | 6673
2024-01-31 18:00 | 0 | 16 | 199 | 694 | 6660 | 904 | 873 | 6661 | 1887 | 8810 | 15 | 15 | 837 | 36 | 231 | 880 | 6670 | 934 | 860 | 2064 | 7502 | 8790 | 6667
2024-01-31 18:15 | 0 | 7 | 204 | 575 | 6660 | 905 | 874 | 6661 | 1890 | 8813 | 15 | 15 | 871 | 33 | 228 | 609 | 6670 | 933 | 860 | 2064 | 7502 | 8793 | 6663
2024-01-31 18:30 | 0 | 349 | 202 | 659 | 6660 | 903 | 870 | 6660 | 1888 | 8816 | 15 | 15 | 744 | 21 | 277 | 810 | 6670 | 933 | 860 | 2064 | 7502 | 8796 | 6662
2024-01-31 18:45 | 0 | 102 | 263 | 624 | 6660 | 905 | 875 | 6663 | 1890 | 8818 | 15 | 15 | 887 | 117 | 236 | 544 | 6670 | 935 | 861 | 2064 | 7501 | 8798 | 6661
2024-01-31 19:00 | 0 | 97 | 273 | 839 | 6666 | 905 | 877 | 6673 | 1904 | 8819 | 15 | 15 | 854 | 121 | 244 | 583 | 6676 | 934 | 861 | 2064 | 7502 | 8799 | 6662
2024-01-31 19:15 | 0 | 356 | 335 | 768 | 6673 | 900 | 872 | 6678 | 1908 | 8820 | 15 | 15 | 903 | 24 | 461 | 1136 | 6685 | 930 | 862 | 2064 | 7501 | 8800 | 6666
2024-01-31 19:30 | 0 | 90 | 248 | 617 | 6675 | 905 | 875 | 6678 | 1910 | 8821 | 15 | 15 | 718 | 107 | 243 | 599 | 6686 | 933 | 860 | 2064 | 7500 | 8801 | 6670
2024-01-31 19:45 | 0 | 99 | 309 | 637 | 6679 | 905 | 878 | 6683 | 1917 | 8824 | 15 | 15 | 765 | 124 | 290 | 601 | 6689 | 935 | 862 | 2064 | 7499 | 8804 | 6672
2024-01-31 20:00 | 0 | 3 | 296 | 828 | 6674 | 900 | 871 | 6679 | 1911 | 8827 | 15 | 15 | 870 | 28 | 404 | 1017 | 6684 | 934 | 860 | 2064 | 7501 | 8807 | 6673
2024-01-31 20:15 | 0 | 358 | 392 | 952 | 6645 | 899 | 874 | 6652 | 1878 | 8828 | 15 | 15 | 868 | 25 | 520 | 1056 | 6655 | 932 | 859 | 2064 | 7502 | 8809 | 6661
2024-01-31 20:30 | 0 | 357 | 298 | 627 | 6635 | 900 | 871 | 6645 | 1870 | 8829 | 15 | 15 | 819 | 21 | 428 | 990 | 6645 | 933 | 861 | 2064 | 7498 | 8810 | 6647
2024-01-31 20:45 | 0 | 7 | 352 | 871 | 6635 | 897 | 870 | 6647 | 1873 | 8832 | 15 | 15 | 800 | 27 | 442 | 1026 | 6645 | 931 | 860 | 2064 | 7498 | 8812 | 6643
2024-01-31 21:00 | 0 | 358 | 422 | 993 | 6621 | 895 | 872 | 6637 | 1860 | 8833 | 15 | 15 | 990 | 23 | 580 | 1349 | 6631 | 931 | 858 | 2063 | 7495 | 8813 | 6633
2024-01-31 21:15 | 0 | 358 | 365 | 781 | 6630 | 896 | 871 | 6637 | 1859 | 8832 | 15 | 15 | 886 | 21 | 494 | 1247 | 6640 | 933 | 861 | 2063 | 7497 | 8812 | 6630
2024-01-31 21:30 | 0 | 353 | 316 | 726 | 6631 | 902 | 879 | 6641 | 1866 | 8833 | 15 | 15 | 771 | 18 | 442 | 1026 | 6641 | 930 | 861 | 2063 | 7495 | 8813 | 6631
2024-01-31 21:45 | 0 | 352 | 322 | 657 | 6641 | 904 | 873 | 6652 | 1878 | 8833 | 15 | 15 | 778 | 19 | 454 | 998 | 6651 | 934 | 861 | 2063 | 7497 | 8814 | 6635
2024-01-31 22:00 | 0 | 4 | 328 | 763 | 6647 | 890 | 873 | 6650 | 1877 | 8835 | 15 | 15 | 858 | 26 | 434 | 930 | 6656 | 931 | 860 | 2063 | 7497 | 8815 | 6639
2024-01-31 22:15 | 0 | 3 | 342 | 776 | 6631 | 892 | 876 | 6640 | 1864 | 8837 | 15 | 15 | 846 | 25 | 465 | 1212 | 6641 | 929 | 861 | 2063 | 7495 | 8817 | 6636
2024-01-31 22:30 | 0 | 10 | 322 | 728 | 6629 | 894 | 878 | 6632 | 1854 | 8836 | 15 | 15 | 774 | 30 | 408 | 967 | 6640 | 934 | 862 | 2063 | 7495 | 8816 | 6630
2024-01-31 22:45 | 0 | 0 | 330 | 674 | 6635 | 904 | 873 | 6638 | 1862 | 8835 | 15 | 15 | 760 | 23 | 463 | 972 | 6645 | 932 | 860 | 2063 | 7494 | 8816 | 6632
2024-01-31 23:00 | 0 | 18 | 264 | 669 | 6640 | 903 | 879 | 6641 | 1865 | 8835 | 15 | 15 | 758 | 34 | 320 | 884 | 6650 | 933 | 860 | 2063 | 7495 | 8814 | 6635
2024-01-31 23:15 | 0 | 0 | 367 | 735 | 6639 | 892 | 875 | 6638 | 1861 | 8833 | 15 | 15 | 883 | 23 | 516 | 1049 | 6649 | 932 | 864 | 2063 | 7495 | 8814 | 6636
2024-01-31 23:30 | 0 | 2 | 330 | 667 | 6639 | 898 | 876 | 6637 | 1860 | 8832 | 15 | 15 | 797 | 25 | 432 | 945 | 6649 | 931 | 861 | 2063 | 7494 | 8812 | 6635
2024-01-31 23:45 | 0 | 2 | 346 | 860 | 6623 | 898 | 877 | 6627 | 1847 | 8833 | 15 | 15 | 819 | 25 | 486 | 1416 | 6633 | 926 | 862 | 2063 | 7492 | 8813 | 6631
2024-02-01 | 0 | 358 | 427 | 865 | 6595 | 893 | 876 | 6597 | 1813 | 8832 | 15 | 15 | 780 | 22 | 557 | 1019 | 6605 | 932 | 860 | 2063 | 7492 | 8812 | 6615
2024-02-01 00:15 | 0 | 4 | 345 | 710 | 6575 | 898 | 875 | 6575 | 1788 | 8831 | 15 | 15 | 790 | 26 | 462 | 1091 | 6585 | 930 | 860 | 2060 | 7469 | 8811 | 6614
2024-02-01 00:30 | 0 | 358 | 316 | 806 | 6560 | 896 | 875 | 6561 | 1773 | 8831 | 15 | 15 | 852 | 24 | 422 | 1121 | 6570 | 931 | 858 | 2062 | 7482 | 8811 | 6594
2024-02-01 00:45 | 0 | 355 | 371 | 885 | 6557 | 895 | 876 | 6557 | 1767 | 8830 | 15 | 15 | 804 | 22 | 541 | 1201 | 6567 | 929 | 863 | 2062 | 7481 | 8811 | 6576
2024-02-01 01:00 | 0 | 2 | 321 | 731 | 6529 | 899 | 873 | 6533 | 1742 | 8829 | 15 | 15 | 877 | 24 | 445 | 1022 | 6541 | 931 | 862 | 2062 | 7481 | 8810 | 6557
2024-02-01 01:15 | 0 | 346 | 302 | 739 | 6523 | 897 | 870 | 6522 | 1729 | 8828 | 15 | 15 | 842 | 16 | 422 | 987 | 6533 | 929 | 858 | 2061 | 7479 | 8809 | 6543
2024-02-01 01:30 | 0 | 350 | 303 | 653 | 6512 | 900 | 871 | 6518 | 1722 | 8827 | 15 | 15 | 756 | 19 | 426 | 1047 | 6521 | 931 | 860 | 2061 | 7480 | 8807 | 6530
2024-02-01 01:45 | 0 | 358 | 247 | 643 | 6504 | 901 | 873 | 6507 | 1712 | 8827 | 15 | 15 | 774 | 23 | 348 | 889 | 6514 | 932 | 860 | 2061 | 7478 | 8807 | 6522
2024-02-01 02:00 | 0 | 94 | 228 | 772 | 6507 | 904 | 875 | 6507 | 1712 | 8826 | 15 | 15 | 755 | 111 | 211 | 699 | 6517 | 933 | 861 | 2061 | 7479 | 8806 | 6515
2024-02-01 02:15 | 0 | 24 | 244 | 736 | 6499 | 900 | 875 | 6505 | 1710 | 8826 | 15 | 15 | 855 | 38 | 313 | 1078 | 6509 | 931 | 860 | 2061 | 7480 | 8806 | 6512
2024-02-01 02:30 | 0 | 353 | 321 | 701 | 6495 | 901 | 872 | 6500 | 1703 | 8826 | 15 | 15 | 784 | 19 | 455 | 969 | 6504 | 929 | 861 | 2062 | 7481 | 8807 | 6504
2024-02-01 02:45 | 0 | 2 | 362 | 784 | 6469 | 898 | 878 | 6477 | 1680 | 8827 | 15 | 15 | 769 | 25 | 473 | 1068 | 6479 | 932 | 860 | 2062 | 7481 | 8807 | 6492
2024-02-01 03:00 | 0 | 1 | 411 | 869 | 6453 | 898 | 875 | 6459 | 1658 | 8826 | 15 | 15 | 741 | 24 | 582 | 1333 | 6463 | 923 | 863 | 2061 | 7477 | 8806 | 6474
2024-02-01 03:15 | 0 | 0 | 403 | 828 | 6448 | 897 | 867 | 6453 | 1654 | 8826 | 15 | 15 | 778 | 22 | 572 | 1208 | 6459 | 929 | 859 | 2061 | 7479 | 8806 | 6465
2024-02-01 03:30 | 0 | 358 | 407 | 644 | 6459 | 898 | 874 | 6462 | 1663 | 8825 | 15 | 15 | 742 | 21 | 580 | 1047 | 6469 | 928 | 860 | 2061 | 7477 | 8805 | 6462
2024-02-01 03:45 | 0 | 1 | 343 | 689 | 6461 | 897 | 873 | 6461 | 1662 | 8824 | 15 | 15 | 762 | 23 | 446 | 943 | 6471 | 930 | 859 | 2061 | 7477 | 8804 | 6464
2024-02-01 04:00 | 0 | 22 | 278 | 722 | 6441 | 906 | 873 | 6442 | 1643 | 8825 | 15 | 15 | 863 | 38 | 333 | 968 | 6452 | 934 | 861 | 2061 | 7479 | 8805 | 6457
2024-02-01 04:15 | 0 | 10 | 241 | 633 | 6421 | 905 | 874 | 6429 | 1627 | 8826 | 15 | 15 | 874 | 28 | 281 | 853 | 6431 | 931 | 861 | 2061 | 7479 | 8806 | 6442
2024-02-01 04:30 | 0 | 14 | 288 | 880 | 6398 | 897 | 876 | 6410 | 1608 | 8827 | 15 | 15 | 757 | 32 | 324 | 866 | 6408 | 932 | 860 | 2061 | 7479 | 8807 | 6426
2024-02-01 04:45 | 0 | 27 | 258 | 882 | 6387 | 900 | 875 | 6401 | 1599 | 8828 | 15 | 15 | 736 | 42 | 289 | 835 | 6397 | 932 | 860 | 2061 | 7478 | 8808 | 6411
2024-02-01 05:00 | 0 | 86 | 326 | 875 | 6386 | 903 | 879 | 6402 | 1599 | 8828 | 15 | 15 | 717 | 107 | 311 | 876 | 6397 | 936 | 860 | 2061 | 7478 | 8808 | 6402
2024-02-01 05:15 | 0 | 78 | 282 | 737 | 6390 | 904 | 876 | 6402 | 1600 | 8828 | 15 | 15 | 705 | 96 | 257 | 696 | 6400 | 933 | 861 | 2061 | 7476 | 8808 | 6400
2024-02-01 05:30 | 0 | 65 | 244 | 616 | 6391 | 903 | 877 | 6400 | 1597 | 8829 | 15 | 15 | 750 | 81 | 235 | 726 | 6401 | 932 | 861 | 2061 | 7477 | 8809 | 6399
2024-02-01 05:45 | 0 | 36 | 243 | 712 | 6390 | 904 | 877 | 6402 | 1600 | 8831 | 15 | 15 | 704 | 48 | 275 | 859 | 6400 | 930 | 861 | 2061 | 7475 | 8811 | 6397
2024-02-01 06:00 | 0 | 84 | 269 | 781 | 6399 | 900 | 879 | 6404 | 1602 | 8832 | 15 | 15 | 777 | 103 | 267 | 709 | 6410 | 933 | 861 | 2061 | 7476 | 8812 | 6400
2024-02-01 06:15 | 0 | 41 | 200 | 682 | 6405 | 906 | 877 | 6411 | 1609 | 8833 | 15 | 15 | 689 | 46 | 233 | 977 | 6413 | 931 | 860 | 2061 | 7476 | 8813 | 6404
2024-02-01 06:30 | 0 | 69 | 235 | 714 | 6408 | 902 | 876 | 6418 | 1615 | 8834 | 15 | 15 | 963 | 77 | 254 | 664 | 6420 | 933 | 860 | 2061 | 7476 | 8814 | 6407
2024-02-01 06:45 | 0 | 358 | 185 | 608 | 6403 | 902 | 874 | 6413 | 1611 | 8834 | 15 | 15 | 776 | 28 | 252 | 890 | 6413 | 933 | 859 | 2061 | 7476 | 8814 | 6408
2024-02-01 07:00 | 2 | 13 | 239 | 657 | 6411 | 901 | 870 | 6416 | 1614 | 8835 | 15 | 15 | 764 | 35 | 304 | 804 | 6423 | 931 | 861 | 2061 | 7477 | 8815 | 6410
2024-02-01 07:15 | 52 | 19 | 204 | 673 | 6406 | 900 | 872 | 6415 | 1612 | 8836 | 15 | 15 | 742 | 32 | 264 | 849 | 6417 | 931 | 860 | 2061 | 7475 | 8817 | 6411
2024-02-01 07:30 | 74 | 88 | 261 | 668 | 6409 | 903 | 878 | 6417 | 1614 | 8838 | 15 | 15 | 765 | 109 | 239 | 638 | 6419 | 933 | 860 | 2061 | 7476 | 8818 | 6413
2024-02-01 07:45 | 117 | 89 | 213 | 495 | 6415 | 904 | 877 | 6424 | 1622 | 8839 | 15 | 15 | 728 | 108 | 207 | 558 | 6425 | 933 | 860 | 2061 | 7476 | 8819 | 6418
2024-02-01 08:00 | 144 | 66 | 201 | 504 | 6426 | 903 | 877 | 6438 | 1637 | 8840 | 15 | 15 | 856 | 79 | 197 | 560 | 6437 | 933 | 861 | 2061 | 7476 | 8820 | 6427
2024-02-01 08:15 | 146 | 359 | 345 | 665 | 6421 | 897 | 877 | 6439 | 1638 | 8843 | 15 | 15 | 897 | 24 | 480 | 988 | 6431 | 930 | 861 | 2061 | 7473 | 8823 | 6431
2024-02-01 08:30 | 168 | 6 | 372 | 846 | 6414 | 899 | 881 | 6424 | 1621 | 8843 | 15 | 15 | 785 | 27 | 472 | 1113 | 6425 | 933 | 858 | 2056 | 7438 | 8824 | 6429
2024-02-01 08:45 | 221 | 353 | 307 | 677 | 6423 | 901 | 871 | 6425 | 1624 | 8843 | 15 | 15 | 852 | 19 | 454 | 941 | 6433 | 930 | 859 | 2058 | 7452 | 8823 | 6455
2024-02-01 09:00 | 315 | 346 | 208 | 566 | 6445 | 901 | 872 | 6445 | 1645 | 8843 | 15 | 15 | 756 | 19 | 322 | 809 | 6455 | 933 | 858 | 2058 | 7455 | 8824 | 6454
2024-02-01 09:15 | 345 | 356 | 238 | 589 | 6445 | 902 | 874 | 6443 | 1642 | 8843 | 15 | 15 | 749 | 22 | 347 | 915 | 6455 | 931 | 860 | 2057 | 7442 | 8824 | 6463
2024-02-01 09:30 | 539 | 94 | 397 | 956 | 6455 | 903 | 877 | 6459 | 1660 | 8844 | 15 | 15 | 726 | 116 | 386 | 912 | 6467 | 935 | 861 | 2058 | 7448 | 8823 | 6481
2024-02-01 09:45 | 510 | 82 | 367 | 909 | 6438 | 903 | 877 | 6455 | 1655 | 8845 | 15 | 15 | 760 | 102 | 352 | 945 | 6449 | 935 | 861 | 2058 | 7453 | 8825 | 6479
2024-02-01 10:00 | 510 | 358 | 220 | 641 | 6415 | 901 | 874 | 6427 | 1624 | 8843 | 15 | 15 | 787 | 24 | 286 | 803 | 6431 | 933 | 859 | 2059 | 7456 | 8824 | 6466
2024-02-01 10:15 | 539 | 93 | 331 | 775 | 6429 | 907 | 879 | 6439 | 1638 | 8842 | 15 | 15 | 741 | 117 | 299 | 758 | 6443 | 934 | 861 | 2059 | 7457 | 8821 | 6469
2024-02-01 10:30 | 465 | 94 | 467 | 865 | 6421 | 901 | 880 | 6437 | 1637 | 8841 | 15 | 15 | 715 | 121 | 433 | 743 | 6431 | 935 | 865 | 2059 | 7457 | 8821 | 6464
2024-02-01 10:45 | 644 | 87 | 473 | 894 | 6407 | 903 | 881 | 6427 | 1625 | 8840 | 15 | 15 | 671 | 112 | 421 | 806 | 6421 | 933 | 861 | 2059 | 7460 | 8820 | 6457
2024-02-01 11:00 | 925 | 91 | 585 | 924 | 6394 | 900 | 879 | 6429 | 1626 | 8837 | 15 | 15 | 648 | 124 | 528 | 1019 | 6407 | 933 | 859 | 2060 | 7465 | 8816 | 6455
2024-02-01 11:15 | 682 | 94 | 706 | 1044 | 6412 | 901 | 879 | 6446 | 1646 | 8834 | 15 | 15 | 667 | 128 | 625 | 1173 | 6423 | 938 | 862 | 2060 | 7467 | 8814 | 6462
2024-02-01 11:30 | 907 | 96 | 652 | 1047 | 6448 | 903 | 885 | 6479 | 1680 | 8832 | 15 | 15 | 700 | 128 | 578 | 1129 | 6461 | 935 | 861 | 2060 | 7471 | 8812 | 6481
2024-02-01 11:45 | 705 | 94 | 642 | 1063 | 6456 | 902 | 882 | 6497 | 1701 | 8830 | 15 | 15 | 715 | 126 | 591 | 1090 | 6467 | 935 | 864 | 2060 | 7471 | 8809 | 6505
2024-02-01 12:00 | 679 | 94 | 577 | 1034 | 6454 | 899 | 880 | 6489 | 1693 | 8827 | 15 | 15 | 716 | 124 | 523 | 884 | 6467 | 935 | 863 | 2061 | 7473 | 8807 | 6509
2024-02-01 12:15 | 689 | 88 | 492 | 948 | 6464 | 904 | 882 | 6498 | 1701 | 8825 | 15 | 15 | 715 | 119 | 415 | 873 | 6480 | 934 | 860 | 2061 | 7476 | 8805 | 6517
2024-02-01 12:30 | 779 | 90 | 575 | 1078 | 6475 | 903 | 884 | 6508 | 1712 | 8824 | 15 | 15 | 724 | 121 | 501 | 1129 | 6489 | 934 | 861 | 2062 | 7481 | 8804 | 6526
2024-02-01 12:45 | 768 | 91 | 592 | 944 | 6476 | 901 | 886 | 6517 | 1721 | 8823 | 15 | 15 | 700 | 123 | 532 | 888 | 6487 | 935 | 862 | 2061 | 7480 | 8802 | 6530
2024-02-01 13:00 | 1022 | 93 | 611 | 1093 | 6490 | 901 | 882 | 6532 | 1739 | 8819 | 15 | 15 | 694 | 125 | 527 | 1204 | 6501 | 938 | 864 | 2062 | 7487 | 8799 | 6546
2024-02-01 13:15 | 937 | 95 | 661 | 1130 | 6487 | 903 | 890 | 6531 | 1737 | 8817 | 15 | 15 | 709 | 127 | 590 | 1005 | 6497 | 934 | 864 | 2062 | 7489 | 8796 | 6559
2024-02-01 13:30 | 712 | 89 | 697 | 1295 | 6455 | 901 | 884 | 6501 | 1705 | 8815 | 15 | 15 | 681 | 125 | 601 | 1244 | 6466 | 932 | 865 | 2062 | 7489 | 8794 | 6542
2024-02-01 13:45 | 687 | 91 | 606 | 1042 | 6449 | 900 | 881 | 6497 | 1699 | 8813 | 15 | 15 | 670 | 126 | 532 | 904 | 6459 | 939 | 861 | 2062 | 7489 | 8793 | 6526
2024-02-01 14:00 | 644 | 84 | 580 | 1006 | 6459 | 905 | 877 | 6501 | 1706 | 8812 | 15 | 15 | 635 | 119 | 481 | 975 | 6471 | 938 | 863 | 2063 | 7493 | 8791 | 6524
2024-02-01 14:15 | 547 | 87 | 532 | 934 | 6471 | 900 | 882 | 6518 | 1723 | 8810 | 15 | 15 | 635 | 118 | 447 | 822 | 6484 | 937 | 861 | 2063 | 7494 | 8790 | 6528
2024-02-01 14:30 | 483 | 91 | 533 | 1008 | 6491 | 901 | 878 | 6531 | 1739 | 8808 | 15 | 15 | 687 | 123 | 460 | 928 | 6501 | 933 | 860 | 2063 | 7493 | 8788 | 6536
2024-02-01 14:45 | 484 | 95 | 561 | 999 | 6501 | 899 | 884 | 6543 | 1751 | 8807 | 15 | 15 | 686 | 127 | 486 | 1065 | 6513 | 937 | 860 | 2063 | 7496 | 8787 | 6542
2024-02-01 15:00 | 386 | 92 | 613 | 1058 | 6521 | 902 | 880 | 6558 | 1768 | 8806 | 15 | 15 | 727 | 126 | 521 | 910 | 6532 | 938 | 863 | 2063 | 7494 | 8786 | 6553
2024-02-01 15:15 | 247 | 93 | 624 | 999 | 6503 | 898 | 885 | 6550 | 1759 | 8806 | 15 | 15 | 708 | 125 | 532 | 1096 | 6515 | 935 | 862 | 2063 | 7494 | 8786 | 6548
2024-02-01 15:30 | 353 | 90 | 539 | 873 | 6524 | 902 | 884 | 6563 | 1773 | 8807 | 15 | 15 | 689 | 123 | 467 | 938 | 6534 | 934 | 862 | 2063 | 7493 | 8786 | 6550
2024-02-01 15:45 | 252 | 95 | 573 | 943 | 6532 | 904 | 881 | 6569 | 1781 | 8807 | 15 | 15 | 688 | 127 | 513 | 861 | 6543 | 937 | 862 | 2063 | 7492 | 8786 | 6558
2024-02-01 16:00 | 164 | 93 | 477 | 909 | 6523 | 904 | 878 | 6561 | 1771 | 8807 | 15 | 15 | 674 | 127 | 433 | 996 | 6533 | 936 | 860 | 2063 | 7490 | 8788 | 6557
2024-02-01 16:15 | 113 | 91 | 539 | 888 | 6497 | 900 | 883 | 6549 | 1758 | 8809 | 15 | 15 | 631 | 125 | 480 | 849 | 6503 | 938 | 862 | 2062 | 7489 | 8788 | 6540
2024-02-01 16:30 | 62 | 96 | 503 | 813 | 6490 | 904 | 878 | 6539 | 1747 | 8808 | 15 | 15 | 634 | 128 | 441 | 710 | 6497 | 936 | 860 | 2062 | 7489 | 8788 | 6526
2024-02-01 16:45 | 44 | 95 | 492 | 718 | 6497 | 902 | 881 | 6535 | 1742 | 8809 | 15 | 15 | 636 | 128 | 416 | 634 | 6507 | 936 | 860 | 2062 | 7489 | 8789 | 6523
2024-02-01 17:00 | 54 | 90 | 500 | 767 | 6507 | 904 | 877 | 6537 | 1745 | 8809 | 15 | 15 | 658 | 123 | 423 | 681 | 6517 | 931 | 860 | 2062 | 7487 | 8789 | 6522
2024-02-01 17:15 | 61 | 98 | 485 | 787 | 6510 | 903 | 882 | 6534 | 1741 | 8810 | 15 | 15 | 694 | 129 | 447 | 707 | 6520 | 934 | 860 | 2062 | 7487 | 8789 | 6523
2024-02-01 17:30 | 58 | 89 | 507 | 842 | 6509 | 900 | 880 | 6540 | 1749 | 8810 | 15 | 15 | 661 | 121 | 428 | 710 | 6518 | 933 | 861 | 2062 | 7488 | 8790 | 6523
2024-02-01 17:45 | 2 | 87 | 502 | 860 | 6515 | 901 | 877 | 6559 | 1769 | 8812 | 15 | 15 | 649 | 119 | 412 | 689 | 6525 | 935 | 862 | 2062 | 7488 | 8792 | 6524
2024-02-01 18:00 | 0 | 91 | 565 | 883 | 6543 | 899 | 882 | 6587 | 1800 | 8814 | 15 | 15 | 641 | 121 | 479 | 859 | 6551 | 939 | 860 | 2062 | 7487 | 8793 | 6535
2024-02-01 18:15 | 0 | 89 | 545 | 934 | 6557 | 903 | 881 | 6596 | 1813 | 8814 | 15 | 15 | 670 | 120 | 451 | 804 | 6567 | 935 | 860 | 2062 | 7485 | 8793 | 6551
2024-02-01 18:30 | 0 | 88 | 451 | 717 | 6561 | 901 | 882 | 6595 | 1813 | 8815 | 15 | 15 | 665 | 117 | 380 | 702 | 6571 | 934 | 862 | 2062 | 7485 | 8794 | 6558
2024-02-01 18:45 | 0 | 97 | 427 | 790 | 6551 | 904 | 880 | 6583 | 1798 | 8816 | 15 | 15 | 683 | 124 | 387 | 645 | 6561 | 937 | 862 | 2062 | 7484 | 8796 | 6560
2024-02-01 19:00 | 0 | 94 | 506 | 899 | 6511 | 902 | 882 | 6550 | 1761 | 8817 | 15 | 15 | 669 | 123 | 461 | 932 | 6521 | 936 | 861 | 2062 | 7485 | 8797 | 6544
2024-02-01 19:15 | 0 | 90 | 504 | 863 | 6515 | 905 | 884 | 6555 | 1765 | 8818 | 15 | 15 | 653 | 122 | 427 | 757 | 6524 | 934 | 859 | 2062 | 7483 | 8798 | 6532
2024-02-01 19:30 | 0 | 95 | 524 | 956 | 6524 | 902 | 878 | 6555 | 1766 | 8820 | 15 | 15 | 694 | 126 | 471 | 846 | 6534 | 937 | 861 | 2062 | 7482 | 8799 | 6533
2024-02-01 19:45 | 0 | 100 | 529 | 889 | 6534 | 901 | 880 | 6560 | 1771 | 8822 | 15 | 15 | 723 | 128 | 461 | 865 | 6544 | 936 | 860 | 2062 | 7483 | 8802 | 6536
2024-02-01 20:00 | 0 | 114 | 564 | 647 | 6540 | 905 | 879 | 6567 | 1780 | 8823 | 15 | 15 | 727 | 122 | 416 | 674 | 6550 | 934 | 861 | 2062 | 7482 | 8803 | 6542
2024-02-01 20:15 | 0 | 106 | 519 | 519 | 6547 | 903 | 879 | 6575 | 1789 | 8824 | 15 | 15 | 709 | 124 | 427 | 805 | 6557 | 937 | 861 | 2062 | 7481 | 8803 | 6547
2024-02-01 20:30 | 0 | 94 | 309 | 308 | 6550 | 903 | 878 | 6575 | 1788 | 8825 | 15 | 15 | 730 | 123 | 452 | 828 | 6560 | 935 | 860 | 2062 | 7482 | 8805 | 6551
2024-02-01 20:45 | 0 | 34 | 523 | 524 | 6528 | 903 | 878 | 6548 | 1758 | 8828 | 15 | 15 | 718 | 117 | 313 | 596 | 6539 | 935 | 860 | 2062 | 7481 | 8807 | 6547
2024-02-01 21:00 | 0 | 65533 | 65533 | 65533 | 6505 | 902 | 878 | 6523 | 1729 | 8830 | 15 | 15 | 738 | 126 | 338 | 733 | 6515 | 934 | 860 | 2061 | 7479 | 8810 | 6529
2024-02-01 21:15 | 0 | 65533 | 65533 | 65533 | 6510 | 904 | 879 | 6519 | 1726 | 8830 | 15 | 15 | 746 | 124 | 345 | 689 | 6520 | 934 | 860 | 2061 | 7478 | 8810 | 6523
2024-02-01 21:30 | 0 | 65533 | 65533 | 65533 | 6498 | 899 | 877 | 6512 | 1718 | 8831 | 15 | 15 | 772 | 123 | 455 | 928 | 6508 | 934 | 861 | 2061 | 7479 | 8810 | 6519
2024-02-01 21:45 | 0 | 65533 | 65533 | 65533 | 6440 | 901 | 888 | 6467 | 1670 | 8831 | 15 | 15 | 685 | 125 | 546 | 1005 | 6449 | 937 | 862 | 2062 | 7481 | 8810 | 6490
2024-02-01 22:00 | 0 | 65533 | 65533 | 65533 | 6419 | 903 | 882 | 6453 | 1652 | 8830 | 15 | 15 | 631 | 126 | 583 | 1197 | 6417 | 939 | 858 | 2061 | 7476 | 8809 | 6460
2024-02-01 22:15 | 0 | 81 | 654 | 984 | 6422 | 904 | 885 | 6453 | 1654 | 8829 | 15 | 15 | 535 | 125 | 608 | 1087 | 6401 | 941 | 863 | 2061 | 7478 | 8809 | 6447
2024-02-01 22:30 | 0 | 85 | 673 | 968 | 6405 | 902 | 885 | 6464 | 1663 | 8829 | 15 | 15 | 507 | 124 | 563 | 881 | 6406 | 934 | 863 | 2061 | 7477 | 8809 | 6448
2024-02-01 22:45 | 0 | 76 | 650 | 1052 | 6413 | 902 | 882 | 6462 | 1662 | 8830 | 15 | 15 | 573 | 120 | 486 | 955 | 6424 | 932 | 864 | 2061 | 7478 | 8809 | 6447
2024-02-01 23:00 | 0 | 80 | 852 | 852 | 6420 | 902 | 878 | 6458 | 1658 | 8829 | 15 | 15 | 586 | 125 | 419 | 767 | 6431 | 936 | 861 | 2061 | 7476 | 8808 | 6443
2024-02-01 23:15 | 0 | 65533 | 65533 | 65533 | 6406 | 902 | 883 | 6479 | 1660 | 8828 | 15 | 15 | 516 | 127 | 490 | 871 | 6399 | 935 | 863 | 2061 | 7476 | 8807 | 6441
2024-02-01 23:30 | 0 | 64 | 508 | 508 | 6411 | 899 | 880 | 6493 | 1659 | 8827 | 15 | 15 | 472 | 121 | 391 | 744 | 6403 | 935 | 861 | 2061 | 7475 | 8807 | 6446
2024-02-01 23:45 | 0 | 79 | 519 | 745 | 6420 | 900 | 881 | 6479 | 1673 | 8827 | 15 | 15 | 472 | 123 | 464 | 848 | 6422 | 934 | 861 | 2061 | 7476 | 8806 | 6449
2024-02-02 | 0 | 65533 | 65533 | 65533 | 6413 | 901 | 877 | 6462 | 1663 | 8826 | 15 | 15 | 527 | 129 | 537 | 873 | 6423 | 934 | 861 | 2061 | 7475 | 8806 | 6448
2024-02-02 00:15 | 0 | 65533 | 65533 | 65533 | 6428 | 897 | 886 | 6503 | 1665 | 8825 | 15 | 15 | 488 | 124 | 511 | 952 | 6408 | 935 | 861 | 2060 | 7469 | 8804 | 6457
2024-02-02 00:30 | 0 | 65533 | 65533 | 65533 | 6440 | 902 | 881 | 6509 | 1695 | 8823 | 15 | 15 | 471 | 124 | 446 | 790 | 6439 | 938 | 860 | 2060 | 7471 | 8803 | 6465
2024-02-02 00:45 | 0 | 65533 | 65533 | 65533 | 6447 | 899 | 883 | 6503 | 1707 | 8822 | 15 | 15 | 485 | 126 | 499 | 839 | 6456 | 935 | 863 | 2060 | 7471 | 8801 | 6471
2024-02-02 01:00 | 0 | 65533 | 65533 | 65533 | 6450 | 904 | 876 | 6490 | 1693 | 8821 | 15 | 15 | 507 | 126 | 320 | 605 | 6459 | 934 | 861 | 2060 | 7470 | 8801 | 6471
2024-02-02 01:15 | 0 | 65533 | 65533 | 65533 | 6459 | 898 | 879 | 6489 | 1692 | 8819 | 15 | 15 | 591 | 126 | 426 | 679 | 6469 | 934 | 860 | 2060 | 7471 | 8799 | 6472
2024-02-02 01:30 | 0 | 65533 | 65533 | 65533 | 6470 | 902 | 875 | 6490 | 1693 | 8818 | 15 | 15 | 618 | 126 | 398 | 733 | 6480 | 935 | 861 | 2060 | 7470 | 8798 | 6476
2024-02-02 01:45 | 0 | 65533 | 65533 | 65533 | 6470 | 903 | 875 | 6494 | 1697 | 8817 | 15 | 15 | 633 | 127 | 298 | 609 | 6480 | 936 | 859 | 2060 | 7470 | 8797 | 6479
2024-02-02 02:00 | 0 | 65533 | 65533 | 65533 | 6470 | 902 | 875 | 6497 | 1699 | 8816 | 15 | 15 | 610 | 121 | 306 | 617 | 6480 | 934 | 861 | 2060 | 7471 | 8796 | 6481
2024-02-02 02:15 | 0 | 65533 | 65533 | 65533 | 6470 | 908 | 875 | 6497 | 1699 | 8817 | 15 | 15 | 617 | 130 | 268 | 723 | 6480 | 935 | 861 | 2060 | 7470 | 8796 | 6482
2024-02-02 02:30 | 0 | 65533 | 65533 | 65533 | 6477 | 902 | 876 | 6501 | 1706 | 8816 | 15 | 15 | 619 | 126 | 388 | 691 | 6489 | 936 | 861 | 2060 | 7470 | 8796 | 6485
2024-02-02 02:45 | 0 | 65533 | 65533 | 65533 | 6473 | 906 | 880 | 6497 | 1701 | 8816 | 15 | 15 | 621 | 127 | 344 | 683 | 6483 | 933 | 862 | 2060 | 7469 | 8796 | 6486
2024-02-02 03:00 | 0 | 65533 | 65533 | 65533 | 6463 | 903 | 876 | 6489 | 1692 | 8816 | 15 | 15 | 615 | 126 | 338 | 719 | 6473 | 933 | 860 | 2060 | 7468 | 8796 | 6483
2024-02-02 03:15 | 0 | 65533 | 65533 | 65533 | 6460 | 905 | 875 | 6484 | 1688 | 8816 | 15 | 15 | 613 | 120 | 245 | 618 | 6470 | 933 | 860 | 2060 | 7469 | 8796 | 6480
2024-02-02 03:30 | 0 | 65533 | 65533 | 65533 | 6460 | 904 | 877 | 6487 | 1689 | 8816 | 15 | 15 | 620 | 131 | 308 | 585 | 6470 | 934 | 860 | 2060 | 7470 | 8795 | 6478
2024-02-02 03:45 | 0 | 65533 | 65533 | 65533 | 6460 | 905 | 875 | 6481 | 1683 | 8816 | 15 | 15 | 620 | 129 | 213 | 526 | 6470 | 934 | 859 | 2060 | 7469 | 8796 | 6476
2024-02-02 04:00 | 0 | 65533 | 65533 | 65533 | 6457 | 906 | 875 | 6477 | 1678 | 8817 | 15 | 15 | 629 | 130 | 195 | 602 | 6467 | 934 | 859 | 2060 | 7468 | 8797 | 6474
2024-02-02 04:15 | 0 | 65533 | 65533 | 65533 | 6450 | 906 | 875 | 6471 | 1672 | 8818 | 15 | 15 | 627 | 130 | 233 | 484 | 6460 | 934 | 859 | 2060 | 7467 | 8798 | 6470
2024-02-02 04:30 | 0 | 65533 | 65533 | 65533 | 6448 | 905 | 877 | 6469 | 1671 | 8818 | 15 | 15 | 631 | 130 | 255 | 586 | 6457 | 934 | 861 | 2060 | 7467 | 8798 | 6468
2024-02-02 04:45 | 0 | 65533 | 65533 | 65533 | 6443 | 905 | 877 | 6468 | 1669 | 8819 | 15 | 15 | 635 | 135 | 314 | 584 | 6451 | 934 | 861 | 2060 | 7466 | 8799 | 6467
2024-02-02 05:00 | 0 | 65533 | 65533 | 65533 | 6447 | 906 | 875 | 6473 | 1675 | 8820 | 15 | 15 | 610 | 135 | 327 | 575 | 6452 | 934 | 860 | 2060 | 7465 | 8800 | 6467
2024-02-02 05:15 | 0 | 65533 | 65533 | 65533 | 6450 | 906 | 877 | 6476 | 1677 | 8819 | 15 | 15 | 583 | 135 | 322 | 645 | 6457 | 934 | 859 | 2060 | 7467 | 8799 | 6469
2024-02-02 05:30 | 0 | 65533 | 65533 | 65533 | 6441 | 903 | 879 | 6471 | 1672 | 8820 | 15 | 15 | 557 | 135 | 320 | 668 | 6445 | 934 | 859 | 2060 | 7468 | 8800 | 6469
2024-02-02 05:45 | 0 | 65533 | 65533 | 65533 | 6439 | 905 | 874 | 6469 | 1669 | 8819 | 15 | 15 | 522 | 132 | 343 | 707 | 6439 | 936 | 859 | 2060 | 7468 | 8799 | 6465
2024-02-02 06:00 | 0 | 65533 | 65533 | 65533 | 6430 | 904 | 875 | 6471 | 1673 | 8820 | 15 | 15 | 490 | 133 | 333 | 653 | 6433 | 934 | 860 | 2060 | 7466 | 8800 | 6464
2024-02-02 06:15 | 0 | 65533 | 65533 | 65533 | 6436 | 905 | 875 | 6481 | 1683 | 8821 | 15 | 15 | 473 | 134 | 303 | 636 | 6435 | 934 | 860 | 2060 | 7466 | 8801 | 6465
2024-02-02 06:30 | 15 | 65533 | 65533 | 65533 | 6430 | 904 | 876 | 6481 | 1685 | 8822 | 15 | 15 | 467 | 132 | 233 | 518 | 6422 | 934 | 860 | 2060 | 7466 | 8802 | 6464
2024-02-02 06:45 | 73 | 65533 | 65533 | 65533 | 6445 | 906 | 873 | 6479 | 1666 | 8822 | 15 | 15 | 466 | 134 | 241 | 625 | 6405 | 934 | 860 | 2060 | 7465 | 8803 | 6462
2024-02-02 07:00 | 108 | 112 | 185 | 500 | 6462 | 905 | 873 | 6473 | 1659 | 8824 | 15 | 15 | 466 | 125 | 170 | 640 | 6407 | 933 | 860 | 2060 | 7466 | 8804 | 6464
2024-02-02 07:15 | 128 | 121 | 208 | 466 | 6463 | 905 | 873 | 6473 | 1661 | 8825 | 15 | 15 | 470 | 134 | 174 | 465 | 6418 | 933 | 860 | 2060 | 7464 | 8805 | 6466
2024-02-02 07:30 | 133 | 142 | 141 | 381 | 6456 | 906 | 872 | 6464 | 1662 | 8826 | 15 | 15 | 469 | 160 | 108 | 382 | 6443 | 934 | 860 | 2060 | 7464 | 8806 | 6468
2024-02-02 07:45 | 179 | 143 | 166 | 360 | 6467 | 906 | 873 | 6465 | 1666 | 8827 | 15 | 15 | 466 | 148 | 121 | 281 | 6467 | 934 | 860 | 2060 | 7464 | 8807 | 6473
2024-02-02 08:00 | 330 | 155 | 141 | 305 | 6491 | 906 | 872 | 6492 | 1690 | 8829 | 15 | 15 | 464 | 175 | 97 | 337 | 6505 | 934 | 859 | 2059 | 7463 | 8809 | 6490
2024-02-02 08:15 | 547 | 143 | 165 | 473 | 6519 | 906 | 873 | 6518 | 1699 | 8829 | 15 | 15 | 462 | 155 | 126 | 397 | 6540 | 934 | 860 | 2059 | 7463 | 8810 | 6520
2024-02-02 08:30 | 695 | 133 | 212 | 444 | 6547 | 906 | 872 | 6542 | 1677 | 8830 | 15 | 15 | 460 | 146 | 176 | 443 | 6572 | 935 | 859 | 2055 | 7429 | 8810 | 6594
2024-02-02 08:45 | 733 | 126 | 217 | 557 | 6570 | 906 | 871 | 6557 | 1660 | 8831 | 15 | 8 | 459 | 151 | 168 | 570 | 6594 | 934 | 860 | 2056 | 7436 | 8811 | 6617
2024-02-02 09:00 | 799 | 121 | 243 | 614 | 6586 | 906 | 872 | 6574 | 1655 | 8832 | 15 | 0 | 458 | 153 | 213 | 589 | 6616 | 935 | 860 | 2057 | 7441 | 8812 | 6625
2024-02-02 09:15 | 894 | 105 | 462 | 910 | 6595 | 905 | 875 | 6599 | 1639 | 8830 | 15 | 0 | 457 | 138 | 457 | 967 | 6627 | 935 | 859 | 2057 | 7443 | 8810 | 6629
2024-02-02 09:30 | 2045 | 89 | 526 | 925 | 6619 | 910 | 877 | 6618 | 1636 | 8829 | 15 | 0 | 457 | 125 | 512 | 887 | 6651 | 937 | 864 | 2055 | 7422 | 8808 | 6627
2024-02-02 09:45 | 1819 | 94 | 335 | 721 | 6668 | 905 | 873 | 6649 | 1676 | 8828 | 15 | 0 | 456 | 131 | 325 | 687 | 6700 | 936 | 861 | 2056 | 7435 | 8808 | 6660
2024-02-02 10:00 | 857 | 102 | 298 | 649 | 6718 | 907 | 870 | 6701 | 1714 | 8828 | 15 | 0 | 456 | 135 | 302 | 575 | 6737 | 937 | 860 | 2056 | 7436 | 8808 | 6685
2024-02-02 10:15 | 1210 | 90 | 325 | 667 | 6725 | 906 | 871 | 6716 | 1723 | 8827 | 15 | 0 | 456 | 122 | 292 | 656 | 6748 | 935 | 860 | 2057 | 7441 | 8807 | 6708
2024-02-02 10:30 | 793 | 90 | 305 | 677 | 6746 | 908 | 871 | 6737 | 1752 | 8826 | 15 | 0 | 456 | 119 | 251 | 622 | 6764 | 936 | 861 | 2057 | 7441 | 8805 | 6729
2024-02-02 10:45 | 1159 | 87 | 412 | 848 | 6735 | 907 | 872 | 6733 | 1759 | 8825 | 15 | 0 | 456 | 122 | 359 | 738 | 6750 | 935 | 861 | 2057 | 7444 | 8804 | 6738
2024-02-02 11:00 | 909 | 111 | 288 | 651 | 6785 | 907 | 870 | 6772 | 1793 | 8822 | 15 | 0 | 456 | 137 | 257 | 577 | 6785 | 935 | 861 | 2057 | 7444 | 8802 | 6757
2024-02-02 11:15 | 718 | 83 | 213 | 599 | 6819 | 907 | 870 | 6810 | 1828 | 8820 | 15 | 0 | 456 | 118 | 226 | 572 | 6817 | 935 | 860 | 2057 | 7444 | 8800 | 6784
2024-02-02 11:30 | 645 | 100 | 242 | 798 | 6844 | 908 | 871 | 6838 | 1848 | 8818 | 15 | 0 | 456 | 127 | 256 | 809 | 6843 | 934 | 861 | 2057 | 7447 | 8798 | 6810
2024-02-02 11:45 | 843 | 70 | 170 | 698 | 6880 | 908 | 867 | 6881 | 1882 | 8816 | 15 | 0 | 455 | 93 | 189 | 672 | 6889 | 936 | 859 | 2058 | 7450 | 8796 | 6838
2024-02-02 12:00 | 1018 | 102 | 295 | 746 | 6877 | 906 | 870 | 6877 | 1881 | 8814 | 15 | 0 | 456 | 130 | 312 | 735 | 6879 | 936 | 860 | 2058 | 7451 | 8793 | 6864
2024-02-02 12:15 | 967 | 101 | 284 | 561 | 6890 | 906 | 869 | 6889 | 1902 | 8811 | 15 | 0 | 456 | 127 | 283 | 552 | 6900 | 936 | 861 | 2058 | 7449 | 8791 | 6875
2024-02-02 12:30 | 494 | 100 | 262 | 583 | 6921 | 906 | 870 | 6909 | 1930 | 8809 | 15 | 0 | 455 | 126 | 251 | 522 | 6927 | 935 | 861 | 2058 | 7451 | 8788 | 6894
2024-02-02 12:45 | 484 | 101 | 287 | 636 | 6935 | 906 | 870 | 6937 | 1947 | 8806 | 15 | 0 | 456 | 129 | 276 | 556 | 6943 | 936 | 860 | 2058 | 7452 | 8786 | 6917
2024-02-02 13:00 | 429 | 87 | 166 | 536 | 6997 | 906 | 869 | 6999 | 2017 | 8803 | 15 | 0 | 455 | 108 | 176 | 435 | 7025 | 935 | 860 | 2058 | 7454 | 8783 | 6955
2024-02-02 13:15 | 402 | 14 | 196 | 408 | 6971 | 906 | 868 | 6977 | 1984 | 8801 | 15 | 0 | 456 | 37 | 255 | 652 | 6998 | 936 | 860 | 2059 | 7456 | 8781 | 6998
2024-02-02 13:30 | 452 | 15 | 146 | 356 | 6996 | 906 | 868 | 6980 | 2012 | 8799 | 15 | 0 | 456 | 39 | 196 | 544 | 7027 | 936 | 861 | 2059 | 7457 | 8778 | 7010
2024-02-02 13:45 | 554 | 17 | 245 | 650 | 6967 | 904 | 870 | 6966 | 2002 | 8798 | 15 | 0 | 455 | 36 | 302 | 794 | 6985 | 935 | 860 | 2059 | 7460 | 8777 | 7047
2024-02-02 14:00 | 628 | 353 | 213 | 465 | 6965 | 904 | 868 | 6951 | 2018 | 8796 | 15 | 0 | 456 | 24 | 302 | 627 | 6972 | 934 | 860 | 2061 | 7473 | 8775 | 7102
2024-02-02 14:15 | 990 | 350 | 211 | 504 | 6955 | 904 | 866 | 6924 | 2017 | 8795 | 15 | 0 | 456 | 21 | 308 | 702 | 6959 | 934 | 860 | 2062 | 7485 | 8774 | 7126
2024-02-02 14:30 | 751 | 1 | 177 | 548 | 6957 | 905 | 868 | 6937 | 2040 | 8793 | 15 | 0 | 453 | 25 | 248 | 697 | 6963 | 935 | 860 | 2063 | 7497 | 8772 | 7155
2024-02-02 14:45 | 1643 | 355 | 134 | 322 | 6999 | 906 | 868 | 6978 | 2082 | 8792 | 14 | 0 | 450 | 23 | 195 | 492 | 7011 | 936 | 860 | 2065 | 7506 | 8771 | 7192
2024-02-02 15:00 | 3482 | 354 | 171 | 422 | 7011 | 906 | 867 | 6995 | 2093 | 8791 | 15 | 0 | 451 | 23 | 237 | 625 | 7033 | 935 | 860 | 2066 | 7519 | 8770 | 7219
2024-02-02 15:15 | 3186 | 355 | 150 | 334 | 7021 | 907 | 867 | 6994 | 2097 | 8792 | 15 | 0 | 453 | 24 | 215 | 448 | 7052 | 936 | 860 | 2067 | 7526 | 8771 | 7232
2024-02-02 15:30 | 1626 | 341 | 114 | 239 | 7036 | 908 | 867 | 6997 | 2110 | 8791 | 15 | 0 | 453 | 19 | 185 | 336 | 7065 | 936 | 860 | 2068 | 7535 | 8770 | 7248
2024-02-02 15:45 | 1311 | 318 | 74 | 261 | 7063 | 909 | 866 | 7007 | 2122 | 8791 | 15 | 0 | 451 | 12 | 123 | 341 | 7125 | 936 | 860 | 2069 | 7545 | 8770 | 7258
2024-02-02 16:00 | 2100 | 276 | 46 | 95 | 7167 | 908 | 866 | 7145 | 2221 | 8790 | 0 | 0 | 449 | 8 | 73 | 174 | 7223 | 936 | 859 | 2070 | 7549 | 8769 | 7334
2024-02-02 16:15 | 1885 | 323 | 105 | 247 | 7063 | 907 | 866 | 7021 | 2136 | 8792 | 14 | 0 | 452 | 13 | 183 | 419 | 7108 | 935 | 859 | 2070 | 7555 | 8771 | 7310
2024-02-02 16:30 | 1521 | 330 | 70 | 138 | 7055 | 907 | 867 | 7006 | 2140 | 8793 | 15 | 0 | 453 | 14 | 143 | 221 | 7091 | 935 | 860 | 2070 | 7555 | 8772 | 7264
2024-02-02 16:45 | 108 | 283 | 58 | 144 | 7029 | 907 | 868 | 6977 | 2136 | 8794 | 15 | 0 | 459 | 352 | 95 | 244 | 7057 | 934 | 860 | 2070 | 7552 | 8772 | 7159
2024-02-02 17:00 | 61 | 247 | 60 | 121 | 6988 | 906 | 868 | 6938 | 2126 | 8794 | 15 | 7 | 461 | 315 | 81 | 217 | 7007 | 934 | 860 | 2070 | 7552 | 8773 | 7079
2024-02-02 17:15 | 51 | 268 | 43 | 105 | 6916 | 905 | 868 | 6889 | 2098 | 8796 | 15 | 15 | 464 | 340 | 72 | 169 | 6925 | 934 | 860 | 2070 | 7549 | 8775 | 7006
2024-02-02 17:30 | 46 | 242 | 29 | 54 | 6875 | 906 | 869 | 6845 | 2077 | 8798 | 15 | 15 | 465 | 356 | 41 | 88 | 6875 | 934 | 860 | 2069 | 7547 | 8778 | 6951
2024-02-02 17:45 | 9 | 340 | 35 | 104 | 6819 | 905 | 869 | 6815 | 2060 | 8800 | 15 | 15 | 468 | 18 | 57 | 168 | 6831 | 934 | 859 | 2069 | 7544 | 8779 | 6902
2024-02-02 18:00 | 0 | 190 | 43 | 138 | 6799 | 906 | 869 | 6771 | 2025 | 8800 | 15 | 15 | 468 | 305 | 35 | 119 | 6804 | 933 | 860 | 2069 | 7542 | 8780 | 6855
2024-02-02 18:15 | 0 | 202 | 77 | 228 | 6781 | 906 | 869 | 6764 | 2015 | 8801 | 15 | 15 | 468 | 275 | 87 | 175 | 6788 | 934 | 859 | 2068 | 7539 | 8781 | 6830
2024-02-02 18:30 | 0 | 150 | 94 | 196 | 6757 | 904 | 869 | 6747 | 1995 | 8801 | 15 | 15 | 470 | 146 | 71 | 176 | 6769 | 935 | 860 | 2069 | 7540 | 8781 | 6807
2024-02-02 18:45 | 0 | 169 | 92 | 190 | 6768 | 906 | 870 | 6749 | 1997 | 8802 | 15 | 15 | 466 | 162 | 65 | 164 | 6775 | 934 | 859 | 2068 | 7537 | 8782 | 6785
2024-02-02 19:00 | 0 | 193 | 77 | 198 | 6809 | 906 | 870 | 6783 | 2041 | 8802 | 15 | 15 | 463 | 244 | 49 | 134 | 6819 | 934 | 859 | 2068 | 7537 | 8782 | 6777
2024-02-02 19:15 | 0 | 170 | 64 | 144 | 6860 | 906 | 869 | 6865 | 2066 | 8802 | 15 | 15 | 460 | 219 | 27 | 83 | 6868 | 934 | 860 | 2068 | 7537 | 8783 | 6790
2024-02-02 19:30 | 0 | 155 | 50 | 142 | 6846 | 906 | 870 | 6894 | 2037 | 8803 | 15 | 15 | 463 | 286 | 34 | 86 | 6860 | 934 | 860 | 2068 | 7535 | 8783 | 6799
2024-02-02 19:45 | 0 | 216 | 34 | 72 | 6768 | 905 | 869 | 6800 | 1976 | 8806 | 15 | 15 | 466 | 328 | 47 | 107 | 6770 | 934 | 859 | 2068 | 7536 | 8786 | 6772
2024-02-02 20:00 | 0 | 218 | 35 | 79 | 6720 | 905 | 869 | 6733 | 1942 | 8807 | 15 | 15 | 469 | 345 | 34 | 90 | 6721 | 934 | 860 | 2068 | 7533 | 8787 | 6739
2024-02-02 20:15 | 0 | 197 | 40 | 130 | 6681 | 905 | 870 | 6679 | 1904 | 8809 | 15 | 15 | 471 | 288 | 28 | 97 | 6682 | 934 | 859 | 2068 | 7532 | 8788 | 6708
2024-02-02 20:30 | 0 | 195 | 43 | 122 | 6715 | 905 | 870 | 6683 | 1915 | 8808 | 15 | 15 | 469 | 322 | 39 | 125 | 6718 | 934 | 860 | 2067 | 7530 | 8788 | 6693
2024-02-02 20:45 | 0 | 202 | 42 | 102 | 6744 | 905 | 870 | 6716 | 1956 | 8808 | 15 | 15 | 467 | 300 | 32 | 96 | 6755 | 934 | 859 | 2067 | 7527 | 8788 | 6693
2024-02-02 21:00 | 0 | 223 | 47 | 166 | 6799 | 905 | 870 | 6775 | 2027 | 8809 | 15 | 15 | 463 | 309 | 51 | 159 | 6807 | 934 | 859 | 2067 | 7530 | 8789 | 6709
2024-02-02 21:15 | 0 | 222 | 55 | 196 | 6760 | 905 | 869 | 6804 | 2027 | 8809 | 15 | 15 | 467 | 307 | 57 | 184 | 6763 | 934 | 859 | 2067 | 7529 | 8790 | 6719
2024-02-02 21:30 | 0 | 228 | 57 | 204 | 6769 | 905 | 869 | 6770 | 2004 | 8809 | 15 | 15 | 467 | 323 | 53 | 197 | 6774 | 934 | 860 | 2067 | 7527 | 8790 | 6714
2024-02-02 21:45 | 0 | 237 | 71 | 172 | 6791 | 906 | 869 | 6806 | 2042 | 8810 | 15 | 15 | 465 | 305 | 96 | 227 | 6800 | 934 | 859 | 2067 | 7527 | 8790 | 6725
2024-02-02 22:00 | 0 | 173 | 53 | 101 | 6751 | 906 | 869 | 6769 | 2000 | 8809 | 15 | 15 | 467 | 211 | 43 | 103 | 6759 | 934 | 859 | 2067 | 7526 | 8790 | 6726
2024-02-02 22:15 | 0 | 200 | 53 | 143 | 6771 | 906 | 869 | 6766 | 2016 | 8809 | 15 | 15 | 467 | 6 | 59 | 221 | 6777 | 934 | 859 | 2067 | 7528 | 8789 | 6723
2024-02-02 22:30 | 0 | 152 | 81 | 283 | 6819 | 906 | 869 | 6821 | 2087 | 8808 | 15 | 15 | 466 | 170 | 67 | 227 | 6829 | 934 | 860 | 2067 | 7528 | 8789 | 6739
2024-02-02 22:45 | 0 | 122 | 84 | 199 | 6857 | 906 | 870 | 6853 | 2107 | 8806 | 15 | 15 | 464 | 125 | 69 | 186 | 6861 | 934 | 860 | 2067 | 7525 | 8786 | 6756
2024-02-02 23:00 | 0 | 151 | 91 | 220 | 6876 | 906 | 870 | 6889 | 2126 | 8804 | 15 | 15 | 464 | 157 | 87 | 261 | 6885 | 935 | 860 | 2067 | 7523 | 8784 | 6776
2024-02-02 23:15 | 0 | 162 | 72 | 317 | 6879 | 906 | 869 | 6893 | 2122 | 8804 | 15 | 15 | 465 | 345 | 68 | 304 | 6884 | 934 | 860 | 2067 | 7523 | 8784 | 6792
2024-02-02 23:30 | 0 | 96 | 83 | 265 | 6867 | 906 | 869 | 6873 | 2102 | 8803 | 15 | 15 | 465 | 72 | 84 | 235 | 6871 | 934 | 860 | 2067 | 7523 | 8783 | 6794
2024-02-02 23:45 | 0 | 88 | 136 | 360 | 6881 | 905 | 870 | 6885 | 2112 | 8803 | 15 | 15 | 464 | 101 | 129 | 363 | 6883 | 934 | 860 | 2066 | 7521 | 8783 | 6800
2024-02-03 | 0 | 100 | 119 | 392 | 6888 | 905 | 870 | 6889 | 2114 | 8802 | 15 | 15 | 464 | 90 | 109 | 408 | 6891 | 934 | 860 | 2067 | 7523 | 8782 | 6809
2024-02-03 00:15 | 0 | 106 | 84 | 246 | 6889 | 906 | 869 | 6895 | 2123 | 8801 | 15 | 15 | 464 | 79 | 80 | 241 | 6891 | 934 | 860 | 2064 | 7501 | 8781 | 6833
2024-02-03 00:30 | 0 | 112 | 95 | 251 | 6892 | 906 | 869 | 6897 | 2127 | 8801 | 15 | 15 | 463 | 118 | 85 | 235 | 6892 | 934 | 859 | 2065 | 7508 | 8781 | 6832
2024-02-03 00:45 | 0 | 103 | 219 | 449 | 6892 | 905 | 871 | 6895 | 2107 | 8798 | 15 | 15 | 463 | 130 | 198 | 449 | 6899 | 935 | 860 | 2065 | 7507 | 8778 | 6829
2024-02-03 01:00 | 0 | 126 | 125 | 335 | 6891 | 906 | 869 | 6892 | 2101 | 8795 | 15 | 15 | 463 | 146 | 114 | 421 | 6900 | 935 | 860 | 2065 | 7507 | 8775 | 6828
2024-02-03 01:15 | 0 | 103 | 173 | 378 | 6885 | 905 | 871 | 6884 | 2086 | 8794 | 15 | 15 | 462 | 130 | 145 | 439 | 6888 | 935 | 860 | 2065 | 7506 | 8774 | 6825
2024-02-03 01:30 | 0 | 103 | 192 | 466 | 6894 | 907 | 870 | 6897 | 2097 | 8793 | 15 | 15 | 463 | 128 | 176 | 448 | 6899 | 935 | 860 | 2065 | 7506 | 8773 | 6828
2024-02-03 01:45 | 0 | 109 | 232 | 452 | 6902 | 906 | 871 | 6897 | 2114 | 8791 | 15 | 15 | 462 | 134 | 217 | 521 | 6910 | 935 | 861 | 2065 | 7506 | 8771 | 6833
2024-02-03 02:00 | 0 | 98 | 182 | 434 | 6912 | 906 | 870 | 6913 | 2122 | 8791 | 15 | 15 | 463 | 122 | 165 | 443 | 6917 | 934 | 860 | 2064 | 7504 | 8771 | 6843
2024-02-03 02:15 | 0 | 82 | 57 | 168 | 6887 | 906 | 869 | 6894 | 2108 | 8792 | 15 | 15 | 464 | 47 | 70 | 228 | 6889 | 934 | 859 | 2064 | 7504 | 8772 | 6839
2024-02-03 02:30 | 0 | 172 | 56 | 159 | 6833 | 906 | 869 | 6845 | 2067 | 8792 | 15 | 15 | 467 | 322 | 57 | 167 | 6830 | 934 | 860 | 2064 | 7504 | 8772 | 6818
2024-02-03 02:45 | 0 | 99 | 88 | 235 | 6824 | 905 | 870 | 6806 | 2054 | 8791 | 15 | 15 | 466 | 70 | 92 | 306 | 6823 | 934 | 859 | 2064 | 7505 | 8771 | 6797
2024-02-03 03:00 | 0 | 105 | 130 | 301 | 6873 | 906 | 870 | 6867 | 2130 | 8790 | 15 | 15 | 465 | 122 | 119 | 400 | 6879 | 934 | 859 | 2064 | 7503 | 8770 | 6802
2024-02-03 03:15 | 0 | 91 | 100 | 328 | 6888 | 906 | 869 | 6891 | 2141 | 8789 | 15 | 15 | 465 | 78 | 102 | 299 | 6892 | 934 | 859 | 2064 | 7505 | 8770 | 6817
2024-02-03 03:30 | 0 | 77 | 49 | 119 | 6894 | 906 | 870 | 6894 | 2146 | 8790 | 15 | 15 | 465 | 22 | 62 | 148 | 6898 | 934 | 860 | 2064 | 7501 | 8770 | 6822
2024-02-03 03:45 | 0 | 81 | 83 | 310 | 6903 | 906 | 870 | 6903 | 2150 | 8790 | 15 | 15 | 464 | 61 | 84 | 316 | 6903 | 935 | 860 | 2064 | 7502 | 8770 | 6830
2024-02-03 04:00 | 0 | 155 | 83 | 337 | 6895 | 906 | 870 | 6901 | 2144 | 8792 | 15 | 15 | 464 | 359 | 85 | 326 | 6899 | 934 | 859 | 2064 | 7504 | 8772 | 6837
2024-02-03 04:15 | 0 | 217 | 61 | 167 | 6907 | 906 | 869 | 6907 | 2158 | 8792 | 15 | 15 | 464 | 330 | 75 | 295 | 6913 | 935 | 860 | 2064 | 7502 | 8772 | 6846
2024-02-03 04:30 | 0 | 111 | 158 | 632 | 6929 | 906 | 869 | 6929 | 2188 | 8792 | 15 | 15 | 463 | 129 | 140 | 623 | 6936 | 935 | 859 | 2064 | 7501 | 8773 | 6866
2024-02-03 04:45 | 0 | 163 | 120 | 332 | 6947 | 906 | 870 | 6951 | 2201 | 8793 | 15 | 15 | 463 | 255 | 136 | 382 | 6958 | 935 | 860 | 2064 | 7502 | 8773 | 6886
2024-02-03 05:00 | 0 | 180 | 74 | 181 | 6943 | 906 | 869 | 6948 | 2191 | 8794 | 15 | 15 | 463 | 292 | 76 | 227 | 6951 | 935 | 859 | 2064 | 7501 | 8774 | 6896
2024-02-03 05:15 | 0 | 189 | 69 | 249 | 6944 | 907 | 869 | 6945 | 2186 | 8795 | 15 | 15 | 495 | 346 | 74 | 265 | 6949 | 935 | 859 | 2064 | 7500 | 8775 | 6898
2024-02-03 05:30 | 0 | 186 | 85 | 408 | 6935 | 907 | 869 | 6941 | 2189 | 8797 | 15 | 15 | 469 | 347 | 77 | 358 | 6942 | 935 | 859 | 2064 | 7498 | 8777 | 6902
2024-02-03 05:45 | 0 | 122 | 108 | 312 | 6933 | 907 | 870 | 6930 | 2185 | 8799 | 15 | 15 | 464 | 116 | 100 | 316 | 6936 | 935 | 859 | 2064 | 7498 | 8779 | 6900
2024-02-03 06:00 | 0 | 95 | 160 | 462 | 6924 | 906 | 869 | 6925 | 2165 | 8800 | 15 | 15 | 477 | 111 | 161 | 501 | 6929 | 934 | 860 | 2064 | 7499 | 8780 | 6899
2024-02-03 06:15 | 0 | 135 | 100 | 446 | 6917 | 907 | 869 | 6915 | 2150 | 8802 | 15 | 15 | 463 | 83 | 105 | 456 | 6921 | 935 | 859 | 2064 | 7499 | 8782 | 6893
2024-02-03 06:30 | 18 | 97 | 90 | 275 | 6913 | 906 | 869 | 6916 | 2153 | 8804 | 15 | 15 | 577 | 87 | 99 | 268 | 6917 | 934 | 860 | 2064 | 7499 | 8783 | 6890
2024-02-03 06:45 | 27 | 222 | 77 | 214 | 6902 | 907 | 869 | 6903 | 2157 | 8806 | 15 | 15 | 646 | 295 | 74 | 284 | 6905 | 935 | 860 | 2064 | 7498 | 8786 | 6887
2024-02-03 07:00 | 15 | 150 | 114 | 349 | 6913 | 907 | 870 | 6913 | 2174 | 8806 | 15 | 15 | 587 | 220 | 114 | 646 | 6917 | 934 | 859 | 2064 | 7500 | 8786 | 6888
2024-02-03 07:15 | 36 | 182 | 87 | 333 | 6918 | 907 | 869 | 6920 | 2183 | 8807 | 15 | 15 | 544 | 249 | 83 | 403 | 6931 | 935 | 859 | 2063 | 7496 | 8787 | 6893
2024-02-03 07:30 | 124 | 127 | 63 | 159 | 6917 | 907 | 869 | 6925 | 2198 | 8809 | 15 | 15 | 502 | 64 | 63 | 245 | 6929 | 935 | 859 | 2063 | 7496 | 8789 | 6903
2024-02-03 07:45 | 224 | 221 | 85 | 223 | 6930 | 907 | 870 | 6936 | 2216 | 8810 | 15 | 15 | 468 | 336 | 105 | 307 | 6945 | 935 | 859 | 2063 | 7497 | 8790 | 6921
2024-02-03 08:00 | 179 | 63 | 82 | 296 | 6938 | 906 | 869 | 6946 | 2242 | 8811 | 15 | 15 | 465 | 27 | 96 | 257 | 6953 | 934 | 859 | 2064 | 7498 | 8791 | 6945
2024-02-03 08:15 | 512 | 101 | 175 | 506 | 6947 | 906 | 870 | 6945 | 2220 | 8812 | 15 | 15 | 461 | 113 | 165 | 502 | 6965 | 935 | 860 | 2063 | 7495 | 8792 | 6960
2024-02-03 08:30 | 588 | 121 | 175 | 479 | 6964 | 908 | 869 | 6960 | 2196 | 8813 | 15 | 10 | 460 | 141 | 175 | 538 | 6987 | 935 | 860 | 2059 | 7457 | 8793 | 7020
2024-02-03 08:45 | 458 | 92 | 227 | 516 | 6954 | 905 | 870 | 6954 | 2163 | 8814 | 15 | 14 | 461 | 115 | 243 | 530 | 6973 | 936 | 860 | 2060 | 7465 | 8794 | 7041
2024-02-03 09:00 | 403 | 68 | 113 | 346 | 6952 | 906 | 869 | 6949 | 2190 | 8815 | 15 | 15 | 461 | 79 | 135 | 434 | 6974 | 935 | 860 | 2060 | 7466 | 8795 | 7017
2024-02-03 09:15 | 736 | 72 | 129 | 492 | 7033 | 906 | 869 | 7023 | 2270 | 8814 | 15 | 2 | 458 | 72 | 146 | 490 | 7068 | 935 | 860 | 2060 | 7466 | 8795 | 7044
2024-02-03 09:30 | 607 | 62 | 110 | 431 | 7067 | 906 | 868 | 7065 | 2266 | 8815 | 15 | 0 | 458 | 59 | 126 | 388 | 7103 | 936 | 860 | 2060 | 7469 | 8795 | 7084
2024-02-03 09:45 | 433 | 138 | 130 | 381 | 7056 | 908 | 868 | 7047 | 2223 | 8815 | 15 | 0 | 457 | 138 | 145 | 440 | 7083 | 935 | 859 | 2059 | 7460 | 8795 | 7102
2024-02-03 10:00 | 589 | 324 | 81 | 321 | 7099 | 907 | 868 | 7087 | 2299 | 8814 | 15 | 0 | 458 | 19 | 112 | 328 | 7129 | 936 | 860 | 2060 | 7464 | 8794 | 7128
2024-02-03 10:15 | 246 | 199 | 155 | 463 | 7068 | 907 | 867 | 7057 | 2260 | 8813 | 15 | 0 | 459 | 258 | 180 | 677 | 7085 | 935 | 859 | 2059 | 7463 | 8792 | 7126
2024-02-03 10:30 | 368 | 220 | 169 | 416 | 7053 | 908 | 867 | 7030 | 2245 | 8813 | 15 | 2 | 458 | 271 | 241 | 518 | 7063 | 936 | 859 | 2060 | 7465 | 8792 | 7093
2024-02-03 10:45 | 679 | 201 | 99 | 366 | 7141 | 907 | 867 | 7119 | 2340 | 8810 | 15 | 0 | 456 | 315 | 118 | 396 | 7158 | 935 | 859 | 2060 | 7466 | 8790 | 7125
2024-02-03 11:00 | 663 | 317 | 100 | 282 | 7205 | 908 | 866 | 7203 | 2376 | 8807 | 15 | 0 | 456 | 8 | 124 | 334 | 7220 | 935 | 860 | 2060 | 7470 | 8787 | 7187
2024-02-03 11:15 | 749 | 237 | 101 | 265 | 7220 | 909 | 867 | 7199 | 2356 | 8806 | 15 | 0 | 455 | 345 | 111 | 322 | 7235 | 936 | 859 | 2061 | 7473 | 8786 | 7217
2024-02-03 11:30 | 382 | 210 | 187 | 622 | 7171 | 909 | 866 | 7160 | 2268 | 8804 | 15 | 0 | 457 | 260 | 215 | 820 | 7175 | 936 | 859 | 2061 | 7473 | 8784 | 7229
2024-02-03 11:45 | 711 | 209 | 134 | 355 | 7179 | 908 | 866 | 7144 | 2308 | 8802 | 15 | 0 | 456 | 268 | 150 | 465 | 7191 | 935 | 859 | 2061 | 7473 | 8782 | 7209
2024-02-03 12:00 | 1041 | 219 | 115 | 368 | 7220 | 909 | 866 | 7193 | 2345 | 8800 | 15 | 0 | 455 | 297 | 150 | 653 | 7238 | 936 | 859 | 2061 | 7474 | 8780 | 7236
2024-02-03 12:15 | 1198 | 230 | 131 | 502 | 7259 | 907 | 867 | 7241 | 2370 | 8799 | 15 | 0 | 455 | 340 | 143 | 622 | 7283 | 936 | 860 | 2061 | 7479 | 8778 | 7265
2024-02-03 12:30 | 624 | 200 | 132 | 417 | 7265 | 908 | 865 | 7247 | 2324 | 8797 | 15 | 0 | 455 | 256 | 158 | 489 | 7281 | 936 | 859 | 2061 | 7477 | 8776 | 7292
2024-02-03 12:45 | 538 | 210 | 169 | 784 | 7247 | 908 | 866 | 7221 | 2336 | 8795 | 15 | 0 | 455 | 268 | 177 | 613 | 7266 | 935 | 860 | 2061 | 7480 | 8774 | 7285
2024-02-03 13:00 | 648 | 230 | 115 | 328 | 7290 | 908 | 866 | 7275 | 2371 | 8793 | 15 | 0 | 455 | 310 | 144 | 423 | 7318 | 936 | 860 | 2062 | 7482 | 8772 | 7314
2024-02-03 13:15 | 723 | 52 | 120 | 375 | 7332 | 907 | 867 | 7312 | 2367 | 8790 | 15 | 0 | 454 | 56 | 145 | 384 | 7371 | 936 | 860 | 2062 | 7482 | 8770 | 7353
2024-02-03 13:30 | 783 | 191 | 154 | 587 | 7365 | 908 | 866 | 7345 | 2360 | 8788 | 15 | 0 | 453 | 261 | 168 | 685 | 7399 | 935 | 859 | 2062 | 7486 | 8767 | 7397
2024-02-03 13:45 | 615 | 127 | 126 | 359 | 7338 | 908 | 867 | 7317 | 2314 | 8785 | 15 | 0 | 453 | 141 | 137 | 404 | 7363 | 936 | 859 | 2063 | 7491 | 8763 | 7432
2024-02-03 14:00 | 581 | 196 | 168 | 504 | 7342 | 909 | 866 | 7308 | 2311 | 8783 | 15 | 0 | 453 | 250 | 150 | 597 | 7366 | 936 | 860 | 2063 | 7494 | 8762 | 7447
2024-02-03 14:15 | 656 | 208 | 158 | 575 | 7372 | 908 | 866 | 7345 | 2312 | 8782 | 15 | 0 | 453 | 264 | 181 | 571 | 7379 | 936 | 859 | 2064 | 7501 | 8760 | 7492
2024-02-03 14:30 | 1434 | 182 | 109 | 287 | 7408 | 909 | 866 | 7386 | 2361 | 8780 | 15 | 0 | 452 | 245 | 97 | 434 | 7429 | 936 | 860 | 2065 | 7510 | 8759 | 7554
2024-02-03 14:45 | 580 | 193 | 158 | 489 | 7387 | 909 | 865 | 7381 | 2335 | 8779 | 15 | 0 | 453 | 250 | 159 | 777 | 7411 | 937 | 859 | 2066 | 7515 | 8758 | 7607
2024-02-03 15:00 | 2057 | 205 | 135 | 418 | 7335 | 907 | 866 | 7310 | 2317 | 8779 | 15 | 0 | 452 | 260 | 141 | 466 | 7353 | 936 | 860 | 2066 | 7520 | 8758 | 7509
2024-02-03 15:15 | 2812 | 162 | 112 | 363 | 7399 | 908 | 866 | 7402 | 2376 | 8777 | 15 | 0 | 451 | 182 | 116 | 321 | 7444 | 936 | 860 | 2067 | 7530 | 8756 | 7591
2024-02-03 15:30 | 853 | 161 | 131 | 325 | 7387 | 909 | 866 | 7357 | 2373 | 8777 | 15 | 0 | 451 | 175 | 116 | 393 | 7437 | 936 | 859 | 2068 | 7536 | 8755 | 7625
2024-02-03 15:45 | 1158 | 196 | 121 | 396 | 7415 | 909 | 865 | 7419 | 2387 | 8777 | 13 | 0 | 450 | 264 | 129 | 460 | 7459 | 936 | 859 | 2069 | 7543 | 8755 | 7663
2024-02-03 16:00 | 720 | 202 | 202 | 528 | 7325 | 909 | 866 | 7318 | 2327 | 8777 | 14 | 0 | 453 | 253 | 196 | 585 | 7363 | 936 | 859 | 2069 | 7545 | 8755 | 7597
2024-02-03 16:15 | 479 | 201 | 177 | 520 | 7279 | 908 | 866 | 7259 | 2334 | 8778 | 15 | 0 | 455 | 253 | 170 | 523 | 7305 | 935 | 860 | 2069 | 7541 | 8756 | 7478
2024-02-03 16:30 | 146 | 201 | 151 | 387 | 7237 | 908 | 867 | 7213 | 2326 | 8777 | 15 | 0 | 456 | 254 | 135 | 352 | 7260 | 935 | 860 | 2069 | 7541 | 8756 | 7383
2024-02-03 16:45 | 116 | 197 | 113 | 374 | 7218 | 906 | 867 | 7198 | 2338 | 8778 | 15 | 0 | 456 | 255 | 103 | 446 | 7240 | 935 | 859 | 2068 | 7539 | 8757 | 7324
2024-02-03 17:00 | 100 | 191 | 79 | 315 | 7200 | 907 | 868 | 7184 | 2357 | 8779 | 15 | 0 | 457 | 254 | 63 | 222 | 7218 | 935 | 860 | 2068 | 7538 | 8757 | 7290
2024-02-03 17:15 | 58 | 194 | 129 | 400 | 7175 | 907 | 868 | 7163 | 2361 | 8779 | 15 | 0 | 458 | 247 | 121 | 471 | 7190 | 935 | 860 | 2068 | 7536 | 8758 | 7248
2024-02-03 17:30 | 2 | 202 | 91 | 311 | 7147 | 907 | 868 | 7139 | 2352 | 8780 | 15 | 0 | 459 | 285 | 96 | 341 | 7161 | 935 | 860 | 2068 | 7537 | 8759 | 7208
2024-02-03 17:45 | 0 | 192 | 115 | 387 | 7127 | 907 | 867 | 7122 | 2350 | 8781 | 15 | 1 | 460 | 258 | 106 | 391 | 7140 | 935 | 860 | 2068 | 7533 | 8760 | 7174
2024-02-03 18:00 | 0 | 201 | 58 | 229 | 7111 | 907 | 868 | 7106 | 2341 | 8783 | 15 | 9 | 461 | 314 | 57 | 304 | 7120 | 934 | 859 | 2068 | 7533 | 8762 | 7149
2024-02-03 18:15 | 0 | 228 | 43 | 119 | 7096 | 906 | 868 | 7091 | 2355 | 8783 | 15 | 15 | 463 | 351 | 57 | 128 | 7106 | 934 | 860 | 2068 | 7533 | 8763 | 7130
2024-02-03 18:30 | 0 | 201 | 62 | 174 | 7055 | 907 | 868 | 7053 | 2348 | 8785 | 15 | 15 | 879 | 323 | 52 | 197 | 7053 | 934 | 860 | 2068 | 7532 | 8765 | 7106
2024-02-03 18:45 | 0 | 221 | 63 | 182 | 7008 | 909 | 871 | 7004 | 2321 | 8787 | 15 | 15 | 929 | 315 | 81 | 356 | 6980 | 934 | 859 | 2067 | 7530 | 8766 | 7064
2024-02-03 19:00 | 0 | 225 | 60 | 227 | 6972 | 909 | 873 | 6971 | 2296 | 8788 | 15 | 15 | 692 | 319 | 71 | 223 | 6955 | 933 | 859 | 2067 | 7529 | 8768 | 7020
2024-02-03 19:15 | 0 | 203 | 54 | 140 | 6953 | 909 | 872 | 6956 | 2272 | 8788 | 15 | 15 | 638 | 312 | 48 | 214 | 6950 | 934 | 859 | 2067 | 7530 | 8768 | 6996
2024-02-03 19:30 | 0 | 198 | 59 | 106 | 6943 | 908 | 871 | 6946 | 2260 | 8790 | 15 | 15 | 621 | 317 | 50 | 140 | 6949 | 934 | 859 | 2067 | 7528 | 8770 | 6982
2024-02-03 19:45 | 0 | 212 | 107 | 341 | 6943 | 909 | 872 | 6938 | 2248 | 8791 | 15 | 15 | 670 | 280 | 102 | 314 | 6938 | 934 | 859 | 2067 | 7526 | 8771 | 6966
2024-02-03 20:00 | 0 | 201 | 68 | 194 | 6933 | 909 | 872 | 6931 | 2238 | 8793 | 15 | 15 | 752 | 317 | 77 | 226 | 6919 | 934 | 860 | 2067 | 7525 | 8772 | 6950
2024-02-03 20:15 | 0 | 209 | 110 | 329 | 6919 | 909 | 872 | 6919 | 2222 | 8795 | 15 | 15 | 649 | 274 | 109 | 333 | 6907 | 933 | 859 | 2067 | 7523 | 8775 | 6936
2024-02-03 20:30 | 0 | 208 | 165 | 453 | 6905 | 909 | 871 | 6901 | 2197 | 8796 | 15 | 15 | 642 | 266 | 193 | 460 | 6891 | 933 | 859 | 2067 | 7525 | 8776 | 6918
2024-02-03 20:45 | 0 | 203 | 206 | 396 | 6897 | 910 | 871 | 6899 | 2193 | 8797 | 15 | 15 | 609 | 256 | 201 | 420 | 6881 | 934 | 858 | 2067 | 7523 | 8777 | 6906
2024-02-03 21:00 | 0 | 199 | 158 | 398 | 6892 | 909 | 871 | 6891 | 2181 | 8797 | 15 | 15 | 598 | 257 | 153 | 458 | 6873 | 934 | 859 | 2066 | 7521 | 8777 | 6898
2024-02-03 21:15 | 0 | 190 | 125 | 335 | 6883 | 909 | 870 | 6881 | 2168 | 8797 | 15 | 15 | 593 | 245 | 104 | 363 | 6864 | 934 | 859 | 2066 | 7521 | 8777 | 6893
2024-02-03 21:30 | 0 | 191 | 116 | 532 | 6882 | 908 | 871 | 6881 | 2169 | 8797 | 15 | 15 | 599 | 252 | 106 | 488 | 6870 | 934 | 859 | 2066 | 7521 | 8777 | 6888
2024-02-03 21:45 | 0 | 172 | 97 | 244 | 6887 | 909 | 871 | 6885 | 2174 | 8797 | 15 | 15 | 590 | 222 | 73 | 280 | 6869 | 934 | 859 | 2066 | 7520 | 8777 | 6887
2024-02-03 22:00 | 0 | 198 | 147 | 347 | 6899 | 908 | 871 | 6888 | 2173 | 8797 | 15 | 15 | 563 | 258 | 133 | 352 | 6833 | 934 | 859 | 2066 | 7519 | 8777 | 6886
2024-02-03 22:15 | 0 | 190 | 162 | 518 | 6881 | 909 | 869 | 6877 | 2091 | 8795 | 15 | 15 | 494 | 242 | 143 | 452 | 6859 | 934 | 859 | 2066 | 7516 | 8776 | 6872
2024-02-03 22:30 | 0 | 197 | 193 | 517 | 6869 | 910 | 869 | 6869 | 2043 | 8794 | 15 | 15 | 462 | 247 | 184 | 581 | 6878 | 934 | 858 | 2066 | 7517 | 8774 | 6857
2024-02-03 22:45 | 0 | 202 | 277 | 714 | 6874 | 909 | 868 | 6873 | 1965 | 8793 | 15 | 14 | 458 | 252 | 286 | 702 | 6890 | 935 | 858 | 2066 | 7517 | 8772 | 6846
2024-02-03 23:00 | 0 | 209 | 277 | 754 | 6875 | 910 | 868 | 6871 | 1898 | 8790 | 15 | 3 | 478 | 258 | 352 | 884 | 6890 | 934 | 858 | 2066 | 7515 | 8769 | 6839
2024-02-03 23:15 | 0 | 213 | 253 | 674 | 6873 | 911 | 867 | 6877 | 1852 | 8788 | 15 | 6 | 456 | 263 | 367 | 812 | 6892 | 934 | 858 | 2066 | 7515 | 8768 | 6834
2024-02-03 23:30 | 0 | 208 | 179 | 626 | 6866 | 909 | 870 | 6871 | 1833 | 8788 | 15 | 0 | 456 | 266 | 222 | 810 | 6886 | 935 | 860 | 2066 | 7515 | 8767 | 6825
2024-02-03 23:45 | 0 | 226 | 155 | 351 | 6858 | 908 | 869 | 6863 | 1831 | 8786 | 15 | 0 | 456 | 279 | 221 | 770 | 6881 | 934 | 859 | 2065 | 7514 | 8766 | 6814
2024-02-04 | 0 | 219 | 243 | 938 | 6878 | 909 | 866 | 6879 | 1825 | 8785 | 15 | 0 | 456 | 268 | 310 | 1080 | 6899 | 935 | 859 | 2065 | 7512 | 8764 | 6815
2024-02-04 00:15 | 0 | 211 | 266 | 796 | 6887 | 908 | 866 | 6889 | 1811 | 8783 | 15 | 0 | 455 | 264 | 342 | 1007 | 6906 | 934 | 858 | 2062 | 7488 | 8762 | 6841
2024-02-04 00:30 | 0 | 221 | 242 | 637 | 6893 | 910 | 866 | 6904 | 1811 | 8782 | 15 | 0 | 455 | 271 | 340 | 786 | 6912 | 935 | 857 | 2064 | 7498 | 8761 | 6849
2024-02-04 00:45 | 0 | 225 | 213 | 591 | 6891 | 909 | 867 | 6892 | 1806 | 8780 | 15 | 0 | 455 | 275 | 263 | 674 | 6913 | 935 | 858 | 2064 | 7498 | 8759 | 6841
2024-02-04 01:00 | 0 | 226 | 222 | 629 | 6908 | 909 | 865 | 6907 | 1804 | 8779 | 15 | 0 | 455 | 277 | 304 | 838 | 6927 | 935 | 859 | 2063 | 7497 | 8758 | 6852
2024-02-04 01:15 | 0 | 230 | 199 | 611 | 6898 | 908 | 867 | 6903 | 1828 | 8777 | 15 | 0 | 456 | 283 | 291 | 765 | 6914 | 934 | 859 | 2063 | 7497 | 8756 | 6851
2024-02-04 01:30 | 0 | 226 | 181 | 634 | 6893 | 907 | 864 | 6896 | 1856 | 8777 | 15 | 0 | 456 | 276 | 244 | 662 | 6907 | 934 | 858 | 2064 | 7498 | 8756 | 6850
2024-02-04 01:45 | 0 | 223 | 158 | 482 | 6885 | 907 | 867 | 6885 | 1862 | 8775 | 15 | 0 | 456 | 282 | 207 | 587 | 6898 | 934 | 860 | 2064 | 7499 | 8754 | 6844
2024-02-04 02:00 | 0 | 279 | 114 | 343 | 6871 | 906 | 867 | 6868 | 1881 | 8772 | 15 | 0 | 457 | 341 | 142 | 626 | 6881 | 934 | 859 | 2063 | 7496 | 8751 | 6831
2024-02-04 02:15 | 0 | 242 | 110 | 367 | 6867 | 906 | 869 | 6861 | 1902 | 8771 | 15 | 0 | 457 | 348 | 131 | 482 | 6875 | 934 | 859 | 2064 | 7498 | 8750 | 6821
2024-02-04 02:30 | 0 | 124 | 126 | 379 | 6862 | 907 | 867 | 6861 | 1897 | 8770 | 15 | 0 | 457 | 135 | 150 | 421 | 6871 | 935 | 859 | 2063 | 7495 | 8749 | 6814
2024-02-04 02:45 | 0 | 146 | 121 | 483 | 6866 | 907 | 868 | 6863 | 1932 | 8770 | 15 | 0 | 458 | 151 | 112 | 357 | 6871 | 934 | 860 | 2064 | 7498 | 8749 | 6809
2024-02-04 03:00 | 0 | 127 | 142 | 594 | 6876 | 905 | 868 | 6878 | 1969 | 8770 | 15 | 0 | 458 | 141 | 158 | 640 | 6885 | 934 | 859 | 2063 | 7495 | 8749 | 6810
2024-02-04 03:15 | 0 | 167 | 107 | 333 | 6889 | 907 | 869 | 6889 | 2001 | 8771 | 15 | 0 | 459 | 281 | 122 | 410 | 6898 | 934 | 860 | 2063 | 7494 | 8750 | 6814
2024-02-04 03:30 | 0 | 139 | 117 | 388 | 6880 | 907 | 868 | 6889 | 2024 | 8771 | 15 | 6 | 460 | 141 | 118 | 407 | 6885 | 935 | 859 | 2063 | 7494 | 8750 | 6820
2024-02-04 03:45 | 0 | 183 | 109 | 391 | 6893 | 906 | 869 | 6891 | 2046 | 8771 | 15 | 13 | 460 | 228 | 119 | 350 | 6899 | 934 | 859 | 2063 | 7494 | 8750 | 6823
2024-02-04 04:00 | 0 | 161 | 110 | 314 | 6899 | 907 | 869 | 6901 | 2053 | 8772 | 15 | 10 | 459 | 182 | 104 | 384 | 6908 | 934 | 860 | 2063 | 7495 | 8751 | 6827
2024-02-04 04:15 | 0 | 154 | 126 | 384 | 6907 | 907 | 868 | 6911 | 2032 | 8772 | 15 | 0 | 458 | 179 | 119 | 452 | 6915 | 934 | 860 | 2063 | 7494 | 8751 | 6832
2024-02-04 04:30 | 0 | 159 | 124 | 312 | 6914 | 907 | 868 | 6911 | 2008 | 8772 | 15 | 0 | 457 | 197 | 139 | 406 | 6921 | 934 | 860 | 2063 | 7495 | 8752 | 6836
2024-02-04 04:45 | 0 | 128 | 109 | 368 | 6914 | 906 | 869 | 6916 | 1993 | 8774 | 15 | 0 | 458 | 128 | 115 | 401 | 6922 | 934 | 860 | 2063 | 7492 | 8754 | 6843
2024-02-04 05:00 | 0 | 149 | 96 | 378 | 6915 | 907 | 869 | 6918 | 1986 | 8776 | 15 | 0 | 458 | 137 | 113 | 411 | 6924 | 935 | 859 | 2063 | 7493 | 8755 | 6842
2024-02-04 05:15 | 0 | 139 | 110 | 420 | 6910 | 906 | 870 | 6911 | 1990 | 8777 | 15 | 0 | 458 | 129 | 120 | 343 | 6915 | 934 | 859 | 2063 | 7492 | 8756 | 6842
2024-02-04 05:30 | 0 | 121 | 122 | 406 | 6918 | 906 | 868 | 6916 | 1985 | 8778 | 15 | 0 | 458 | 136 | 138 | 445 | 6925 | 935 | 859 | 2062 | 7489 | 8758 | 6841
2024-02-04 05:45 | 0 | 143 | 88 | 282 | 6912 | 906 | 869 | 6912 | 1975 | 8780 | 15 | 0 | 458 | 140 | 89 | 355 | 6916 | 935 | 859 | 2062 | 7489 | 8759 | 6841
2024-02-04 06:00 | 0 | 164 | 109 | 617 | 6918 | 906 | 869 | 6919 | 1958 | 8781 | 15 | 0 | 457 | 171 | 99 | 484 | 6921 | 934 | 859 | 2062 | 7489 | 8760 | 6841
2024-02-04 06:15 | 19 | 118 | 147 | 328 | 6915 | 907 | 869 | 6917 | 1937 | 8782 | 15 | 0 | 457 | 139 | 148 | 414 | 6923 | 935 | 860 | 2063 | 7490 | 8761 | 6841
2024-02-04 06:30 | 68 | 152 | 109 | 304 | 6910 | 907 | 869 | 6913 | 1932 | 8784 | 15 | 0 | 457 | 157 | 110 | 319 | 6916 | 934 | 860 | 2062 | 7488 | 8763 | 6845
2024-02-04 06:45 | 452 | 185 | 90 | 298 | 6963 | 907 | 868 | 6942 | 1970 | 8787 | 15 | 0 | 456 | 243 | 90 | 329 | 6970 | 935 | 860 | 2062 | 7489 | 8766 | 6867
2024-02-04 07:00 | 454 | 179 | 76 | 310 | 7023 | 908 | 868 | 7002 | 2001 | 8789 | 15 | 0 | 455 | 205 | 78 | 264 | 7051 | 937 | 860 | 2062 | 7489 | 8768 | 6957
2024-02-04 07:15 | 444 | 203 | 112 | 516 | 7053 | 907 | 866 | 7032 | 1976 | 8790 | 15 | 0 | 454 | 252 | 108 | 574 | 7107 | 936 | 861 | 2062 | 7489 | 8770 | 7020
2024-02-04 07:30 | 331 | 181 | 105 | 275 | 7065 | 907 | 868 | 7079 | 1944 | 8793 | 15 | 0 | 454 | 218 | 103 | 446 | 7123 | 936 | 860 | 2062 | 7489 | 8772 | 7079
2024-02-04 07:45 | 730 | 247 | 81 | 295 | 7059 | 908 | 867 | 7053 | 1931 | 8795 | 15 | 0 | 454 | 5 | 104 | 296 | 7124 | 936 | 861 | 2062 | 7489 | 8774 | 7091
2024-02-04 08:00 | 744 | 79 | 104 | 295 | 7080 | 907 | 867 | 7095 | 1990 | 8796 | 15 | 0 | 453 | 44 | 110 | 330 | 7169 | 936 | 860 | 2062 | 7489 | 8775 | 7116
2024-02-04 08:15 | 811 | 352 | 106 | 264 | 7156 | 908 | 866 | 7144 | 2061 | 8796 | 15 | 0 | 453 | 19 | 152 | 309 | 7217 | 937 | 861 | 2058 | 7453 | 8775 | 7204
2024-02-04 08:30 | 652 | 190 | 98 | 255 | 7229 | 909 | 865 | 7171 | 2083 | 8797 | 15 | 0 | 454 | 28 | 111 | 270 | 7253 | 936 | 861 | 2060 | 7469 | 8775 | 7279
2024-02-04 08:45 | 618 | 4 | 91 | 386 | 7181 | 908 | 866 | 7133 | 2064 | 8798 | 15 | 0 | 454 | 21 | 119 | 369 | 7201 | 935 | 860 | 2060 | 7471 | 8776 | 7243
2024-02-04 09:00 | 617 | 324 | 87 | 187 | 7137 | 907 | 867 | 7097 | 2093 | 8799 | 15 | 0 | 454 | 14 | 140 | 307 | 7157 | 936 | 860 | 2061 | 7473 | 8777 | 7215
2024-02-04 09:15 | 808 | 326 | 102 | 249 | 7181 | 907 | 866 | 7141 | 2109 | 8799 | 15 | 0 | 453 | 7 | 147 | 434 | 7227 | 937 | 861 | 2059 | 7457 | 8778 | 7204
2024-02-04 09:30 | 703 | 296 | 105 | 487 | 7255 | 908 | 866 | 7229 | 2120 | 8798 | 15 | 0 | 452 | 5 | 136 | 592 | 7317 | 938 | 861 | 2060 | 7464 | 8776 | 7252
2024-02-04 09:45 | 707 | 340 | 99 | 230 | 7304 | 907 | 866 | 7295 | 2138 | 8798 | 15 | 0 | 452 | 11 | 134 | 374 | 7343 | 937 | 860 | 2060 | 7468 | 8777 | 7273
2024-02-04 10:00 | 696 | 255 | 129 | 343 | 7329 | 908 | 866 | 7313 | 2111 | 8799 | 15 | 0 | 452 | 351 | 145 | 468 | 7350 | 936 | 860 | 2060 | 7469 | 8777 | 7296
2024-02-04 10:15 | 677 | 225 | 131 | 487 | 7358 | 908 | 866 | 7336 | 2107 | 8799 | 15 | 0 | 451 | 315 | 144 | 469 | 7371 | 935 | 860 | 2060 | 7469 | 8778 | 7320
2024-02-04 10:30 | 1011 | 206 | 146 | 515 | 7379 | 909 | 864 | 7359 | 2117 | 8798 | 15 | 0 | 452 | 261 | 147 | 518 | 7371 | 936 | 860 | 2060 | 7470 | 8777 | 7333
2024-02-04 10:45 | 617 | 239 | 134 | 303 | 7388 | 908 | 865 | 7367 | 2172 | 8796 | 15 | 0 | 452 | 330 | 147 | 469 | 7382 | 936 | 860 | 2060 | 7470 | 8774 | 7344
2024-02-04 11:00 | 599 | 279 | 109 | 281 | 7421 | 909 | 866 | 7391 | 2199 | 8794 | 15 | 0 | 451 | 348 | 141 | 383 | 7411 | 935 | 860 | 2061 | 7473 | 8772 | 7362
2024-02-04 11:15 | 1053 | 325 | 120 | 308 | 7428 | 907 | 865 | 7403 | 2219 | 8793 | 15 | 0 | 451 | 18 | 161 | 504 | 7421 | 936 | 860 | 2061 | 7473 | 8771 | 7383
2024-02-04 11:30 | 1116 | 214 | 157 | 704 | 7424 | 909 | 864 | 7395 | 2248 | 8793 | 15 | 0 | 452 | 301 | 178 | 617 | 7411 | 936 | 859 | 2060 | 7472 | 8771 | 7388
2024-02-04 11:45 | 2433 | 211 | 187 | 488 | 7420 | 909 | 864 | 7412 | 2297 | 8792 | 15 | 0 | 452 | 272 | 223 | 813 | 7417 | 936 | 860 | 2061 | 7474 | 8770 | 7397
2024-02-04 12:00 | 1643 | 216 | 168 | 509 | 7413 | 908 | 865 | 7391 | 2310 | 8790 | 15 | 0 | 451 | 283 | 195 | 806 | 7419 | 936 | 860 | 2061 | 7476 | 8768 | 7403
2024-02-04 12:15 | 1507 | 214 | 193 | 631 | 7384 | 909 | 864 | 7373 | 2308 | 8788 | 15 | 0 | 452 | 264 | 221 | 720 | 7400 | 936 | 859 | 2061 | 7479 | 8766 | 7407
2024-02-04 12:30 | 735 | 208 | 224 | 878 | 7351 | 911 | 865 | 7342 | 2316 | 8786 | 15 | 0 | 453 | 261 | 260 | 813 | 7377 | 936 | 858 | 2062 | 7482 | 8764 | 7401
2024-02-04 12:45 | 697 | 222 | 129 | 420 | 7390 | 908 | 866 | 7351 | 2369 | 8784 | 15 | 0 | 452 | 291 | 148 | 535 | 7426 | 937 | 860 | 2062 | 7485 | 8762 | 7400
2024-02-04 13:00 | 600 | 225 | 113 | 472 | 7404 | 907 | 866 | 7387 | 2384 | 8782 | 15 | 0 | 453 | 334 | 135 | 492 | 7441 | 937 | 860 | 2062 | 7486 | 8760 | 7440
2024-02-04 13:15 | 567 | 219 | 187 | 504 | 7329 | 909 | 865 | 7313 | 2343 | 8781 | 15 | 0 | 453 | 269 | 218 | 580 | 7351 | 936 | 859 | 2062 | 7488 | 8759 | 7418
2024-02-04 13:30 | 959 | 212 | 167 | 574 | 7348 | 908 | 865 | 7317 | 2307 | 8779 | 15 | 0 | 452 | 272 | 195 | 850 | 7365 | 936 | 859 | 2062 | 7488 | 8757 | 7405
2024-02-04 13:45 | 1104 | 210 | 153 | 418 | 7351 | 908 | 865 | 7333 | 2238 | 8777 | 15 | 0 | 451 | 268 | 170 | 598 | 7365 | 935 | 859 | 2063 | 7492 | 8755 | 7428
2024-02-04 14:00 | 748 | 198 | 203 | 624 | 7344 | 909 | 864 | 7322 | 2194 | 8775 | 15 | 0 | 452 | 256 | 236 | 840 | 7351 | 936 | 860 | 2064 | 7501 | 8753 | 7470
2024-02-04 14:15 | 909 | 207 | 232 | 804 | 7370 | 911 | 865 | 7357 | 2159 | 8775 | 15 | 0 | 451 | 265 | 258 | 969 | 7383 | 937 | 859 | 2065 | 7514 | 8752 | 7525
2024-02-04 14:30 | 2278 | 208 | 182 | 672 | 7385 | 910 | 864 | 7374 | 2184 | 8774 | 15 | 0 | 450 | 264 | 195 | 973 | 7401 | 937 | 859 | 2066 | 7522 | 8752 | 7566
2024-02-04 14:45 | 694 | 225 | 119 | 397 | 7344 | 908 | 866 | 7342 | 2204 | 8773 | 11 | 0 | 452 | 332 | 141 | 417 | 7367 | 935 | 860 | 2067 | 7526 | 8751 | 7582
2024-02-04 15:00 | 1809 | 212 | 91 | 252 | 7331 | 908 | 865 | 7294 | 2209 | 8774 | 13 | 0 | 449 | 350 | 109 | 322 | 7359 | 935 | 860 | 2068 | 7532 | 8751 | 7509
2024-02-04 15:15 | 890 | 207 | 132 | 581 | 7322 | 908 | 865 | 7311 | 2227 | 8773 | 10 | 0 | 452 | 278 | 144 | 605 | 7356 | 936 | 859 | 2067 | 7531 | 8751 | 7518
2024-02-04 15:30 | 880 | 211 | 233 | 794 | 7271 | 910 | 863 | 7259 | 2181 | 8773 | 15 | 0 | 452 | 261 | 286 | 848 | 7295 | 934 | 859 | 2068 | 7536 | 8750 | 7449
2024-02-04 15:45 | 713 | 198 | 120 | 309 | 7261 | 908 | 866 | 7255 | 2202 | 8773 | 15 | 0 | 453 | 268 | 142 | 448 | 7287 | 935 | 859 | 2068 | 7536 | 8751 | 7419
2024-02-04 16:00 | 1174 | 247 | 82 | 278 | 7249 | 907 | 867 | 7237 | 2198 | 8772 | 15 | 0 | 450 | 329 | 116 | 620 | 7281 | 935 | 859 | 2069 | 7541 | 8750 | 7396
2024-02-04 16:15 | 994 | 217 | 127 | 427 | 7286 | 909 | 865 | 7290 | 2233 | 8772 | 7 | 0 | 451 | 275 | 163 | 666 | 7314 | 935 | 860 | 2069 | 7546 | 8750 | 7443
2024-02-04 16:30 | 319 | 226 | 122 | 317 | 7213 | 907 | 866 | 7201 | 2212 | 8773 | 15 | 0 | 453 | 293 | 170 | 616 | 7240 | 935 | 859 | 2069 | 7542 | 8751 | 7389
2024-02-04 16:45 | 189 | 222 | 111 | 309 | 7173 | 907 | 867 | 7154 | 2194 | 8774 | 15 | 0 | 454 | 280 | 140 | 401 | 7191 | 935 | 859 | 2069 | 7541 | 8752 | 7300
2024-02-04 17:00 | 110 | 194 | 89 | 395 | 7145 | 907 | 867 | 7125 | 2182 | 8775 | 15 | 0 | 455 | 3 | 93 | 423 | 7162 | 935 | 860 | 2069 | 7540 | 8753 | 7251
2024-02-04 17:15 | 46 | 190 | 71 | 227 | 7113 | 906 | 867 | 7099 | 2187 | 8776 | 15 | 0 | 456 | 257 | 73 | 264 | 7127 | 934 | 859 | 2069 | 7540 | 8754 | 7199
2024-02-04 17:30 | 31 | 150 | 86 | 403 | 7068 | 906 | 868 | 7059 | 2163 | 8777 | 15 | 0 | 457 | 259 | 97 | 447 | 7079 | 934 | 860 | 2068 | 7537 | 8755 | 7149
2024-02-04 17:45 | 0 | 182 | 62 | 210 | 7030 | 906 | 868 | 7021 | 2156 | 8777 | 15 | 0 | 458 | 70 | 64 | 191 | 7039 | 935 | 859 | 2068 | 7537 | 8756 | 7101
2024-02-04 18:00 | 0 | 210 | 96 | 386 | 7001 | 907 | 868 | 6994 | 2142 | 8777 | 15 | 0 | 458 | 274 | 118 | 378 | 7008 | 934 | 859 | 2068 | 7537 | 8756 | 7055
2024-02-04 18:15 | 0 | 217 | 100 | 271 | 6982 | 906 | 868 | 6977 | 2127 | 8778 | 15 | 0 | 459 | 282 | 116 | 343 | 6990 | 935 | 859 | 2068 | 7533 | 8757 | 7016
2024-02-04 18:30 | 0 | 257 | 71 | 185 | 6952 | 906 | 867 | 6954 | 2115 | 8779 | 15 | 0 | 460 | 353 | 93 | 288 | 6959 | 934 | 860 | 2068 | 7532 | 8758 | 6987
2024-02-04 18:45 | 0 | 339 | 73 | 250 | 6925 | 905 | 868 | 6921 | 2073 | 8779 | 15 | 0 | 459 | 21 | 86 | 246 | 6931 | 934 | 859 | 2067 | 7531 | 8758 | 6957
2024-02-04 19:00 | 0 | 123 | 155 | 556 | 6908 | 906 | 868 | 6904 | 2036 | 8780 | 15 | 0 | 459 | 145 | 160 | 571 | 6912 | 934 | 860 | 2067 | 7531 | 8760 | 6930
2024-02-04 19:15 | 0 | 112 | 268 | 771 | 6889 | 906 | 869 | 6888 | 2026 | 8781 | 15 | 0 | 459 | 138 | 276 | 614 | 6895 | 934 | 861 | 2067 | 7530 | 8760 | 6908
2024-02-04 19:30 | 0 | 107 | 182 | 542 | 6882 | 906 | 870 | 6879 | 2004 | 8783 | 15 | 0 | 458 | 120 | 187 | 624 | 6890 | 934 | 860 | 2067 | 7529 | 8762 | 6890
2024-02-04 19:45 | 0 | 128 | 189 | 536 | 6881 | 906 | 869 | 6878 | 1986 | 8783 | 15 | 0 | 458 | 147 | 190 | 614 | 6887 | 934 | 860 | 2067 | 7529 | 8763 | 6878
2024-02-04 20:00 | 0 | 109 | 153 | 395 | 6871 | 906 | 869 | 6870 | 1984 | 8784 | 15 | 0 | 458 | 131 | 154 | 536 | 6881 | 935 | 860 | 2067 | 7526 | 8763 | 6869
2024-02-04 20:15 | 0 | 120 | 105 | 319 | 6868 | 906 | 869 | 6867 | 1982 | 8785 | 15 | 0 | 458 | 105 | 112 | 337 | 6877 | 934 | 860 | 2067 | 7527 | 8765 | 6859
2024-02-04 20:30 | 0 | 121 | 110 | 324 | 6861 | 906 | 869 | 6859 | 1957 | 8787 | 15 | 0 | 458 | 108 | 128 | 382 | 6872 | 934 | 859 | 2067 | 7526 | 8766 | 6851
2024-02-04 20:45 | 0 | 314 | 100 | 201 | 6850 | 906 | 869 | 6849 | 1929 | 8788 | 15 | 0 | 458 | 358 | 139 | 335 | 6858 | 934 | 860 | 2067 | 7523 | 8767 | 6841
2024-02-04 21:00 | 0 | 69 | 87 | 367 | 6841 | 906 | 869 | 6834 | 1926 | 8790 | 15 | 0 | 458 | 74 | 96 | 302 | 6845 | 934 | 859 | 2067 | 7524 | 8769 | 6826
2024-02-04 21:15 | 0 | 69 | 101 | 372 | 6836 | 906 | 869 | 6833 | 1930 | 8789 | 15 | 0 | 458 | 47 | 130 | 327 | 6844 | 934 | 859 | 2067 | 7524 | 8769 | 6816
2024-02-04 21:30 | 0 | 103 | 137 | 745 | 6849 | 905 | 870 | 6843 | 1920 | 8790 | 15 | 0 | 457 | 102 | 146 | 663 | 6853 | 934 | 860 | 2066 | 7520 | 8769 | 6813
2024-02-04 21:45 | 0 | 341 | 109 | 283 | 6840 | 905 | 868 | 6843 | 1891 | 8790 | 15 | 0 | 457 | 16 | 160 | 356 | 6845 | 933 | 860 | 2066 | 7520 | 8770 | 6810
2024-02-04 22:00 | 0 | 357 | 91 | 199 | 6822 | 904 | 869 | 6817 | 1860 | 8790 | 15 | 0 | 457 | 25 | 131 | 288 | 6827 | 933 | 860 | 2066 | 7520 | 8770 | 6797
2024-02-04 22:15 | 0 | 79 | 95 | 287 | 6818 | 906 | 869 | 6813 | 1844 | 8790 | 15 | 0 | 457 | 91 | 93 | 341 | 6822 | 934 | 859 | 2066 | 7520 | 8770 | 6787
2024-02-04 22:30 | 0 | 108 | 112 | 381 | 6829 | 906 | 870 | 6824 | 1840 | 8789 | 15 | 0 | 456 | 122 | 120 | 430 | 6834 | 934 | 859 | 2066 | 7520 | 8768 | 6787
2024-02-04 22:45 | 0 | 101 | 95 | 490 | 6828 | 905 | 869 | 6829 | 1833 | 8789 | 15 | 0 | 456 | 100 | 98 | 553 | 6833 | 934 | 860 | 2066 | 7520 | 8769 | 6788
2024-02-04 23:00 | 0 | 147 | 126 | 587 | 6839 | 907 | 868 | 6844 | 1831 | 8789 | 15 | 0 | 456 | 153 | 130 | 622 | 6847 | 934 | 859 | 2066 | 7517 | 8768 | 6792
2024-02-04 23:15 | 0 | 97 | 100 | 418 | 6827 | 905 | 869 | 6828 | 1788 | 8789 | 15 | 0 | 456 | 83 | 106 | 358 | 6831 | 934 | 860 | 2066 | 7515 | 8768 | 6796
2024-02-04 23:30 | 0 | 124 | 137 | 745 | 6818 | 906 | 869 | 6818 | 1779 | 8788 | 15 | 0 | 455 | 150 | 151 | 399 | 6825 | 934 | 860 | 2066 | 7515 | 8767 | 6791
2024-02-04 23:45 | 0 | 122 | 139 | 471 | 6814 | 906 | 869 | 6809 | 1741 | 8787 | 15 | 0 | 455 | 137 | 140 | 418 | 6821 | 934 | 860 | 2066 | 7515 | 8766 | 6786
2024-02-05 | 0 | 118 | 150 | 516 | 6789 | 905 | 869 | 6790 | 1740 | 8785 | 15 | 0 | 456 | 131 | 144 | 638 | 6797 | 934 | 860 | 2066 | 7515 | 8764 | 6777
2024-02-05 00:15 | 0 | 5 | 91 | 261 | 6801 | 906 | 869 | 6791 | 1747 | 8784 | 15 | 0 | 456 | 28 | 112 | 348 | 6806 | 934 | 859 | 2063 | 7491 | 8763 | 6785
2024-02-05 00:30 | 0 | 157 | 107 | 375 | 6801 | 906 | 869 | 6803 | 1824 | 8783 | 15 | 0 | 457 | 166 | 122 | 489 | 6810 | 934 | 859 | 2064 | 7500 | 8762 | 6785
2024-02-05 00:45 | 0 | 123 | 107 | 440 | 6795 | 905 | 868 | 6792 | 1824 | 8782 | 15 | 0 | 457 | 88 | 113 | 501 | 6801 | 934 | 860 | 2064 | 7501 | 8761 | 6774
2024-02-05 01:00 | 0 | 166 | 112 | 510 | 6799 | 906 | 869 | 6798 | 1814 | 8780 | 15 | 0 | 456 | 188 | 113 | 309 | 6809 | 934 | 859 | 2064 | 7499 | 8760 | 6772
2024-02-05 01:15 | 0 | 178 | 119 | 387 | 6803 | 906 | 869 | 6793 | 1790 | 8780 | 15 | 0 | 455 | 258 | 134 | 594 | 6812 | 934 | 859 | 2064 | 7501 | 8759 | 6769
2024-02-05 01:30 | 0 | 135 | 114 | 313 | 6806 | 906 | 869 | 6810 | 1782 | 8779 | 15 | 0 | 455 | 116 | 102 | 392 | 6813 | 934 | 859 | 2064 | 7499 | 8758 | 6773
2024-02-05 01:45 | 0 | 127 | 168 | 865 | 6818 | 907 | 869 | 6814 | 1749 | 8778 | 15 | 0 | 455 | 147 | 178 | 721 | 6827 | 934 | 860 | 2064 | 7498 | 8757 | 6772
2024-02-05 02:00 | 0 | 140 | 132 | 483 | 6821 | 906 | 869 | 6825 | 1744 | 8777 | 15 | 0 | 455 | 143 | 128 | 471 | 6830 | 934 | 860 | 2064 | 7498 | 8756 | 6781
2024-02-05 02:15 | 0 | 207 | 104 | 323 | 6840 | 906 | 868 | 6829 | 1629 | 8777 | 15 | 0 | 453 | 292 | 125 | 404 | 6847 | 933 | 860 | 2064 | 7498 | 8756 | 6782
2024-02-05 02:30 | 0 | 219 | 118 | 470 | 6871 | 907 | 868 | 6875 | 1508 | 8777 | 15 | 0 | 452 | 277 | 162 | 562 | 6887 | 934 | 859 | 2064 | 7498 | 8756 | 6801
2024-02-05 02:45 | 0 | 210 | 226 | 732 | 6918 | 908 | 866 | 6911 | 1473 | 8776 | 15 | 0 | 452 | 264 | 264 | 800 | 6931 | 934 | 858 | 2064 | 7499 | 8755 | 6825
2024-02-05 03:00 | 0 | 201 | 270 | 634 | 6921 | 909 | 866 | 6923 | 1529 | 8777 | 15 | 0 | 452 | 248 | 267 | 750 | 6931 | 935 | 859 | 2063 | 7497 | 8755 | 6854
2024-02-05 03:15 | 0 | 202 | 246 | 544 | 6918 | 908 | 868 | 6916 | 1559 | 8777 | 15 | 0 | 452 | 248 | 225 | 654 | 6925 | 935 | 858 | 2063 | 7495 | 8755 | 6863
2024-02-05 03:30 | 0 | 197 | 226 | 452 | 6919 | 909 | 866 | 6911 | 1569 | 8778 | 15 | 0 | 452 | 242 | 180 | 445 | 6924 | 935 | 858 | 2063 | 7495 | 8756 | 6865
2024-02-05 03:45 | 0 | 196 | 219 | 629 | 6910 | 908 | 867 | 6910 | 1600 | 8778 | 15 | 0 | 453 | 239 | 171 | 585 | 6915 | 935 | 859 | 2063 | 7495 | 8756 | 6869
2024-02-05 04:00 | 0 | 198 | 171 | 554 | 6892 | 908 | 868 | 6891 | 1665 | 8779 | 15 | 0 | 454 | 241 | 120 | 463 | 6896 | 934 | 859 | 2063 | 7494 | 8757 | 6861
2024-02-05 04:15 | 0 | 198 | 183 | 466 | 6865 | 907 | 866 | 6862 | 1752 | 8780 | 15 | 0 | 454 | 243 | 137 | 355 | 6871 | 935 | 859 | 2063 | 7494 | 8758 | 6845
2024-02-05 04:30 | 0 | 199 | 200 | 566 | 6875 | 908 | 867 | 6871 | 1787 | 8782 | 15 | 0 | 455 | 236 | 162 | 591 | 6879 | 935 | 860 | 2063 | 7494 | 8760 | 6842
2024-02-05 04:45 | 0 | 197 | 235 | 525 | 6861 | 907 | 867 | 6853 | 1827 | 8783 | 15 | 0 | 456 | 243 | 178 | 489 | 6866 | 935 | 859 | 2063 | 7492 | 8761 | 6837
2024-02-05 05:00 | 0 | 196 | 233 | 489 | 6847 | 908 | 866 | 6843 | 1861 | 8783 | 15 | 0 | 457 | 240 | 175 | 521 | 6850 | 934 | 859 | 2063 | 7491 | 8762 | 6828
2024-02-05 05:15 | 0 | 195 | 349 | 673 | 6854 | 910 | 867 | 6838 | 1905 | 8783 | 15 | 0 | 457 | 238 | 265 | 782 | 6859 | 935 | 859 | 2063 | 7491 | 8762 | 6824
2024-02-05 05:30 | 0 | 198 | 320 | 714 | 6861 | 910 | 867 | 6851 | 1931 | 8783 | 15 | 0 | 458 | 245 | 240 | 824 | 6865 | 934 | 858 | 2063 | 7491 | 8762 | 6827
2024-02-05 05:45 | 0 | 196 | 233 | 539 | 6852 | 908 | 868 | 6846 | 1944 | 8785 | 15 | 0 | 458 | 239 | 173 | 530 | 6859 | 935 | 859 | 2063 | 7490 | 8764 | 6824
2024-02-05 06:00 | 0 | 196 | 283 | 663 | 6865 | 909 | 866 | 6855 | 1950 | 8786 | 15 | 0 | 457 | 233 | 203 | 577 | 6870 | 935 | 858 | 2063 | 7492 | 8765 | 6823
2024-02-05 06:15 | 31 | 195 | 266 | 595 | 6873 | 908 | 867 | 6873 | 1958 | 8787 | 15 | 0 | 458 | 239 | 188 | 505 | 6877 | 935 | 859 | 2062 | 7489 | 8766 | 6832
2024-02-05 06:30 | 68 | 198 | 279 | 577 | 6869 | 908 | 867 | 6863 | 1975 | 8787 | 15 | 0 | 458 | 246 | 207 | 577 | 6875 | 934 | 859 | 2063 | 7490 | 8766 | 6833
2024-02-05 06:45 | 457 | 201 | 227 | 551 | 6893 | 908 | 868 | 6894 | 2011 | 8789 | 15 | 0 | 457 | 251 | 187 | 548 | 6910 | 935 | 859 | 2062 | 7487 | 8768 | 6850
2024-02-05 07:00 | 662 | 201 | 258 | 516 | 6937 | 909 | 868 | 6939 | 2045 | 8789 | 15 | 0 | 456 | 252 | 218 | 476 | 6969 | 936 | 860 | 2062 | 7489 | 8769 | 6911
2024-02-05 07:15 | 544 | 201 | 251 | 599 | 6972 | 908 | 867 | 7001 | 2083 | 8791 | 15 | 0 | 456 | 251 | 210 | 555 | 7023 | 937 | 860 | 2062 | 7489 | 8771 | 6977
2024-02-05 07:30 | 457 | 203 | 200 | 461 | 7015 | 908 | 867 | 7063 | 2089 | 8792 | 15 | 0 | 455 | 254 | 188 | 484 | 7084 | 936 | 860 | 2062 | 7487 | 8771 | 7026
2024-02-05 07:45 | 611 | 202 | 210 | 530 | 7049 | 908 | 867 | 7097 | 2114 | 8793 | 15 | 0 | 455 | 251 | 186 | 508 | 7130 | 937 | 860 | 2062 | 7489 | 8773 | 7088
2024-02-05 08:00 | 915 | 46 | 70 | 211 | 7070 | 908 | 868 | 7153 | 2187 | 8795 | 15 | 0 | 455 | 41 | 77 | 268 | 7227 | 938 | 861 | 2063 | 7490 | 8774 | 7163
2024-02-05 08:15 | 766 | 4 | 98 | 270 | 7123 | 908 | 866 | 7143 | 2207 | 8797 | 15 | 0 | 455 | 20 | 102 | 303 | 7247 | 938 | 861 | 2063 | 7492 | 8776 | 7225
2024-02-05 08:30 | 920 | 219 | 143 | 343 | 7163 | 908 | 865 | 7120 | 2172 | 8799 | 15 | 0 | 454 | 292 | 137 | 433 | 7226 | 937 | 861 | 2063 | 7493 | 8778 | 7236
2024-02-05 08:45 | 693 | 235 | 126 | 360 | 7161 | 909 | 865 | 7104 | 2145 | 8801 | 15 | 0 | 454 | 289 | 171 | 492 | 7184 | 936 | 860 | 2060 | 7464 | 8779 | 7252
2024-02-05 09:00 | 727 | 216 | 91 | 217 | 7199 | 908 | 866 | 7137 | 2193 | 8801 | 15 | 0 | 454 | 303 | 106 | 328 | 7248 | 937 | 860 | 2061 | 7473 | 8780 | 7266
2024-02-05 09:15 | 740 | 230 | 133 | 468 | 7201 | 908 | 867 | 7171 | 2198 | 8800 | 15 | 0 | 454 | 335 | 132 | 424 | 7271 | 936 | 860 | 2061 | 7474 | 8779 | 7270
2024-02-05 09:30 | 1123 | 202 | 212 | 521 | 7203 | 909 | 865 | 7213 | 2215 | 8800 | 15 | 0 | 453 | 256 | 184 | 582 | 7260 | 936 | 860 | 2061 | 7476 | 8780 | 7258
2024-02-05 09:45 | 865 | 255 | 124 | 346 | 7206 | 908 | 866 | 7203 | 2222 | 8801 | 15 | 0 | 454 | 321 | 143 | 459 | 7230 | 935 | 860 | 2060 | 7467 | 8780 | 7260
2024-02-05 10:00 | 728 | 277 | 123 | 382 | 7187 | 907 | 865 | 7157 | 2227 | 8802 | 15 | 0 | 454 | 345 | 141 | 535 | 7211 | 935 | 860 | 2060 | 7472 | 8781 | 7260
2024-02-05 10:15 | 830 | 215 | 176 | 700 | 7188 | 910 | 866 | 7163 | 2200 | 8801 | 15 | 0 | 453 | 273 | 163 | 735 | 7208 | 935 | 859 | 2061 | 7473 | 8780 | 7247
2024-02-05 10:30 | 760 | 263 | 124 | 355 | 7191 | 908 | 866 | 7164 | 2194 | 8800 | 15 | 0 | 454 | 332 | 158 | 522 | 7201 | 935 | 859 | 2061 | 7477 | 8779 | 7250
2024-02-05 10:45 | 716 | 270 | 135 | 316 | 7198 | 907 | 865 | 7163 | 2196 | 8800 | 15 | 0 | 453 | 335 | 158 | 409 | 7213 | 935 | 860 | 2061 | 7476 | 8779 | 7252
2024-02-05 11:00 | 761 | 213 | 123 | 489 | 7237 | 909 | 866 | 7215 | 2227 | 8799 | 15 | 0 | 453 | 309 | 130 | 420 | 7255 | 935 | 859 | 2061 | 7480 | 8778 | 7268
2024-02-05 11:15 | 1242 | 217 | 166 | 673 | 7242 | 908 | 865 | 7205 | 2195 | 8796 | 15 | 0 | 452 | 272 | 187 | 648 | 7241 | 936 | 860 | 2061 | 7480 | 8775 | 7270
2024-02-05 11:30 | 1006 | 198 | 145 | 458 | 7268 | 908 | 865 | 7239 | 2206 | 8794 | 15 | 0 | 452 | 266 | 162 | 425 | 7271 | 934 | 859 | 2062 | 7482 | 8773 | 7273
2024-02-05 11:45 | 1930 | 146 | 103 | 353 | 7307 | 907 | 866 | 7299 | 2248 | 8792 | 15 | 0 | 452 | 73 | 105 | 381 | 7331 | 936 | 859 | 2062 | 7481 | 8771 | 7307
2024-02-05 12:00 | 2394 | 197 | 226 | 617 | 7293 | 907 | 866 | 7295 | 2204 | 8791 | 15 | 0 | 452 | 247 | 208 | 525 | 7307 | 935 | 859 | 2062 | 7482 | 8770 | 7318
2024-02-05 12:15 | 1458 | 195 | 214 | 779 | 7311 | 911 | 867 | 7305 | 2205 | 8790 | 15 | 0 | 452 | 244 | 209 | 711 | 7342 | 937 | 858 | 2062 | 7481 | 8768 | 7316
2024-02-05 12:30 | 674 | 201 | 250 | 864 | 7263 | 910 | 865 | 7271 | 2244 | 8790 | 15 | 0 | 453 | 252 | 240 | 763 | 7302 | 937 | 859 | 2062 | 7485 | 8769 | 7320
2024-02-05 12:45 | 534 | 205 | 333 | 830 | 7254 | 911 | 862 | 7245 | 2176 | 8789 | 15 | 0 | 453 | 258 | 367 | 871 | 7289 | 937 | 858 | 2062 | 7485 | 8767 | 7300
2024-02-05 13:00 | 487 | 203 | 280 | 694 | 7264 | 911 | 866 | 7254 | 2231 | 8787 | 15 | 0 | 453 | 255 | 284 | 641 | 7299 | 935 | 859 | 2062 | 7486 | 8766 | 7298
2024-02-05 13:15 | 570 | 202 | 259 | 815 | 7299 | 912 | 863 | 7301 | 2188 | 8786 | 15 | 0 | 452 | 255 | 259 | 732 | 7334 | 936 | 858 | 2062 | 7489 | 8764 | 7329
2024-02-05 13:30 | 1155 | 205 | 248 | 619 | 7299 | 909 | 865 | 7289 | 2180 | 8785 | 15 | 0 | 452 | 254 | 242 | 858 | 7327 | 936 | 859 | 2062 | 7489 | 8763 | 7350
2024-02-05 13:45 | 1315 | 203 | 227 | 651 | 7343 | 909 | 865 | 7334 | 2209 | 8783 | 15 | 0 | 451 | 255 | 220 | 606 | 7375 | 937 | 859 | 2063 | 7493 | 8761 | 7410
2024-02-05 14:00 | 729 | 208 | 199 | 571 | 7312 | 909 | 865 | 7312 | 2248 | 8780 | 15 | 0 | 452 | 267 | 235 | 697 | 7323 | 935 | 859 | 2064 | 7500 | 8759 | 7433
2024-02-05 14:15 | 1066 | 208 | 201 | 781 | 7355 | 910 | 866 | 7340 | 2236 | 8779 | 15 | 0 | 451 | 269 | 224 | 686 | 7365 | 936 | 859 | 2065 | 7511 | 8757 | 7476
2024-02-05 14:30 | 1033 | 209 | 214 | 519 | 7313 | 910 | 865 | 7299 | 2224 | 8776 | 15 | 0 | 451 | 264 | 260 | 661 | 7322 | 936 | 858 | 2066 | 7517 | 8755 | 7460
2024-02-05 14:45 | 471 | 211 | 168 | 661 | 7319 | 908 | 865 | 7311 | 2191 | 8775 | 15 | 0 | 451 | 270 | 188 | 696 | 7342 | 936 | 859 | 2066 | 7519 | 8753 | 7456
2024-02-05 15:00 | 555 | 204 | 157 | 531 | 7281 | 908 | 865 | 7273 | 2209 | 8774 | 15 | 0 | 452 | 261 | 173 | 601 | 7300 | 936 | 859 | 2066 | 7520 | 8752 | 7421
2024-02-05 15:15 | 602 | 213 | 105 | 292 | 7284 | 908 | 866 | 7269 | 2264 | 8775 | 15 | 0 | 454 | 273 | 111 | 361 | 7301 | 936 | 859 | 2066 | 7517 | 8753 | 7396
2024-02-05 15:30 | 321 | 194 | 152 | 456 | 7231 | 908 | 865 | 7218 | 2307 | 8775 | 15 | 0 | 455 | 256 | 162 | 496 | 7248 | 935 | 859 | 2066 | 7517 | 8753 | 7341
2024-02-05 15:45 | 352 | 196 | 64 | 231 | 7223 | 907 | 866 | 7199 | 2311 | 8775 | 15 | 0 | 453 | 346 | 67 | 289 | 7246 | 935 | 860 | 2066 | 7517 | 8753 | 7321
2024-02-05 16:00 | 258 | 171 | 73 | 204 | 7211 | 907 | 866 | 7195 | 2317 | 8774 | 15 | 0 | 455 | 350 | 71 | 202 | 7235 | 936 | 859 | 2066 | 7519 | 8753 | 7330
2024-02-05 16:15 | 238 | 210 | 123 | 376 | 7170 | 909 | 866 | 7168 | 2303 | 8773 | 15 | 0 | 456 | 271 | 142 | 401 | 7191 | 935 | 859 | 2066 | 7519 | 8752 | 7287
2024-02-05 16:30 | 100 | 204 | 189 | 472 | 7132 | 908 | 866 | 7118 | 2257 | 8774 | 15 | 0 | 457 | 253 | 218 | 560 | 7143 | 935 | 859 | 2066 | 7517 | 8752 | 7221
2024-02-05 16:45 | 69 | 206 | 133 | 382 | 7121 | 908 | 867 | 7107 | 2248 | 8774 | 15 | 0 | 456 | 262 | 174 | 547 | 7134 | 935 | 859 | 2066 | 7517 | 8752 | 7181
2024-02-05 17:00 | 65 | 195 | 132 | 384 | 7112 | 908 | 866 | 7108 | 2247 | 8775 | 15 | 0 | 457 | 253 | 129 | 534 | 7123 | 935 | 860 | 2066 | 7516 | 8754 | 7153
2024-02-05 17:15 | 37 | 215 | 93 | 280 | 7103 | 906 | 867 | 7100 | 2219 | 8776 | 15 | 0 | 457 | 281 | 138 | 495 | 7115 | 934 | 859 | 2065 | 7514 | 8755 | 7135
2024-02-05 17:30 | 19 | 206 | 155 | 410 | 7087 | 907 | 867 | 7080 | 2232 | 8777 | 15 | 0 | 458 | 263 | 184 | 463 | 7097 | 935 | 858 | 2065 | 7513 | 8756 | 7110
2024-02-05 17:45 | 0 | 207 | 123 | 366 | 7069 | 907 | 867 | 7069 | 2233 | 8777 | 15 | 0 | 458 | 266 | 169 | 482 | 7081 | 934 | 859 | 2065 | 7513 | 8757 | 7088
2024-02-05 18:00 | 0 | 208 | 109 | 392 | 7047 | 907 | 868 | 7048 | 2207 | 8778 | 15 | 0 | 458 | 261 | 127 | 427 | 7058 | 934 | 859 | 2065 | 7511 | 8757 | 7062
2024-02-05 18:15 | 0 | 207 | 204 | 653 | 7043 | 909 | 867 | 7040 | 2198 | 8780 | 15 | 0 | 458 | 263 | 236 | 811 | 7054 | 934 | 858 | 2065 | 7511 | 8759 | 7044
2024-02-05 18:30 | 0 | 199 | 172 | 757 | 7025 | 909 | 867 | 7019 | 2199 | 8779 | 15 | 0 | 458 | 255 | 205 | 658 | 7034 | 933 | 859 | 2065 | 7512 | 8759 | 7031
2024-02-05 18:45 | 0 | 202 | 439 | 787 | 7037 | 911 | 862 | 7033 | 2219 | 8779 | 15 | 0 | 458 | 250 | 448 | 990 | 7047 | 934 | 858 | 2065 | 7508 | 8759 | 7021
2024-02-05 19:00 | 0 | 204 | 288 | 649 | 7051 | 911 | 864 | 7047 | 2209 | 8781 | 15 | 0 | 459 | 255 | 309 | 738 | 7062 | 933 | 857 | 2065 | 7511 | 8760 | 7023
2024-02-05 19:15 | 0 | 200 | 245 | 531 | 7037 | 908 | 866 | 7037 | 2229 | 8783 | 15 | 0 | 459 | 251 | 237 | 734 | 7048 | 934 | 859 | 2065 | 7508 | 8762 | 7021
2024-02-05 19:30 | 0 | 204 | 253 | 641 | 7031 | 910 | 865 | 7029 | 2241 | 8784 | 15 | 0 | 460 | 259 | 269 | 874 | 7041 | 935 | 859 | 2065 | 7506 | 8763 | 7018
2024-02-05 19:45 | 0 | 201 | 291 | 628 | 7025 | 909 | 868 | 7020 | 2223 | 8785 | 15 | 0 | 458 | 252 | 281 | 646 | 7036 | 934 | 859 | 2065 | 7507 | 8765 | 7010
2024-02-05 20:00 | 0 | 205 | 181 | 436 | 7015 | 908 | 866 | 7014 | 2217 | 8787 | 15 | 0 | 460 | 258 | 198 | 554 | 7025 | 934 | 858 | 2065 | 7508 | 8767 | 7005
2024-02-05 20:15 | 0 | 208 | 94 | 373 | 7001 | 907 | 867 | 7001 | 2221 | 8789 | 15 | 12 | 460 | 273 | 120 | 313 | 7011 | 934 | 859 | 2064 | 7504 | 8768 | 7001
2024-02-05 20:30 | 0 | 210 | 130 | 445 | 6991 | 908 | 867 | 6989 | 2211 | 8791 | 15 | 13 | 459 | 270 | 153 | 440 | 7003 | 935 | 858 | 2065 | 7507 | 8770 | 6994
2024-02-05 20:45 | 0 | 204 | 171 | 457 | 6990 | 908 | 866 | 6985 | 2188 | 8792 | 15 | 7 | 460 | 260 | 191 | 486 | 7001 | 934 | 859 | 2064 | 7504 | 8772 | 6987
2024-02-05 21:00 | 0 | 207 | 145 | 422 | 6974 | 907 | 867 | 6973 | 2188 | 8793 | 15 | 15 | 460 | 264 | 163 | 380 | 6984 | 934 | 859 | 2064 | 7504 | 8773 | 6977
2024-02-05 21:15 | 0 | 212 | 127 | 325 | 6967 | 907 | 868 | 6963 | 2164 | 8794 | 15 | 9 | 459 | 266 | 145 | 418 | 6976 | 934 | 859 | 2064 | 7504 | 8774 | 6967
2024-02-05 21:30 | 0 | 194 | 83 | 217 | 6947 | 907 | 868 | 6949 | 2137 | 8794 | 15 | 11 | 460 | 248 | 98 | 445 | 6956 | 935 | 859 | 2064 | 7504 | 8774 | 6952
2024-02-05 21:45 | 0 | 188 | 80 | 287 | 6929 | 907 | 868 | 6925 | 2109 | 8795 | 15 | 15 | 461 | 304 | 98 | 383 | 6939 | 934 | 859 | 2064 | 7503 | 8775 | 6928
2024-02-05 22:00 | 0 | 190 | 108 | 306 | 6925 | 907 | 867 | 6921 | 2111 | 8795 | 15 | 15 | 461 | 242 | 118 | 328 | 6931 | 934 | 859 | 2064 | 7501 | 8775 | 6910
2024-02-05 22:15 | 0 | 178 | 65 | 184 | 6908 | 906 | 868 | 6912 | 2105 | 8796 | 15 | 15 | 461 | 214 | 73 | 202 | 6915 | 935 | 859 | 2064 | 7500 | 8776 | 6896
2024-02-05 22:30 | 0 | 151 | 68 | 209 | 6913 | 907 | 868 | 6912 | 2093 | 8797 | 15 | 15 | 461 | 140 | 63 | 299 | 6915 | 934 | 859 | 2064 | 7501 | 8777 | 6885
2024-02-05 22:45 | 0 | 182 | 89 | 326 | 6918 | 906 | 868 | 6914 | 2089 | 8797 | 15 | 10 | 460 | 247 | 96 | 291 | 6922 | 935 | 859 | 2064 | 7501 | 8777 | 6878
2024-02-05 23:00 | 0 | 207 | 74 | 222 | 6927 | 907 | 868 | 6930 | 2082 | 8797 | 15 | 0 | 459 | 266 | 78 | 250 | 6931 | 934 | 859 | 2064 | 7500 | 8778 | 6881
2024-02-05 23:15 | 0 | 158 | 93 | 273 | 6920 | 907 | 868 | 6927 | 2064 | 8797 | 15 | 0 | 460 | 174 | 86 | 275 | 6925 | 935 | 859 | 2064 | 7498 | 8777 | 6877
2024-02-05 23:30 | 0 | 146 | 71 | 182 | 6895 | 906 | 868 | 6903 | 2068 | 8797 | 15 | 15 | 461 | 155 | 65 | 177 | 6896 | 934 | 860 | 2064 | 7498 | 8777 | 6868
2024-02-05 23:45 | 0 | 150 | 73 | 215 | 6899 | 906 | 868 | 6894 | 2055 | 8797 | 15 | 8 | 460 | 152 | 64 | 222 | 6897 | 934 | 859 | 2063 | 7497 | 8777 | 6855
2024-02-06 | 0 | 152 | 129 | 371 | 6891 | 907 | 868 | 6897 | 2059 | 8796 | 15 | 12 | 460 | 158 | 126 | 445 | 6894 | 934 | 859 | 2063 | 7497 | 8776 | 6849
2024-02-06 00:15 | 0 | 192 | 161 | 419 | 6910 | 907 | 869 | 6902 | 2057 | 8794 | 15 | 6 | 458 | 256 | 155 | 518 | 6919 | 935 | 859 | 2061 | 7479 | 8774 | 6866
2024-02-06 00:30 | 0 | 200 | 141 | 413 | 6942 | 907 | 867 | 6944 | 2037 | 8793 | 15 | 0 | 456 | 258 | 118 | 509 | 6950 | 934 | 858 | 2062 | 7485 | 8773 | 6886
2024-02-06 00:45 | 0 | 174 | 122 | 364 | 6940 | 906 | 868 | 6951 | 1980 | 8793 | 15 | 0 | 458 | 204 | 127 | 491 | 6945 | 935 | 859 | 2062 | 7485 | 8773 | 6890
2024-02-06 01:00 | 0 | 152 | 110 | 407 | 6886 | 906 | 868 | 6885 | 1976 | 8793 | 15 | 0 | 458 | 155 | 110 | 353 | 6889 | 934 | 859 | 2062 | 7485 | 8772 | 6869
2024-02-06 01:15 | 0 | 154 | 108 | 292 | 6883 | 907 | 868 | 6873 | 1956 | 8791 | 15 | 0 | 458 | 165 | 109 | 400 | 6885 | 935 | 859 | 2062 | 7485 | 8771 | 6851
2024-02-06 01:30 | 0 | 131 | 110 | 231 | 6821 | 906 | 868 | 6833 | 1923 | 8791 | 15 | 0 | 459 | 137 | 108 | 256 | 6824 | 934 | 859 | 2062 | 7483 | 8771 | 6831
2024-02-06 01:45 | 0 | 129 | 136 | 357 | 6780 | 906 | 869 | 6779 | 1903 | 8791 | 15 | 4 | 460 | 142 | 118 | 288 | 6783 | 934 | 859 | 2062 | 7484 | 8771 | 6794
2024-02-06 02:00 | 0 | 145 | 123 | 342 | 6765 | 906 | 869 | 6762 | 1883 | 8792 | 15 | 7 | 459 | 162 | 100 | 318 | 6765 | 934 | 859 | 2062 | 7484 | 8771 | 6760
2024-02-06 02:15 | 0 | 152 | 117 | 283 | 6773 | 907 | 868 | 6771 | 1896 | 8790 | 15 | 1 | 459 | 163 | 100 | 263 | 6774 | 935 | 859 | 2061 | 7480 | 8770 | 6749
2024-02-06 02:30 | 0 | 153 | 148 | 314 | 6769 | 907 | 868 | 6767 | 1884 | 8789 | 15 | 0 | 459 | 153 | 106 | 272 | 6769 | 934 | 859 | 2062 | 7483 | 8769 | 6741
2024-02-06 02:45 | 0 | 164 | 146 | 284 | 6748 | 907 | 869 | 6749 | 1860 | 8790 | 15 | 0 | 459 | 169 | 92 | 242 | 6749 | 935 | 859 | 2062 | 7481 | 8770 | 6733
2024-02-06 03:00 | 0 | 160 | 175 | 352 | 6747 | 907 | 869 | 6745 | 1845 | 8790 | 15 | 0 | 459 | 152 | 124 | 291 | 6747 | 935 | 860 | 2062 | 7481 | 8770 | 6721
2024-02-06 03:15 | 0 | 175 | 178 | 320 | 6749 | 908 | 869 | 6745 | 1823 | 8791 | 15 | 0 | 458 | 182 | 109 | 288 | 6749 | 935 | 858 | 2062 | 7482 | 8770 | 6715
2024-02-06 03:30 | 0 | 188 | 130 | 259 | 6749 | 906 | 867 | 6757 | 1824 | 8790 | 15 | 1 | 460 | 227 | 74 | 218 | 6748 | 934 | 859 | 2061 | 7479 | 8770 | 6716
2024-02-06 03:45 | 0 | 181 | 121 | 236 | 6724 | 906 | 868 | 6736 | 1816 | 8791 | 15 | 2 | 459 | 198 | 83 | 262 | 6723 | 934 | 859 | 2062 | 7481 | 8770 | 6702
2024-02-06 04:00 | 0 | 191 | 98 | 202 | 6677 | 906 | 869 | 6679 | 1796 | 8792 | 15 | 13 | 460 | 222 | 53 | 158 | 6676 | 934 | 859 | 2061 | 7480 | 8772 | 6676
2024-02-06 04:15 | 0 | 203 | 83 | 195 | 6668 | 906 | 869 | 6670 | 1807 | 8793 | 15 | 14 | 463 | 258 | 65 | 161 | 6669 | 934 | 859 | 2061 | 7480 | 8773 | 6656
2024-02-06 04:30 | 0 | 193 | 99 | 338 | 6635 | 906 | 868 | 6635 | 1788 | 8794 | 15 | 15 | 463 | 204 | 67 | 246 | 6632 | 934 | 859 | 2061 | 7477 | 8774 | 6638
2024-02-06 04:45 | 0 | 215 | 46 | 103 | 6633 | 905 | 869 | 6611 | 1781 | 8794 | 15 | 15 | 462 | 275 | 44 | 156 | 6635 | 933 | 859 | 2061 | 7479 | 8774 | 6617
2024-02-06 05:00 | 0 | 192 | 103 | 218 | 6671 | 906 | 869 | 6668 | 1803 | 8794 | 15 | 7 | 459 | 227 | 66 | 192 | 6664 | 934 | 859 | 2061 | 7480 | 8774 | 6619
2024-02-06 05:15 | 0 | 207 | 105 | 254 | 6688 | 907 | 868 | 6689 | 1789 | 8794 | 15 | 3 | 458 | 263 | 103 | 204 | 6694 | 933 | 859 | 2061 | 7476 | 8774 | 6628
2024-02-06 05:30 | 0 | 199 | 87 | 182 | 6665 | 906 | 869 | 6683 | 1773 | 8797 | 15 | 6 | 460 | 247 | 45 | 160 | 6657 | 934 | 859 | 2061 | 7479 | 8777 | 6630
2024-02-06 05:45 | 0 | 198 | 108 | 216 | 6712 | 905 | 868 | 6689 | 1775 | 8798 | 15 | 0 | 458 | 243 | 68 | 150 | 6699 | 934 | 859 | 2061 | 7474 | 8778 | 6629
2024-02-06 06:00 | 0 | 185 | 108 | 212 | 6724 | 906 | 868 | 6729 | 1780 | 8799 | 15 | 0 | 459 | 233 | 55 | 168 | 6709 | 934 | 859 | 2061 | 7473 | 8779 | 6646
2024-02-06 06:15 | 0 | 171 | 125 | 253 | 6743 | 907 | 869 | 6745 | 1764 | 8801 | 15 | 0 | 457 | 171 | 72 | 270 | 6737 | 934 | 859 | 2061 | 7474 | 8780 | 6654
2024-02-06 06:30 | 29 | 172 | 117 | 259 | 6777 | 907 | 869 | 6782 | 1808 | 8803 | 15 | 0 | 457 | 198 | 70 | 275 | 6774 | 934 | 859 | 2061 | 7473 | 8782 | 6683
2024-02-06 06:45 | 260 | 181 | 133 | 321 | 6819 | 906 | 869 | 6814 | 1885 | 8803 | 15 | 0 | 457 | 219 | 84 | 284 | 6829 | 935 | 860 | 2061 | 7476 | 8783 | 6718
2024-02-06 07:00 | 498 | 180 | 79 | 227 | 6894 | 906 | 869 | 6859 | 1946 | 8805 | 15 | 0 | 456 | 185 | 64 | 208 | 6941 | 936 | 861 | 2061 | 7475 | 8785 | 6804
2024-02-06 07:15 | 432 | 156 | 106 | 249 | 6927 | 907 | 868 | 6925 | 1999 | 8807 | 15 | 0 | 456 | 173 | 84 | 226 | 7014 | 937 | 860 | 2061 | 7475 | 8787 | 6910
2024-02-06 07:30 | 461 | 116 | 73 | 181 | 6959 | 907 | 867 | 7002 | 2068 | 8808 | 15 | 0 | 456 | 107 | 80 | 205 | 7079 | 937 | 861 | 2061 | 7476 | 8788 | 7025
2024-02-06 07:45 | 993 | 96 | 91 | 247 | 6993 | 906 | 868 | 7030 | 2063 | 8810 | 15 | 0 | 455 | 100 | 93 | 241 | 7122 | 937 | 861 | 2061 | 7474 | 8789 | 7105
2024-02-06 08:00 | 983 | 44 | 83 | 206 | 6997 | 907 | 867 | 7093 | 2099 | 8812 | 15 | 0 | 455 | 56 | 102 | 234 | 7150 | 937 | 861 | 2061 | 7476 | 8791 | 7161
2024-02-06 08:15 | 722 | 58 | 87 | 193 | 7047 | 908 | 867 | 7077 | 2104 | 8813 | 15 | 0 | 454 | 66 | 90 | 192 | 7191 | 938 | 861 | 2058 | 7451 | 8792 | 7193
2024-02-06 08:30 | 850 | 66 | 164 | 395 | 7088 | 908 | 867 | 7097 | 2065 | 8814 | 15 | 0 | 454 | 91 | 131 | 298 | 7177 | 937 | 861 | 2059 | 7457 | 8793 | 7243
2024-02-06 08:45 | 813 | 50 | 191 | 395 | 7076 | 907 | 867 | 7081 | 2109 | 8814 | 15 | 0 | 455 | 66 | 173 | 453 | 7145 | 935 | 861 | 2059 | 7460 | 8793 | 7235
2024-02-06 09:00 | 1357 | 42 | 155 | 304 | 7092 | 906 | 866 | 7065 | 2143 | 8814 | 15 | 0 | 455 | 57 | 165 | 352 | 7153 | 936 | 861 | 2059 | 7462 | 8793 | 7219
2024-02-06 09:15 | 1034 | 1 | 144 | 362 | 7085 | 906 | 867 | 7073 | 2132 | 8815 | 15 | 0 | 454 | 25 | 198 | 455 | 7144 | 936 | 861 | 2060 | 7464 | 8794 | 7204
2024-02-06 09:30 | 1054 | 1 | 167 | 356 | 7106 | 905 | 866 | 7097 | 2141 | 8816 | 15 | 0 | 454 | 26 | 240 | 523 | 7157 | 936 | 860 | 2058 | 7453 | 8795 | 7204
2024-02-06 09:45 | 1202 | 19 | 213 | 435 | 7115 | 906 | 866 | 7119 | 2161 | 8816 | 15 | 0 | 454 | 36 | 255 | 542 | 7161 | 935 | 860 | 2058 | 7454 | 8795 | 7206
2024-02-06 10:00 | 592 | 359 | 317 | 534 | 6998 | 901 | 869 | 7005 | 2136 | 8817 | 15 | 0 | 458 | 25 | 452 | 728 | 7011 | 933 | 860 | 2059 | 7457 | 8796 | 7173
2024-02-06 10:15 | 835 | 359 | 264 | 427 | 6971 | 902 | 868 | 6944 | 2138 | 8817 | 15 | 0 | 455 | 26 | 368 | 647 | 6984 | 934 | 860 | 2059 | 7460 | 8796 | 7103
2024-02-06 10:30 | 869 | 25 | 151 | 336 | 7057 | 905 | 867 | 7027 | 2171 | 8815 | 15 | 0 | 454 | 36 | 161 | 441 | 7083 | 935 | 860 | 2059 | 7463 | 8795 | 7108
2024-02-06 10:45 | 926 | 50 | 160 | 411 | 7125 | 906 | 866 | 7135 | 2223 | 8813 | 15 | 0 | 455 | 62 | 162 | 477 | 7152 | 936 | 860 | 2059 | 7463 | 8793 | 7155
2024-02-06 11:00 | 760 | 80 | 99 | 252 | 7165 | 907 | 867 | 7173 | 2240 | 8811 | 15 | 0 | 453 | 92 | 89 | 218 | 7209 | 935 | 859 | 2060 | 7466 | 8791 | 7196
2024-02-06 11:15 | 1199 | 359 | 308 | 476 | 7065 | 900 | 868 | 7072 | 2197 | 8811 | 15 | 0 | 456 | 26 | 448 | 731 | 7079 | 934 | 861 | 2060 | 7470 | 8790 | 7205
2024-02-06 11:30 | 539 | 351 | 227 | 428 | 7019 | 904 | 868 | 7000 | 2196 | 8810 | 15 | 0 | 458 | 22 | 336 | 656 | 7027 | 934 | 860 | 2060 | 7470 | 8789 | 7162
2024-02-06 11:45 | 765 | 359 | 169 | 296 | 7038 | 905 | 867 | 7011 | 2218 | 8808 | 15 | 0 | 456 | 23 | 231 | 454 | 7054 | 935 | 860 | 2061 | 7473 | 8787 | 7131
2024-02-06 12:00 | 645 | 0 | 166 | 317 | 7051 | 905 | 868 | 7036 | 2217 | 8805 | 15 | 0 | 456 | 24 | 231 | 463 | 7069 | 935 | 859 | 2061 | 7473 | 8785 | 7140
2024-02-06 12:15 | 837 | 3 | 136 | 273 | 7109 | 906 | 867 | 7091 | 2263 | 8803 | 15 | 0 | 455 | 26 | 192 | 416 | 7132 | 935 | 860 | 2061 | 7475 | 8782 | 7164
2024-02-06 12:30 | 666 | 20 | 167 | 357 | 7105 | 904 | 867 | 7109 | 2267 | 8802 | 15 | 0 | 456 | 31 | 200 | 495 | 7132 | 935 | 860 | 2061 | 7479 | 8781 | 7191
2024-02-06 12:45 | 465 | 1 | 164 | 322 | 7068 | 906 | 868 | 7065 | 2249 | 8801 | 15 | 0 | 457 | 24 | 241 | 466 | 7082 | 934 | 860 | 2061 | 7476 | 8780 | 7182
2024-02-06 13:00 | 708 | 359 | 194 | 339 | 7063 | 904 | 867 | 7042 | 2250 | 8798 | 15 | 0 | 457 | 25 | 294 | 469 | 7077 | 935 | 860 | 2061 | 7480 | 8777 | 7164
2024-02-06 13:15 | 333 | 354 | 172 | 328 | 7051 | 904 | 868 | 7039 | 2256 | 8798 | 15 | 0 | 458 | 22 | 256 | 484 | 7063 | 934 | 859 | 2061 | 7480 | 8777 | 7153
2024-02-06 13:30 | 346 | 350 | 158 | 360 | 7003 | 905 | 868 | 6999 | 2250 | 8797 | 15 | 6 | 461 | 22 | 242 | 497 | 7015 | 935 | 860 | 2061 | 7478 | 8776 | 7121
2024-02-06 13:45 | 270 | 46 | 105 | 249 | 6986 | 906 | 868 | 6964 | 2240 | 8796 | 15 | 15 | 460 | 52 | 108 | 345 | 7007 | 934 | 859 | 2061 | 7478 | 8775 | 7084
2024-02-06 14:00 | 353 | 354 | 189 | 428 | 6956 | 904 | 868 | 6951 | 2230 | 8794 | 15 | 11 | 461 | 22 | 272 | 635 | 6971 | 934 | 859 | 2061 | 7478 | 8773 | 7066
2024-02-06 14:15 | 515 | 70 | 103 | 368 | 7003 | 905 | 868 | 6974 | 2274 | 8792 | 15 | 5 | 458 | 68 | 118 | 356 | 7025 | 934 | 859 | 2061 | 7478 | 8771 | 7061
2024-02-06 14:30 | 377 | 91 | 243 | 531 | 6985 | 905 | 869 | 6985 | 2225 | 8790 | 15 | 0 | 458 | 120 | 220 | 466 | 7006 | 935 | 860 | 2062 | 7482 | 8770 | 7080
2024-02-06 14:45 | 921 | 83 | 212 | 437 | 7014 | 906 | 867 | 7010 | 2226 | 8788 | 15 | 0 | 456 | 110 | 192 | 428 | 7043 | 935 | 860 | 2062 | 7484 | 8768 | 7109
2024-02-06 15:00 | 1033 | 19 | 85 | 219 | 7055 | 907 | 867 | 7055 | 2240 | 8788 | 15 | 0 | 457 | 34 | 109 | 315 | 7088 | 935 | 859 | 2062 | 7489 | 8767 | 7169
2024-02-06 15:15 | 432 | 14 | 110 | 234 | 7047 | 906 | 866 | 7040 | 2242 | 8788 | 15 | 0 | 458 | 27 | 139 | 333 | 7077 | 935 | 859 | 2062 | 7489 | 8767 | 7152
2024-02-06 15:30 | 558 | 103 | 207 | 483 | 7035 | 906 | 869 | 7032 | 2252 | 8787 | 15 | 0 | 458 | 128 | 210 | 461 | 7059 | 935 | 859 | 2062 | 7488 | 8767 | 7150
2024-02-06 15:45 | 541 | 80 | 217 | 435 | 7021 | 905 | 868 | 7009 | 2229 | 8788 | 15 | 0 | 456 | 96 | 244 | 527 | 7042 | 935 | 860 | 2063 | 7492 | 8767 | 7135
2024-02-06 16:00 | 336 | 61 | 110 | 321 | 7033 | 906 | 868 | 7021 | 2230 | 8788 | 15 | 0 | 457 | 64 | 125 | 318 | 7056 | 935 | 860 | 2063 | 7491 | 8767 | 7137
2024-02-06 16:15 | 263 | 352 | 183 | 382 | 6989 | 904 | 869 | 6987 | 2227 | 8788 | 15 | 5 | 461 | 21 | 288 | 597 | 7001 | 934 | 860 | 2063 | 7491 | 8768 | 7106
2024-02-06 16:30 | 182 | 350 | 137 | 321 | 6967 | 904 | 868 | 6949 | 2211 | 8789 | 15 | 15 | 461 | 21 | 212 | 433 | 6981 | 935 | 859 | 2062 | 7489 | 8769 | 7059
2024-02-06 16:45 | 188 | 93 | 118 | 292 | 6969 | 905 | 868 | 6958 | 2223 | 8790 | 15 | 15 | 461 | 104 | 122 | 311 | 6983 | 935 | 859 | 2062 | 7489 | 8770 | 7045
2024-02-06 17:00 | 93 | 341 | 71 | 203 | 6953 | 906 | 868 | 6943 | 2202 | 8792 | 15 | 15 | 462 | 19 | 106 | 368 | 6966 | 934 | 859 | 2062 | 7488 | 8772 | 7028
2024-02-06 17:15 | 43 | 352 | 192 | 409 | 6901 | 903 | 868 | 6901 | 2182 | 8793 | 15 | 15 | 467 | 22 | 282 | 611 | 6915 | 934 | 859 | 2062 | 7485 | 8773 | 6992
2024-02-06 17:30 | 0 | 63 | 130 | 410 | 6870 | 905 | 869 | 6859 | 2141 | 8794 | 15 | 15 | 467 | 69 | 145 | 523 | 6879 | 934 | 859 | 2062 | 7486 | 8774 | 6951
2024-02-06 17:45 | 0 | 89 | 244 | 576 | 6871 | 905 | 870 | 6856 | 2137 | 8795 | 15 | 15 | 465 | 117 | 234 | 525 | 6881 | 934 | 860 | 2062 | 7485 | 8775 | 6923
2024-02-06 18:00 | 0 | 89 | 232 | 476 | 6867 | 905 | 869 | 6859 | 2139 | 8796 | 15 | 15 | 466 | 119 | 202 | 490 | 6877 | 935 | 860 | 2062 | 7483 | 8775 | 6902
2024-02-06 18:15 | 0 | 40 | 57 | 160 | 6861 | 905 | 869 | 6854 | 2132 | 8796 | 15 | 15 | 467 | 38 | 69 | 236 | 6870 | 934 | 859 | 2062 | 7481 | 8776 | 6887
2024-02-06 18:30 | 0 | 10 | 102 | 250 | 6831 | 905 | 869 | 6831 | 2103 | 8798 | 15 | 15 | 468 | 27 | 138 | 271 | 6842 | 934 | 860 | 2062 | 7482 | 8778 | 6872
2024-02-06 18:45 | 0 | 1 | 104 | 231 | 6803 | 905 | 869 | 6805 | 2069 | 8800 | 15 | 15 | 470 | 22 | 162 | 389 | 6815 | 934 | 859 | 2062 | 7484 | 8780 | 6853
2024-02-06 19:00 | 0 | 77 | 145 | 336 | 6773 | 905 | 869 | 6779 | 2034 | 8802 | 15 | 15 | 472 | 94 | 129 | 320 | 6784 | 934 | 859 | 2061 | 7480 | 8782 | 6831
2024-02-06 19:15 | 0 | 66 | 152 | 363 | 6759 | 905 | 869 | 6761 | 2013 | 8804 | 15 | 15 | 472 | 90 | 135 | 340 | 6771 | 934 | 860 | 2061 | 7479 | 8784 | 6811
2024-02-06 19:30 | 0 | 74 | 111 | 344 | 6755 | 905 | 870 | 6754 | 2003 | 8806 | 15 | 15 | 471 | 86 | 111 | 265 | 6770 | 934 | 859 | 2061 | 7479 | 8786 | 6801
2024-02-06 19:45 | 0 | 117 | 119 | 411 | 6750 | 905 | 870 | 6741 | 1987 | 8808 | 15 | 15 | 470 | 129 | 107 | 308 | 6761 | 934 | 859 | 2061 | 7480 | 8788 | 6792
2024-02-06 20:00 | 0 | 103 | 146 | 343 | 6731 | 905 | 869 | 6729 | 1972 | 8811 | 15 | 15 | 471 | 127 | 149 | 354 | 6743 | 934 | 859 | 2061 | 7479 | 8791 | 6782
2024-02-06 20:15 | 0 | 91 | 230 | 525 | 6725 | 904 | 869 | 6715 | 1956 | 8812 | 15 | 15 | 469 | 120 | 227 | 465 | 6739 | 934 | 860 | 2061 | 7479 | 8792 | 6766
2024-02-06 20:30 | 0 | 84 | 291 | 518 | 6722 | 903 | 872 | 6715 | 1955 | 8813 | 15 | 15 | 468 | 114 | 276 | 494 | 6734 | 934 | 860 | 2061 | 7478 | 8793 | 6753
2024-02-06 20:45 | 0 | 82 | 249 | 542 | 6707 | 903 | 871 | 6705 | 1941 | 8815 | 15 | 15 | 467 | 112 | 225 | 513 | 6721 | 935 | 859 | 2061 | 7476 | 8795 | 6741
2024-02-06 21:00 | 0 | 82 | 251 | 489 | 6722 | 904 | 871 | 6711 | 1952 | 8815 | 15 | 15 | 466 | 114 | 232 | 440 | 6733 | 934 | 860 | 2061 | 7477 | 8795 | 6735
2024-02-06 21:15 | 0 | 67 | 178 | 516 | 6716 | 905 | 871 | 6711 | 1951 | 8815 | 15 | 15 | 465 | 88 | 168 | 515 | 6727 | 934 | 859 | 2061 | 7473 | 8795 | 6734
2024-02-06 21:30 | 0 | 126 | 95 | 469 | 6719 | 905 | 870 | 6705 | 1938 | 8816 | 15 | 15 | 463 | 116 | 82 | 356 | 6729 | 934 | 859 | 2061 | 7473 | 8796 | 6727
2024-02-06 21:45 | 0 | 63 | 126 | 389 | 6709 | 904 | 870 | 6713 | 1909 | 8817 | 15 | 15 | 464 | 81 | 112 | 374 | 6717 | 934 | 859 | 2060 | 7471 | 8798 | 6715
2024-02-06 22:00 | 0 | 54 | 178 | 362 | 6695 | 904 | 869 | 6693 | 1888 | 8818 | 15 | 15 | 464 | 82 | 171 | 444 | 6704 | 933 | 860 | 2060 | 7470 | 8798 | 6700
2024-02-06 22:15 | 0 | 80 | 134 | 356 | 6693 | 905 | 870 | 6690 | 1883 | 8819 | 15 | 15 | 464 | 96 | 135 | 317 | 6703 | 934 | 859 | 2060 | 7470 | 8799 | 6694
2024-02-06 22:30 | 0 | 59 | 220 | 512 | 6683 | 904 | 870 | 6680 | 1874 | 8819 | 15 | 15 | 464 | 84 | 216 | 471 | 6692 | 933 | 859 | 2061 | 7473 | 8799 | 6685
2024-02-06 22:45 | 0 | 66 | 229 | 579 | 6679 | 904 | 870 | 6677 | 1871 | 8818 | 15 | 15 | 464 | 100 | 196 | 444 | 6687 | 933 | 860 | 2060 | 7470 | 8798 | 6676
2024-02-06 23:00 | 0 | 123 | 96 | 275 | 6685 | 905 | 870 | 6683 | 1862 | 8818 | 15 | 15 | 463 | 135 | 94 | 263 | 6690 | 933 | 859 | 2060 | 7470 | 8798 | 6668
2024-02-06 23:15 | 0 | 70 | 137 | 555 | 6685 | 904 | 870 | 6682 | 1842 | 8817 | 15 | 15 | 463 | 87 | 118 | 368 | 6688 | 934 | 859 | 2060 | 7470 | 8797 | 6663
2024-02-06 23:30 | 0 | 53 | 218 | 514 | 6664 | 902 | 873 | 6665 | 1831 | 8818 | 15 | 15 | 463 | 79 | 198 | 490 | 6671 | 934 | 860 | 2060 | 7470 | 8797 | 6656
2024-02-06 23:45 | 0 | 66 | 214 | 504 | 6661 | 904 | 871 | 6657 | 1837 | 8817 | 15 | 15 | 463 | 98 | 180 | 469 | 6667 | 934 | 860 | 2060 | 7469 | 8797 | 6650
2024-02-07 | 0 | 76 | 164 | 471 | 6662 | 903 | 871 | 6662 | 1834 | 8816 | 15 | 15 | 462 | 102 | 155 | 460 | 6670 | 934 | 859 | 2060 | 7467 | 8795 | 6647
2024-02-07 00:15 | 0 | 81 | 263 | 530 | 6671 | 904 | 871 | 6666 | 1832 | 8815 | 15 | 15 | 462 | 114 | 238 | 534 | 6678 | 935 | 860 | 2057 | 7446 | 8794 | 6665
2024-02-07 00:30 | 0 | 68 | 301 | 563 | 6673 | 903 | 872 | 6669 | 1834 | 8814 | 15 | 15 | 463 | 104 | 253 | 552 | 6677 | 934 | 860 | 2058 | 7454 | 8794 | 6664
2024-02-07 00:45 | 0 | 92 | 265 | 622 | 6659 | 905 | 871 | 6657 | 1840 | 8813 | 15 | 15 | 463 | 124 | 272 | 637 | 6669 | 934 | 860 | 2058 | 7454 | 8793 | 6657
2024-02-07 01:00 | 0 | 88 | 267 | 642 | 6660 | 904 | 872 | 6657 | 1856 | 8811 | 15 | 15 | 464 | 118 | 260 | 549 | 6670 | 934 | 860 | 2058 | 7454 | 8791 | 6657
2024-02-07 01:15 | 0 | 94 | 379 | 568 | 6653 | 905 | 871 | 6650 | 1859 | 8810 | 15 | 15 | 465 | 127 | 375 | 620 | 6662 | 935 | 861 | 2059 | 7456 | 8790 | 6658
2024-02-07 01:30 | 0 | 81 | 362 | 566 | 6658 | 902 | 873 | 6652 | 1866 | 8810 | 15 | 15 | 464 | 117 | 317 | 667 | 6669 | 934 | 860 | 2058 | 7454 | 8789 | 6656
2024-02-07 01:45 | 0 | 81 | 365 | 782 | 6658 | 902 | 872 | 6657 | 1862 | 8809 | 15 | 15 | 465 | 116 | 321 | 644 | 6669 | 934 | 860 | 2058 | 7455 | 8788 | 6658
2024-02-07 02:00 | 0 | 98 | 341 | 600 | 6617 | 903 | 872 | 6627 | 1847 | 8809 | 15 | 15 | 471 | 131 | 366 | 616 | 6628 | 935 | 860 | 2058 | 7455 | 8788 | 6651
2024-02-07 02:15 | 0 | 91 | 369 | 665 | 6607 | 904 | 874 | 6605 | 1823 | 8808 | 15 | 15 | 469 | 125 | 367 | 588 | 6617 | 934 | 861 | 2058 | 7454 | 8788 | 6636
2024-02-07 02:30 | 0 | 70 | 270 | 721 | 6645 | 903 | 873 | 6626 | 1847 | 8806 | 15 | 15 | 464 | 100 | 265 | 622 | 6649 | 934 | 860 | 2058 | 7454 | 8786 | 6634
2024-02-07 02:45 | 0 | 81 | 384 | 767 | 6649 | 905 | 873 | 6645 | 1859 | 8806 | 15 | 15 | 465 | 115 | 354 | 747 | 6659 | 935 | 860 | 2058 | 7454 | 8786 | 6640
2024-02-07 03:00 | 0 | 88 | 438 | 763 | 6619 | 902 | 874 | 6623 | 1841 | 8806 | 15 | 15 | 468 | 125 | 424 | 789 | 6630 | 935 | 861 | 2059 | 7456 | 8786 | 6635
2024-02-07 03:15 | 0 | 88 | 469 | 756 | 6607 | 902 | 874 | 6611 | 1828 | 8806 | 15 | 15 | 469 | 125 | 446 | 735 | 6621 | 935 | 861 | 2058 | 7454 | 8786 | 6627
2024-02-07 03:30 | 0 | 97 | 391 | 686 | 6582 | 905 | 872 | 6597 | 1814 | 8806 | 15 | 15 | 472 | 130 | 400 | 628 | 6595 | 935 | 861 | 2058 | 7454 | 8786 | 6618
2024-02-07 03:45 | 0 | 96 | 420 | 720 | 6578 | 905 | 873 | 6590 | 1805 | 8807 | 15 | 15 | 476 | 130 | 412 | 666 | 6589 | 936 | 860 | 2059 | 7456 | 8787 | 6610
2024-02-07 04:00 | 0 | 100 | 405 | 671 | 6561 | 904 | 873 | 6578 | 1791 | 8808 | 15 | 15 | 483 | 132 | 409 | 681 | 6569 | 935 | 860 | 2058 | 7454 | 8788 | 6601
2024-02-07 04:15 | 0 | 93 | 420 | 861 | 6562 | 903 | 873 | 6557 | 1770 | 8810 | 15 | 15 | 472 | 127 | 408 | 797 | 6527 | 934 | 861 | 2058 | 7454 | 8789 | 6586
2024-02-07 04:30 | 0 | 90 | 469 | 849 | 6575 | 902 | 877 | 6569 | 1781 | 8811 | 15 | 15 | 467 | 123 | 442 | 838 | 6527 | 936 | 860 | 2058 | 7454 | 8791 | 6579
2024-02-07 04:45 | 0 | 96 | 421 | 672 | 6573 | 906 | 874 | 6578 | 1792 | 8813 | 15 | 15 | 466 | 129 | 414 | 648 | 6540 | 936 | 860 | 2058 | 7454 | 8792 | 6580
2024-02-07 05:00 | 0 | 90 | 440 | 743 | 6595 | 903 | 873 | 6591 | 1805 | 8814 | 15 | 15 | 465 | 124 | 416 | 661 | 6552 | 934 | 861 | 2058 | 7452 | 8794 | 6583
2024-02-07 05:15 | 0 | 95 | 506 | 776 | 6596 | 903 | 873 | 6597 | 1812 | 8815 | 15 | 15 | 466 | 128 | 478 | 823 | 6569 | 934 | 861 | 2058 | 7451 | 8794 | 6591
2024-02-07 05:30 | 0 | 85 | 523 | 930 | 6619 | 902 | 875 | 6613 | 1829 | 8815 | 15 | 15 | 464 | 120 | 471 | 838 | 6591 | 935 | 860 | 2058 | 7453 | 8794 | 6597
2024-02-07 05:45 | 0 | 85 | 578 | 961 | 6653 | 895 | 882 | 6648 | 1830 | 8816 | 15 | 15 | 462 | 121 | 529 | 972 | 6651 | 935 | 864 | 2058 | 7451 | 8795 | 6615
2024-02-07 06:00 | 0 | 82 | 476 | 842 | 6676 | 900 | 877 | 6671 | 1839 | 8817 | 15 | 15 | 462 | 121 | 415 | 784 | 6683 | 933 | 859 | 2058 | 7450 | 8796 | 6636
2024-02-07 06:15 | 0 | 82 | 420 | 875 | 6641 | 902 | 873 | 6655 | 1845 | 8819 | 15 | 15 | 466 | 116 | 390 | 728 | 6659 | 935 | 860 | 2058 | 7451 | 8798 | 6644
2024-02-07 06:30 | 0 | 81 | 445 | 886 | 6621 | 903 | 877 | 6623 | 1845 | 8821 | 15 | 15 | 468 | 113 | 391 | 750 | 6633 | 934 | 859 | 2058 | 7453 | 8801 | 6632
2024-02-07 06:45 | 2 | 89 | 443 | 899 | 6590 | 901 | 875 | 6608 | 1827 | 8823 | 15 | 15 | 471 | 121 | 398 | 744 | 6611 | 936 | 861 | 2058 | 7452 | 8802 | 6621
2024-02-07 07:00 | 40 | 87 | 511 | 956 | 6611 | 899 | 876 | 6621 | 1842 | 8824 | 15 | 15 | 468 | 123 | 464 | 834 | 6631 | 936 | 859 | 2058 | 7451 | 8803 | 6619
2024-02-07 07:15 | 64 | 87 | 441 | 851 | 6607 | 904 | 873 | 6623 | 1842 | 8826 | 15 | 15 | 474 | 125 | 394 | 797 | 6625 | 935 | 860 | 2058 | 7451 | 8806 | 6624
2024-02-07 07:30 | 88 | 88 | 510 | 901 | 6585 | 900 | 878 | 6613 | 1831 | 8828 | 15 | 15 | 486 | 122 | 461 | 913 | 6605 | 935 | 860 | 2058 | 7450 | 8808 | 6618
2024-02-07 07:45 | 117 | 94 | 384 | 794 | 6543 | 902 | 872 | 6563 | 1775 | 8830 | 15 | 15 | 518 | 126 | 377 | 963 | 6557 | 934 | 860 | 2058 | 7453 | 8809 | 6601
2024-02-07 08:00 | 148 | 81 | 527 | 929 | 6487 | 902 | 875 | 6515 | 1720 | 8833 | 15 | 15 | 512 | 114 | 454 | 823 | 6490 | 937 | 863 | 2058 | 7450 | 8812 | 6572
2024-02-07 08:15 | 156 | 69 | 468 | 860 | 6456 | 899 | 874 | 6461 | 1662 | 8837 | 15 | 15 | 491 | 106 | 388 | 866 | 6411 | 933 | 862 | 2058 | 7450 | 8816 | 6529
2024-02-07 08:30 | 226 | 75 | 595 | 1032 | 6434 | 900 | 876 | 6435 | 1606 | 8840 | 15 | 15 | 461 | 113 | 482 | 930 | 6358 | 935 | 862 | 2058 | 7451 | 8819 | 6495
2024-02-07 08:45 | 1359 | 83 | 685 | 1164 | 6481 | 896 | 878 | 6477 | 1550 | 8842 | 15 | 3 | 456 | 119 | 632 | 1230 | 6417 | 935 | 861 | 2055 | 7428 | 8821 | 6526
2024-02-07 09:00 | 1186 | 88 | 662 | 1227 | 6533 | 898 | 882 | 6535 | 1521 | 8844 | 15 | 0 | 456 | 125 | 624 | 1223 | 6553 | 934 | 857 | 2056 | 7432 | 8823 | 6571
2024-02-07 09:15 | 960 | 87 | 755 | 1296 | 6531 | 898 | 884 | 6539 | 1524 | 8845 | 15 | 0 | 456 | 125 | 695 | 1381 | 6557 | 940 | 862 | 2056 | 7433 | 8824 | 6580
2024-02-07 09:30 | 1342 | 88 | 618 | 1000 | 6549 | 901 | 874 | 6554 | 1540 | 8845 | 15 | 0 | 456 | 123 | 551 | 941 | 6577 | 935 | 861 | 2053 | 7409 | 8824 | 6588
2024-02-07 09:45 | 1748 | 91 | 488 | 1005 | 6564 | 906 | 874 | 6558 | 1519 | 8846 | 15 | 0 | 455 | 125 | 478 | 1058 | 6586 | 935 | 862 | 2055 | 7425 | 8825 | 6623
2024-02-07 10:00 | 2848 | 83 | 526 | 1163 | 6586 | 903 | 875 | 6582 | 1472 | 8846 | 15 | 0 | 454 | 116 | 486 | 1073 | 6613 | 935 | 861 | 2055 | 7425 | 8825 | 6624
2024-02-07 10:15 | 2543 | 81 | 483 | 1258 | 6623 | 903 | 874 | 6619 | 1464 | 8846 | 15 | 0 | 453 | 114 | 466 | 1032 | 6645 | 934 | 862 | 2055 | 7428 | 8825 | 6642
2024-02-07 10:30 | 1554 | 86 | 683 | 1489 | 6634 | 899 | 877 | 6638 | 1436 | 8845 | 15 | 0 | 453 | 120 | 608 | 1298 | 6653 | 932 | 862 | 2055 | 7428 | 8823 | 6659
2024-02-07 10:45 | 1696 | 90 | 746 | 1448 | 6639 | 900 | 871 | 6642 | 1443 | 8842 | 15 | 0 | 453 | 127 | 743 | 1254 | 6655 | 938 | 865 | 2055 | 7429 | 8820 | 6665
2024-02-07 11:00 | 832 | 90 | 506 | 1365 | 6699 | 900 | 872 | 6689 | 1470 | 8840 | 15 | 0 | 453 | 122 | 472 | 1177 | 6711 | 935 | 861 | 2055 | 7430 | 8818 | 6687
2024-02-07 11:15 | 1227 | 92 | 475 | 1018 | 6703 | 900 | 874 | 6700 | 1431 | 8839 | 15 | 0 | 452 | 123 | 446 | 1060 | 6708 | 937 | 861 | 2056 | 7433 | 8817 | 6715
2024-02-07 11:30 | 809 | 83 | 395 | 1032 | 6741 | 904 | 872 | 6724 | 1470 | 8835 | 15 | 0 | 453 | 113 | 411 | 1113 | 6747 | 935 | 860 | 2055 | 7430 | 8813 | 6731
2024-02-07 11:45 | 755 | 95 | 539 | 1150 | 6711 | 894 | 875 | 6713 | 1463 | 8834 | 15 | 0 | 452 | 127 | 523 | 1171 | 6721 | 940 | 861 | 2056 | 7432 | 8812 | 6744
2024-02-07 12:00 | 879 | 90 | 535 | 1093 | 6725 | 902 | 875 | 6719 | 1478 | 8832 | 15 | 0 | 452 | 126 | 528 | 1131 | 6735 | 935 | 861 | 2056 | 7431 | 8810 | 6745
2024-02-07 12:15 | 789 | 94 | 405 | 1043 | 6757 | 907 | 876 | 6753 | 1447 | 8830 | 15 | 0 | 452 | 126 | 383 | 955 | 6763 | 934 | 862 | 2056 | 7434 | 8808 | 6762
2024-02-07 12:30 | 470 | 96 | 581 | 1180 | 6759 | 907 | 874 | 6759 | 1438 | 8829 | 15 | 0 | 452 | 130 | 581 | 1091 | 6767 | 937 | 862 | 2056 | 7435 | 8806 | 6775
2024-02-07 12:45 | 457 | 84 | 309 | 872 | 6804 | 903 | 868 | 6793 | 1467 | 8827 | 15 | 0 | 452 | 112 | 298 | 859 | 6820 | 936 | 861 | 2056 | 7432 | 8805 | 6791
2024-02-07 13:00 | 427 | 84 | 325 | 910 | 6830 | 904 | 871 | 6825 | 1506 | 8825 | 15 | 0 | 452 | 116 | 301 | 823 | 6855 | 935 | 861 | 2056 | 7436 | 8803 | 6825
2024-02-07 13:15 | 649 | 49 | 290 | 1041 | 6831 | 904 | 868 | 6825 | 1523 | 8823 | 15 | 0 | 452 | 68 | 297 | 953 | 6860 | 934 | 859 | 2056 | 7437 | 8800 | 6849
2024-02-07 13:30 | 662 | 95 | 491 | 1109 | 6829 | 903 | 870 | 6824 | 1535 | 8820 | 15 | 0 | 452 | 127 | 486 | 1150 | 6847 | 937 | 860 | 2057 | 7439 | 8797 | 6875
2024-02-07 13:45 | 695 | 95 | 442 | 1105 | 6851 | 906 | 875 | 6837 | 1546 | 8818 | 15 | 0 | 451 | 127 | 449 | 1016 | 6865 | 936 | 860 | 2057 | 7441 | 8795 | 6899
2024-02-07 14:00 | 994 | 96 | 429 | 975 | 6844 | 903 | 870 | 6833 | 1529 | 8817 | 15 | 0 | 452 | 124 | 437 | 1035 | 6856 | 935 | 861 | 2059 | 7457 | 8794 | 6965
2024-02-07 14:15 | 652 | 96 | 486 | 1075 | 6846 | 904 | 873 | 6839 | 1496 | 8814 | 15 | 0 | 451 | 127 | 486 | 1084 | 6857 | 935 | 862 | 2060 | 7472 | 8791 | 7007
2024-02-07 14:30 | 817 | 84 | 243 | 595 | 6887 | 905 | 870 | 6877 | 1506 | 8813 | 14 | 0 | 450 | 108 | 238 | 568 | 6900 | 936 | 861 | 2062 | 7482 | 8790 | 7056
2024-02-07 14:45 | 2479 | 96 | 271 | 810 | 6883 | 905 | 871 | 6865 | 1510 | 8812 | 0 | 0 | 449 | 121 | 293 | 917 | 6894 | 936 | 860 | 2063 | 7496 | 8789 | 7105
2024-02-07 15:00 | 3299 | 95 | 315 | 883 | 6879 | 906 | 872 | 6869 | 1546 | 8812 | 2 | 0 | 450 | 124 | 339 | 954 | 6904 | 936 | 860 | 2065 | 7507 | 8789 | 7111
2024-02-07 15:15 | 2797 | 98 | 411 | 968 | 6859 | 907 | 871 | 6849 | 1567 | 8811 | 2 | 0 | 450 | 129 | 423 | 963 | 6887 | 937 | 860 | 2066 | 7520 | 8788 | 7108
2024-02-07 15:30 | 2134 | 94 | 529 | 1114 | 6833 | 904 | 872 | 6829 | 1556 | 8811 | 6 | 0 | 450 | 129 | 516 | 1164 | 6859 | 938 | 860 | 2067 | 7530 | 8787 | 7079
2024-02-07 15:45 | 1570 | 101 | 491 | 990 | 6821 | 906 | 871 | 6813 | 1561 | 8811 | 6 | 0 | 450 | 131 | 518 | 1118 | 6840 | 938 | 860 | 2069 | 7542 | 8788 | 7046
2024-02-07 16:00 | 1641 | 100 | 442 | 842 | 6801 | 902 | 874 | 6795 | 1582 | 8811 | 7 | 0 | 450 | 131 | 454 | 906 | 6823 | 936 | 861 | 2069 | 7544 | 8787 | 7033
2024-02-07 16:15 | 1582 | 94 | 442 | 1200 | 6779 | 901 | 874 | 6773 | 1615 | 8812 | 12 | 0 | 450 | 126 | 464 | 1101 | 6803 | 934 | 860 | 2070 | 7556 | 8788 | 7012
2024-02-07 16:30 | 1618 | 101 | 397 | 856 | 6757 | 906 | 873 | 6751 | 1638 | 8812 | 15 | 0 | 451 | 131 | 444 | 867 | 6781 | 938 | 860 | 2070 | 7554 | 8789 | 6979
2024-02-07 16:45 | 525 | 89 | 443 | 1042 | 6723 | 902 | 873 | 6721 | 1638 | 8813 | 15 | 0 | 454 | 124 | 439 | 1181 | 6737 | 935 | 862 | 2070 | 7550 | 8790 | 6887
2024-02-07 17:00 | 148 | 96 | 472 | 851 | 6693 | 903 | 871 | 6689 | 1638 | 8815 | 15 | 0 | 454 | 129 | 471 | 876 | 6706 | 935 | 860 | 2070 | 7550 | 8792 | 6812
2024-02-07 17:15 | 119 | 97 | 592 | 1010 | 6676 | 904 | 875 | 6670 | 1629 | 8816 | 15 | 0 | 455 | 130 | 593 | 1071 | 6687 | 938 | 862 | 2070 | 7551 | 8794 | 6763
2024-02-07 17:30 | 79 | 101 | 489 | 956 | 6663 | 904 | 872 | 6657 | 1639 | 8818 | 15 | 0 | 455 | 133 | 517 | 942 | 6673 | 936 | 860 | 2069 | 7545 | 8795 | 6728
2024-02-07 17:45 | 36 | 97 | 441 | 1000 | 6645 | 900 | 874 | 6639 | 1634 | 8819 | 15 | 0 | 456 | 129 | 444 | 1050 | 6655 | 935 | 860 | 2069 | 7544 | 8797 | 6697
2024-02-07 18:00 | 0 | 95 | 500 | 939 | 6629 | 903 | 876 | 6625 | 1631 | 8820 | 15 | 0 | 456 | 130 | 515 | 962 | 6639 | 933 | 861 | 2069 | 7542 | 8797 | 6667
2024-02-07 18:15 | 0 | 89 | 490 | 990 | 6610 | 903 | 875 | 6607 | 1611 | 8821 | 15 | 0 | 456 | 125 | 451 | 832 | 6619 | 934 | 861 | 2068 | 7539 | 8799 | 6640
2024-02-07 18:30 | 0 | 93 | 462 | 1008 | 6597 | 905 | 873 | 6597 | 1637 | 8822 | 15 | 0 | 457 | 127 | 451 | 974 | 6607 | 935 | 862 | 2068 | 7539 | 8800 | 6620
2024-02-07 18:45 | 0 | 94 | 508 | 927 | 6591 | 901 | 875 | 6584 | 1642 | 8823 | 15 | 0 | 457 | 128 | 511 | 933 | 6601 | 936 | 861 | 2068 | 7536 | 8801 | 6605
2024-02-07 19:00 | 0 | 89 | 542 | 978 | 6593 | 898 | 875 | 6587 | 1657 | 8825 | 15 | 0 | 457 | 123 | 514 | 866 | 6603 | 933 | 862 | 2068 | 7535 | 8803 | 6598
2024-02-07 19:15 | 0 | 91 | 468 | 845 | 6587 | 903 | 876 | 6585 | 1661 | 8826 | 15 | 0 | 458 | 124 | 455 | 841 | 6598 | 933 | 861 | 2068 | 7534 | 8805 | 6594
2024-02-07 19:30 | 0 | 95 | 519 | 1018 | 6582 | 905 | 872 | 6579 | 1671 | 8828 | 15 | 0 | 458 | 129 | 523 | 996 | 6593 | 934 | 861 | 2068 | 7535 | 8806 | 6590
2024-02-07 19:45 | 0 | 89 | 464 | 830 | 6579 | 901 | 875 | 6573 | 1667 | 8829 | 15 | 0 | 458 | 124 | 432 | 870 | 6589 | 936 | 860 | 2068 | 7532 | 8808 | 6583
2024-02-07 20:00 | 0 | 91 | 564 | 1003 | 6576 | 900 | 872 | 6571 | 1659 | 8830 | 15 | 0 | 458 | 126 | 526 | 879 | 6586 | 935 | 861 | 2068 | 7533 | 8809 | 6577
2024-02-07 20:15 | 0 | 84 | 532 | 1081 | 6570 | 903 | 874 | 6570 | 1631 | 8832 | 15 | 0 | 458 | 120 | 501 | 1039 | 6580 | 934 | 862 | 2067 | 7531 | 8811 | 6568
2024-02-07 20:30 | 0 | 90 | 558 | 917 | 6563 | 896 | 874 | 6559 | 1611 | 8832 | 15 | 0 | 457 | 125 | 519 | 962 | 6573 | 935 | 863 | 2067 | 7530 | 8811 | 6559
2024-02-07 20:45 | 0 | 91 | 624 | 1209 | 6566 | 894 | 878 | 6560 | 1611 | 8833 | 15 | 0 | 457 | 124 | 590 | 1257 | 6575 | 934 | 862 | 2067 | 7530 | 8811 | 6552
2024-02-07 21:00 | 0 | 91 | 716 | 1278 | 6567 | 902 | 885 | 6565 | 1615 | 8833 | 15 | 0 | 457 | 127 | 680 | 1344 | 6579 | 939 | 863 | 2067 | 7528 | 8812 | 6552
2024-02-07 21:15 | 0 | 87 | 636 | 1156 | 6567 | 898 | 873 | 6561 | 1619 | 8834 | 15 | 0 | 457 | 122 | 606 | 1353 | 6577 | 934 | 865 | 2067 | 7529 | 8813 | 6550
2024-02-07 21:30 | 0 | 88 | 671 | 1098 | 6573 | 904 | 881 | 6568 | 1621 | 8835 | 15 | 0 | 457 | 125 | 626 | 1177 | 6583 | 937 | 860 | 2067 | 7530 | 8813 | 6550
2024-02-07 21:45 | 0 | 87 | 630 | 1091 | 6585 | 901 | 875 | 6584 | 1651 | 8834 | 15 | 0 | 458 | 123 | 574 | 1094 | 6596 | 935 | 862 | 2067 | 7526 | 8813 | 6557
2024-02-07 22:00 | 0 | 89 | 602 | 1203 | 6572 | 904 | 875 | 6581 | 1696 | 8835 | 15 | 6 | 461 | 124 | 548 | 1210 | 6585 | 935 | 861 | 2067 | 7527 | 8813 | 6568
2024-02-07 22:15 | 0 | 90 | 617 | 1220 | 6561 | 896 | 880 | 6561 | 1721 | 8835 | 15 | 15 | 461 | 126 | 580 | 1111 | 6573 | 937 | 863 | 2067 | 7526 | 8814 | 6562
2024-02-07 22:30 | 0 | 86 | 650 | 1099 | 6562 | 902 | 872 | 6566 | 1738 | 8834 | 15 | 15 | 461 | 119 | 600 | 1065 | 6576 | 933 | 863 | 2067 | 7524 | 8812 | 6562
2024-02-07 22:45 | 0 | 87 | 618 | 1027 | 6591 | 902 | 877 | 6589 | 1732 | 8834 | 15 | 15 | 460 | 121 | 605 | 1069 | 6602 | 938 | 864 | 2067 | 7524 | 8812 | 6566
2024-02-07 23:00 | 0 | 82 | 497 | 1010 | 6579 | 900 | 874 | 6584 | 1735 | 8832 | 15 | 15 | 464 | 117 | 452 | 933 | 6594 | 935 | 860 | 2067 | 7523 | 8811 | 6573
2024-02-07 23:15 | 0 | 79 | 542 | 1150 | 6579 | 898 | 877 | 6584 | 1757 | 8831 | 15 | 15 | 463 | 115 | 491 | 1091 | 6594 | 934 | 863 | 2067 | 7524 | 8810 | 6567
2024-02-07 23:30 | 0 | 81 | 508 | 935 | 6571 | 898 | 878 | 6579 | 1772 | 8830 | 15 | 15 | 464 | 120 | 478 | 1023 | 6590 | 936 | 860 | 2067 | 7523 | 8809 | 6566
2024-02-07 23:45 | 0 | 93 | 549 | 928 | 6572 | 899 | 871 | 6575 | 1782 | 8828 | 15 | 15 | 465 | 128 | 557 | 998 | 6585 | 937 | 860 | 2066 | 7520 | 8807 | 6568
2024-02-08 | 0 | 90 | 530 | 960 | 6563 | 902 | 877 | 6573 | 1786 | 8828 | 15 | 15 | 469 | 124 | 498 | 891 | 6568 | 934 | 861 | 2066 | 7520 | 8807 | 6567
2024-02-08 00:15 | 0 | 89 | 477 | 954 | 6569 | 899 | 876 | 6573 | 1787 | 8827 | 15 | 15 | 465 | 125 | 442 | 887 | 6583 | 934 | 861 | 2066 | 7516 | 8806 | 6574
2024-02-08 00:30 | 0 | 92 | 438 | 831 | 6564 | 902 | 878 | 6577 | 1790 | 8825 | 15 | 15 | 498 | 126 | 422 | 848 | 6567 | 934 | 861 | 2066 | 7518 | 8804 | 6564
2024-02-08 00:45 | 0 | 93 | 498 | 882 | 6561 | 907 | 874 | 6578 | 1792 | 8823 | 15 | 15 | 594 | 127 | 471 | 784 | 6557 | 932 | 859 | 2065 | 7514 | 8802 | 6561
2024-02-08 01:00 | 0 | 88 | 327 | 587 | 6560 | 902 | 875 | 6569 | 1781 | 8821 | 15 | 15 | 612 | 118 | 289 | 608 | 6561 | 934 | 861 | 2065 | 7513 | 8800 | 6562
2024-02-08 01:15 | 0 | 90 | 343 | 822 | 6535 | 904 | 876 | 6546 | 1756 | 8820 | 15 | 15 | 707 | 123 | 298 | 657 | 6545 | 934 | 861 | 2065 | 7511 | 8800 | 6556
2024-02-08 01:30 | 0 | 92 | 550 | 1047 | 6513 | 905 | 883 | 6534 | 1741 | 8819 | 15 | 15 | 639 | 128 | 508 | 942 | 6519 | 935 | 858 | 2065 | 7511 | 8797 | 6542
2024-02-08 01:45 | 0 | 91 | 467 | 803 | 6517 | 903 | 876 | 6543 | 1751 | 8817 | 15 | 15 | 582 | 125 | 427 | 920 | 6513 | 933 | 860 | 2065 | 7512 | 8796 | 6531
2024-02-08 02:00 | 0 | 93 | 375 | 796 | 6545 | 902 | 876 | 6550 | 1761 | 8814 | 15 | 15 | 574 | 122 | 341 | 846 | 6532 | 934 | 859 | 2065 | 7511 | 8794 | 6532
2024-02-08 02:15 | 0 | 92 | 427 | 831 | 6551 | 906 | 875 | 6556 | 1767 | 8813 | 15 | 15 | 557 | 125 | 400 | 876 | 6549 | 934 | 861 | 2065 | 7511 | 8792 | 6539
2024-02-08 02:30 | 0 | 75 | 324 | 851 | 6549 | 898 | 876 | 6557 | 1768 | 8812 | 15 | 15 | 711 | 97 | 347 | 1278 | 6555 | 934 | 860 | 2065 | 7511 | 8792 | 6546
2024-02-08 02:45 | 0 | 353 | 252 | 744 | 6521 | 904 | 871 | 6527 | 1734 | 8812 | 15 | 15 | 711 | 21 | 328 | 1199 | 6531 | 932 | 859 | 2065 | 7508 | 8792 | 6535
2024-02-08 03:00 | 0 | 95 | 275 | 686 | 6539 | 906 | 875 | 6543 | 1750 | 8812 | 15 | 15 | 772 | 125 | 260 | 541 | 6549 | 934 | 860 | 2065 | 7509 | 8792 | 6536
2024-02-08 03:15 | 0 | 97 | 332 | 743 | 6549 | 905 | 875 | 6559 | 1771 | 8811 | 15 | 15 | 748 | 127 | 314 | 667 | 6560 | 935 | 860 | 2065 | 7507 | 8791 | 6543
2024-02-08 03:30 | 0 | 95 | 282 | 519 | 6553 | 906 | 875 | 6563 | 1776 | 8811 | 15 | 15 | 741 | 124 | 263 | 506 | 6563 | 933 | 860 | 2065 | 7506 | 8790 | 6550
2024-02-08 03:45 | 0 | 91 | 373 | 720 | 6560 | 905 | 877 | 6578 | 1791 | 8811 | 15 | 15 | 734 | 121 | 355 | 569 | 6570 | 934 | 861 | 2065 | 7506 | 8790 | 6555
2024-02-08 04:00 | 0 | 96 | 324 | 666 | 6563 | 904 | 877 | 6581 | 1796 | 8811 | 15 | 15 | 905 | 124 | 315 | 634 | 6576 | 934 | 860 | 2064 | 7505 | 8791 | 6561
2024-02-08 04:15 | 0 | 93 | 377 | 785 | 6567 | 906 | 878 | 6585 | 1801 | 8810 | 15 | 15 | 758 | 124 | 374 | 721 | 6579 | 932 | 860 | 2064 | 7504 | 8790 | 6565
2024-02-08 04:30 | 0 | 98 | 328 | 594 | 6572 | 904 | 876 | 6580 | 1794 | 8810 | 15 | 15 | 738 | 127 | 326 | 680 | 6582 | 935 | 860 | 2064 | 7503 | 8790 | 6568
2024-02-08 04:45 | 0 | 95 | 374 | 707 | 6580 | 905 | 876 | 6587 | 1801 | 8811 | 15 | 15 | 742 | 127 | 334 | 610 | 6590 | 936 | 860 | 2064 | 7504 | 8790 | 6573
2024-02-08 05:00 | 0 | 95 | 375 | 704 | 6581 | 905 | 876 | 6595 | 1814 | 8812 | 15 | 15 | 756 | 125 | 370 | 734 | 6592 | 935 | 861 | 2064 | 7501 | 8791 | 6579
2024-02-08 05:15 | 0 | 97 | 345 | 563 | 6590 | 905 | 875 | 6598 | 1814 | 8813 | 15 | 15 | 742 | 127 | 337 | 552 | 6600 | 933 | 860 | 2064 | 7503 | 8792 | 6583
2024-02-08 05:30 | 0 | 95 | 343 | 575 | 6589 | 904 | 875 | 6599 | 1816 | 8813 | 15 | 15 | 739 | 126 | 340 | 663 | 6600 | 934 | 859 | 2064 | 7501 | 8793 | 6585
2024-02-08 05:45 | 0 | 93 | 404 | 814 | 6590 | 904 | 876 | 6607 | 1824 | 8814 | 15 | 15 | 703 | 124 | 387 | 717 | 6600 | 935 | 862 | 2064 | 7498 | 8794 | 6587
2024-02-08 06:00 | 0 | 94 | 408 | 756 | 6590 | 903 | 876 | 6607 | 1826 | 8814 | 15 | 15 | 780 | 126 | 365 | 808 | 6600 | 935 | 860 | 2064 | 7499 | 8794 | 6589
2024-02-08 06:15 | 0 | 79 | 217 | 470 | 6587 | 906 | 875 | 6605 | 1824 | 8816 | 15 | 15 | 736 | 96 | 217 | 483 | 6597 | 934 | 861 | 2064 | 7499 | 8796 | 6590
2024-02-08 06:30 | 0 | 95 | 303 | 686 | 6569 | 906 | 876 | 6578 | 1794 | 8817 | 15 | 15 | 729 | 126 | 296 | 673 | 6579 | 934 | 861 | 2063 | 7497 | 8796 | 6584
2024-02-08 06:45 | 8 | 97 | 406 | 703 | 6560 | 903 | 877 | 6569 | 1782 | 8818 | 15 | 15 | 726 | 129 | 391 | 750 | 6570 | 934 | 859 | 2063 | 7497 | 8797 | 6575
2024-02-08 07:00 | 53 | 94 | 454 | 823 | 6555 | 906 | 876 | 6566 | 1778 | 8820 | 15 | 15 | 714 | 128 | 430 | 803 | 6565 | 935 | 861 | 2063 | 7497 | 8799 | 6569
2024-02-08 07:15 | 83 | 98 | 357 | 676 | 6556 | 904 | 874 | 6570 | 1783 | 8821 | 15 | 15 | 699 | 127 | 342 | 697 | 6567 | 937 | 860 | 2063 | 7495 | 8801 | 6567
2024-02-08 07:30 | 129 | 100 | 386 | 799 | 6560 | 904 | 876 | 6574 | 1789 | 8822 | 15 | 15 | 693 | 130 | 383 | 706 | 6570 | 935 | 861 | 2063 | 7495 | 8802 | 6570
2024-02-08 07:45 | 210 | 97 | 420 | 777 | 6565 | 905 | 878 | 6586 | 1801 | 8824 | 15 | 15 | 696 | 128 | 399 | 754 | 6577 | 934 | 860 | 2063 | 7497 | 8803 | 6577
2024-02-08 08:00 | 297 | 88 | 508 | 889 | 6571 | 901 | 881 | 6603 | 1820 | 8826 | 15 | 15 | 683 | 120 | 440 | 866 | 6583 | 937 | 860 | 2063 | 7495 | 8806 | 6588
2024-02-08 08:15 | 395 | 95 | 435 | 732 | 6578 | 906 | 878 | 6609 | 1826 | 8828 | 15 | 15 | 691 | 126 | 404 | 795 | 6588 | 933 | 860 | 2063 | 7495 | 8808 | 6599
2024-02-08 08:30 | 447 | 96 | 345 | 720 | 6587 | 904 | 876 | 6615 | 1834 | 8829 | 15 | 15 | 676 | 128 | 309 | 633 | 6599 | 934 | 859 | 2059 | 7457 | 8809 | 6627
2024-02-08 08:45 | 719 | 95 | 280 | 722 | 6603 | 906 | 874 | 6628 | 1849 | 8830 | 15 | 15 | 654 | 123 | 249 | 678 | 6617 | 935 | 860 | 2061 | 7473 | 8810 | 6656
2024-02-08 09:00 | 780 | 100 | 367 | 750 | 6609 | 904 | 875 | 6640 | 1864 | 8830 | 15 | 15 | 611 | 128 | 335 | 700 | 6620 | 935 | 860 | 2061 | 7476 | 8810 | 6665
2024-02-08 09:15 | 843 | 100 | 399 | 765 | 6612 | 905 | 875 | 6649 | 1874 | 8831 | 15 | 15 | 580 | 129 | 374 | 705 | 6625 | 934 | 861 | 2061 | 7476 | 8811 | 6677
2024-02-08 09:30 | 1011 | 101 | 450 | 738 | 6620 | 903 | 877 | 6662 | 1891 | 8831 | 15 | 15 | 508 | 131 | 445 | 789 | 6633 | 935 | 862 | 2061 | 7479 | 8811 | 6693
2024-02-08 09:45 | 873 | 99 | 437 | 914 | 6639 | 902 | 880 | 6674 | 1904 | 8831 | 15 | 15 | 501 | 129 | 420 | 845 | 6651 | 934 | 862 | 2060 | 7467 | 8810 | 6717
2024-02-08 10:00 | 661 | 97 | 482 | 826 | 6638 | 904 | 878 | 6670 | 1900 | 8830 | 15 | 15 | 531 | 128 | 456 | 778 | 6651 | 935 | 861 | 2060 | 7471 | 8810 | 6736
2024-02-08 10:15 | 684 | 95 | 448 | 925 | 6646 | 903 | 876 | 6674 | 1903 | 8830 | 15 | 15 | 529 | 127 | 395 | 920 | 6661 | 935 | 860 | 2061 | 7473 | 8810 | 6728
2024-02-08 10:30 | 562 | 101 | 339 | 601 | 6657 | 905 | 874 | 6667 | 1897 | 8830 | 15 | 15 | 553 | 129 | 322 | 591 | 6667 | 934 | 860 | 2061 | 7474 | 8809 | 6728
2024-02-08 10:45 | 734 | 99 | 330 | 806 | 6657 | 906 | 873 | 6672 | 1902 | 8828 | 15 | 15 | 574 | 126 | 322 | 797 | 6667 | 936 | 860 | 2061 | 7476 | 8808 | 6736
2024-02-08 11:00 | 880 | 101 | 348 | 668 | 6669 | 903 | 874 | 6693 | 1928 | 8827 | 15 | 15 | 537 | 128 | 339 | 709 | 6682 | 936 | 859 | 2062 | 7482 | 8807 | 6749
2024-02-08 11:15 | 813 | 93 | 391 | 784 | 6670 | 904 | 875 | 6693 | 1931 | 8826 | 15 | 15 | 511 | 123 | 359 | 790 | 6681 | 935 | 860 | 2062 | 7484 | 8806 | 6761
2024-02-08 11:30 | 899 | 94 | 418 | 834 | 6679 | 902 | 875 | 6705 | 1943 | 8826 | 15 | 15 | 493 | 125 | 402 | 803 | 6692 | 935 | 861 | 2062 | 7486 | 8805 | 6770
2024-02-08 11:45 | 1044 | 97 | 463 | 914 | 6687 | 902 | 875 | 6716 | 1955 | 8824 | 15 | 15 | 479 | 129 | 441 | 828 | 6697 | 933 | 862 | 2062 | 7489 | 8803 | 6783
2024-02-08 12:00 | 1208 | 94 | 571 | 1014 | 6687 | 905 | 879 | 6731 | 1975 | 8821 | 15 | 15 | 468 | 127 | 517 | 1005 | 6701 | 935 | 861 | 2063 | 7493 | 8801 | 6799
2024-02-08 12:15 | 1170 | 97 | 621 | 1152 | 6690 | 904 | 877 | 6743 | 1990 | 8819 | 15 | 15 | 468 | 129 | 576 | 1155 | 6703 | 933 | 859 | 2064 | 7498 | 8798 | 6809
2024-02-08 12:30 | 1006 | 98 | 533 | 932 | 6707 | 901 | 876 | 6752 | 2002 | 8818 | 15 | 15 | 469 | 128 | 524 | 910 | 6718 | 938 | 859 | 2064 | 7503 | 8797 | 6823
2024-02-08 12:45 | 695 | 97 | 389 | 797 | 6715 | 904 | 875 | 6755 | 2003 | 8816 | 15 | 15 | 469 | 127 | 370 | 770 | 6727 | 936 | 860 | 2064 | 7504 | 8796 | 6826
2024-02-08 13:00 | 771 | 96 | 422 | 773 | 6720 | 906 | 875 | 6755 | 2005 | 8815 | 15 | 15 | 465 | 126 | 357 | 805 | 6732 | 935 | 861 | 2065 | 7508 | 8795 | 6825
2024-02-08 13:15 | 562 | 80 | 242 | 696 | 6743 | 904 | 871 | 6779 | 2035 | 8814 | 15 | 15 | 484 | 102 | 216 | 562 | 6759 | 935 | 860 | 2064 | 7504 | 8794 | 6839
2024-02-08 13:30 | 444 | 94 | 181 | 479 | 6740 | 905 | 870 | 6760 | 2012 | 8813 | 15 | 15 | 489 | 113 | 179 | 459 | 6751 | 934 | 860 | 2065 | 7506 | 8793 | 6828
2024-02-08 13:45 | 573 | 93 | 259 | 724 | 6733 | 905 | 872 | 6752 | 2000 | 8811 | 15 | 15 | 474 | 121 | 237 | 661 | 6747 | 934 | 859 | 2065 | 7508 | 8790 | 6813
2024-02-08 14:00 | 686 | 95 | 370 | 729 | 6734 | 905 | 872 | 6765 | 2017 | 8809 | 15 | 15 | 470 | 126 | 351 | 690 | 6746 | 934 | 860 | 2065 | 7509 | 8788 | 6815
2024-02-08 14:15 | 631 | 98 | 454 | 785 | 6740 | 903 | 874 | 6781 | 2037 | 8807 | 15 | 15 | 480 | 129 | 451 | 844 | 6751 | 935 | 860 | 2065 | 7508 | 8787 | 6833
2024-02-08 14:30 | 419 | 73 | 260 | 580 | 6746 | 904 | 873 | 6773 | 2027 | 8806 | 15 | 15 | 511 | 95 | 248 | 642 | 6759 | 934 | 860 | 2065 | 7510 | 8786 | 6826
2024-02-08 14:45 | 423 | 95 | 360 | 736 | 6723 | 904 | 874 | 6743 | 1989 | 8805 | 15 | 15 | 512 | 125 | 344 | 697 | 6732 | 935 | 861 | 2065 | 7511 | 8784 | 6798
2024-02-08 15:00 | 614 | 98 | 370 | 797 | 6723 | 907 | 872 | 6747 | 1994 | 8805 | 15 | 15 | 504 | 125 | 342 | 748 | 6734 | 936 | 860 | 2065 | 7513 | 8784 | 6795
2024-02-08 15:15 | 1139 | 96 | 435 | 789 | 6731 | 903 | 873 | 6771 | 2024 | 8804 | 15 | 15 | 476 | 127 | 398 | 779 | 6743 | 935 | 861 | 2066 | 7518 | 8783 | 6822
2024-02-08 15:30 | 324 | 95 | 377 | 673 | 6732 | 904 | 873 | 6775 | 2028 | 8803 | 15 | 15 | 485 | 126 | 363 | 672 | 6744 | 935 | 859 | 2066 | 7517 | 8782 | 6829
2024-02-08 15:45 | 273 | 94 | 449 | 792 | 6724 | 905 | 876 | 6743 | 1988 | 8803 | 15 | 15 | 521 | 126 | 415 | 696 | 6734 | 936 | 861 | 2066 | 7516 | 8783 | 6802
2024-02-08 16:00 | 176 | 92 | 325 | 633 | 6725 | 906 | 874 | 6735 | 1978 | 8804 | 15 | 15 | 539 | 118 | 311 | 625 | 6734 | 935 | 861 | 2065 | 7511 | 8783 | 6782
2024-02-08 16:15 | 134 | 95 | 330 | 841 | 6701 | 903 | 874 | 6716 | 1957 | 8804 | 15 | 15 | 635 | 124 | 284 | 601 | 6711 | 936 | 861 | 2065 | 7513 | 8784 | 6761
2024-02-08 16:30 | 111 | 93 | 274 | 795 | 6692 | 905 | 875 | 6704 | 1941 | 8804 | 15 | 15 | 634 | 118 | 246 | 776 | 6702 | 935 | 860 | 2065 | 7514 | 8784 | 6741
2024-02-08 16:45 | 73 | 86 | 322 | 872 | 6667 | 904 | 877 | 6679 | 1909 | 8804 | 15 | 15 | 636 | 112 | 297 | 777 | 6677 | 935 | 860 | 2065 | 7509 | 8784 | 6718
2024-02-08 17:00 | 80 | 95 | 439 | 818 | 6651 | 905 | 878 | 6670 | 1900 | 8805 | 15 | 15 | 629 | 124 | 405 | 865 | 6661 | 934 | 862 | 2065 | 7510 | 8785 | 6696
2024-02-08 17:15 | 47 | 96 | 373 | 695 | 6653 | 904 | 873 | 6675 | 1906 | 8807 | 15 | 15 | 608 | 126 | 363 | 724 | 6667 | 936 | 861 | 2065 | 7509 | 8786 | 6686
2024-02-08 17:30 | 28 | 91 | 319 | 684 | 6660 | 906 | 875 | 6675 | 1906 | 8807 | 15 | 15 | 750 | 118 | 294 | 525 | 6670 | 934 | 860 | 2065 | 7506 | 8787 | 6678
2024-02-08 17:45 | 0 | 79 | 287 | 751 | 6654 | 904 | 874 | 6669 | 1897 | 8808 | 15 | 15 | 746 | 106 | 273 | 658 | 6664 | 934 | 860 | 2065 | 7507 | 8787 | 6671
2024-02-08 18:00 | 0 | 92 | 358 | 736 | 6625 | 905 | 877 | 6642 | 1866 | 8809 | 15 | 15 | 639 | 122 | 338 | 854 | 6636 | 935 | 861 | 2065 | 7508 | 8789 | 6655
2024-02-08 18:15 | 0 | 97 | 416 | 801 | 6609 | 903 | 876 | 6625 | 1847 | 8811 | 15 | 15 | 652 | 127 | 386 | 759 | 6619 | 937 | 861 | 2064 | 7503 | 8790 | 6637
2024-02-08 18:30 | 0 | 99 | 350 | 788 | 6592 | 902 | 877 | 6607 | 1823 | 8813 | 15 | 15 | 638 | 128 | 342 | 768 | 6603 | 936 | 859 | 2064 | 7501 | 8792 | 6621
2024-02-08 18:45 | 0 | 100 | 510 | 906 | 6583 | 910 | 878 | 6601 | 1819 | 8814 | 15 | 15 | 672 | 129 | 499 | 834 | 6593 | 933 | 861 | 2064 | 7504 | 8793 | 6609
2024-02-08 19:00 | 0 | 95 | 445 | 987 | 6581 | 903 | 881 | 6596 | 1813 | 8816 | 15 | 15 | 657 | 126 | 426 | 831 | 6591 | 938 | 861 | 2064 | 7501 | 8794 | 6602
2024-02-08 19:15 | 0 | 100 | 459 | 824 | 6585 | 904 | 877 | 6600 | 1817 | 8817 | 15 | 15 | 661 | 127 | 449 | 857 | 6596 | 934 | 859 | 2064 | 7502 | 8796 | 6600
2024-02-08 19:30 | 0 | 95 | 487 | 896 | 6580 | 903 | 877 | 6595 | 1810 | 8818 | 15 | 15 | 669 | 125 | 449 | 913 | 6590 | 935 | 860 | 2064 | 7502 | 8797 | 6595
2024-02-08 19:45 | 0 | 92 | 507 | 1042 | 6574 | 905 | 881 | 6591 | 1805 | 8820 | 15 | 15 | 697 | 124 | 482 | 987 | 6585 | 934 | 861 | 2064 | 7500 | 8798 | 6591
2024-02-08 20:00 | 0 | 98 | 450 | 901 | 6567 | 904 | 878 | 6582 | 1796 | 8820 | 15 | 15 | 669 | 128 | 436 | 946 | 6578 | 935 | 861 | 2064 | 7500 | 8799 | 6585
2024-02-08 20:15 | 0 | 95 | 339 | 782 | 6558 | 904 | 876 | 6565 | 1778 | 8821 | 15 | 15 | 680 | 124 | 311 | 726 | 6568 | 934 | 861 | 2063 | 7497 | 8801 | 6576
2024-02-08 20:30 | 0 | 99 | 470 | 867 | 6537 | 902 | 888 | 6551 | 1761 | 8823 | 15 | 15 | 704 | 127 | 459 | 973 | 6547 | 935 | 862 | 2064 | 7498 | 8802 | 6564
2024-02-08 20:45 | 0 | 98 | 506 | 997 | 6523 | 903 | 879 | 6539 | 1747 | 8825 | 15 | 15 | 690 | 130 | 496 | 945 | 6533 | 935 | 861 | 2063 | 7497 | 8803 | 6550
2024-02-08 21:00 | 0 | 93 | 528 | 918 | 6509 | 899 | 879 | 6525 | 1731 | 8826 | 15 | 15 | 681 | 126 | 494 | 910 | 6521 | 938 | 857 | 2064 | 7498 | 8805 | 6537
2024-02-08 21:15 | 0 | 101 | 485 | 912 | 6503 | 901 | 879 | 6513 | 1718 | 8827 | 15 | 15 | 711 | 131 | 469 | 1066 | 6513 | 935 | 860 | 2063 | 7496 | 8807 | 6526
2024-02-08 21:30 | 0 | 97 | 558 | 1086 | 6492 | 907 | 876 | 6506 | 1711 | 8828 | 15 | 15 | 675 | 128 | 524 | 1054 | 6503 | 934 | 859 | 2063 | 7492 | 8807 | 6516
2024-02-08 21:45 | 0 | 95 | 444 | 905 | 6479 | 903 | 876 | 6493 | 1697 | 8829 | 15 | 15 | 796 | 126 | 434 | 782 | 6490 | 934 | 861 | 2063 | 7492 | 8808 | 6507
2024-02-08 22:00 | 0 | 97 | 421 | 823 | 6467 | 900 | 875 | 6483 | 1684 | 8829 | 15 | 15 | 725 | 126 | 399 | 798 | 6477 | 935 | 862 | 2063 | 7492 | 8808 | 6495
2024-02-08 22:15 | 0 | 94 | 478 | 897 | 6452 | 903 | 878 | 6467 | 1668 | 8830 | 15 | 15 | 761 | 127 | 476 | 825 | 6462 | 933 | 860 | 2063 | 7492 | 8809 | 6482
2024-02-08 22:30 | 0 | 92 | 498 | 1019 | 6445 | 901 | 881 | 6463 | 1664 | 8829 | 15 | 15 | 727 | 123 | 474 | 1116 | 6455 | 942 | 861 | 2063 | 7491 | 8808 | 6472
2024-02-08 22:45 | 0 | 95 | 644 | 1324 | 6413 | 894 | 888 | 6437 | 1636 | 8828 | 15 | 15 | 712 | 128 | 610 | 1372 | 6423 | 938 | 860 | 2063 | 7494 | 8807 | 6456
2024-02-08 23:00 | 0 | 91 | 587 | 962 | 6393 | 900 | 879 | 6427 | 1625 | 8827 | 15 | 15 | 640 | 126 | 570 | 1085 | 6399 | 940 | 860 | 2062 | 7489 | 8806 | 6437
2024-02-08 23:15 | 0 | 87 | 503 | 938 | 6391 | 904 | 876 | 6439 | 1636 | 8826 | 15 | 15 | 544 | 123 | 461 | 992 | 6390 | 934 | 861 | 2062 | 7489 | 8805 | 6430
2024-02-08 23:30 | 0 | 93 | 508 | 987 | 6438 | 901 | 883 | 6447 | 1627 | 8824 | 15 | 15 | 464 | 126 | 504 | 923 | 6415 | 936 | 860 | 2062 | 7489 | 8803 | 6434
2024-02-08 23:45 | 0 | 92 | 631 | 1049 | 6503 | 899 | 886 | 6469 | 1631 | 8823 | 15 | 15 | 462 | 127 | 630 | 1018 | 6513 | 932 | 860 | 2063 | 7490 | 8802 | 6451
2024-02-09 | 0 | 93 | 658 | 1009 | 6522 | 897 | 879 | 6510 | 1637 | 8821 | 15 | 15 | 461 | 128 | 641 | 1196 | 6533 | 934 | 860 | 2062 | 7488 | 8800 | 6468
2024-02-09 00:15 | 0 | 91 | 762 | 1227 | 6538 | 902 | 889 | 6525 | 1634 | 8819 | 15 | 15 | 461 | 129 | 767 | 1156 | 6548 | 937 | 862 | 2060 | 7464 | 8798 | 6499
2024-02-09 00:30 | 0 | 94 | 660 | 1088 | 6537 | 897 | 883 | 6527 | 1631 | 8817 | 15 | 15 | 461 | 130 | 663 | 1077 | 6549 | 936 | 864 | 2060 | 7472 | 8795 | 6506
2024-02-09 00:45 | 0 | 93 | 607 | 1036 | 6531 | 905 | 877 | 6523 | 1624 | 8815 | 15 | 15 | 460 | 129 | 568 | 953 | 6543 | 938 | 860 | 2060 | 7471 | 8793 | 6500
2024-02-09 01:00 | 0 | 88 | 706 | 1483 | 6534 | 899 | 881 | 6525 | 1622 | 8812 | 15 | 15 | 460 | 126 | 645 | 1274 | 6545 | 937 | 861 | 2061 | 7473 | 8791 | 6500
2024-02-09 01:15 | 0 | 88 | 492 | 1186 | 6535 | 902 | 874 | 6525 | 1610 | 8811 | 15 | 15 | 460 | 124 | 470 | 1001 | 6545 | 938 | 860 | 2061 | 7473 | 8789 | 6498
2024-02-09 01:30 | 0 | 75 | 368 | 876 | 6524 | 901 | 871 | 6515 | 1611 | 8809 | 15 | 15 | 460 | 109 | 356 | 755 | 6533 | 934 | 858 | 2060 | 7472 | 8788 | 6496
2024-02-09 01:45 | 0 | 104 | 182 | 572 | 6517 | 903 | 872 | 6509 | 1612 | 8808 | 15 | 15 | 461 | 110 | 175 | 611 | 6527 | 933 | 860 | 2061 | 7473 | 8787 | 6490
2024-02-09 02:00 | 0 | 168 | 145 | 332 | 6517 | 906 | 872 | 6510 | 1613 | 8806 | 15 | 15 | 461 | 152 | 109 | 388 | 6529 | 934 | 859 | 2060 | 7471 | 8785 | 6484
2024-02-09 02:15 | 0 | 46 | 197 | 685 | 6506 | 903 | 873 | 6500 | 1611 | 8805 | 15 | 15 | 461 | 63 | 166 | 495 | 6514 | 932 | 860 | 2060 | 7472 | 8784 | 6475
2024-02-09 02:30 | 0 | 107 | 174 | 508 | 6504 | 905 | 872 | 6499 | 1617 | 8804 | 15 | 15 | 461 | 117 | 142 | 428 | 6513 | 934 | 860 | 2060 | 7470 | 8783 | 6470
2024-02-09 02:45 | 0 | 170 | 140 | 467 | 6499 | 905 | 872 | 6499 | 1614 | 8802 | 15 | 15 | 462 | 182 | 98 | 329 | 6505 | 934 | 859 | 2060 | 7470 | 8782 | 6467
2024-02-09 03:00 | 0 | 149 | 118 | 311 | 6499 | 905 | 871 | 6501 | 1611 | 8801 | 15 | 15 | 462 | 146 | 97 | 300 | 6505 | 933 | 859 | 2060 | 7470 | 8781 | 6455
2024-02-09 03:15 | 0 | 110 | 153 | 395 | 6499 | 904 | 872 | 6500 | 1601 | 8801 | 15 | 15 | 461 | 126 | 121 | 335 | 6503 | 933 | 860 | 2060 | 7470 | 8780 | 6446
2024-02-09 03:30 | 0 | 108 | 135 | 360 | 6493 | 904 | 872 | 6495 | 1603 | 8802 | 15 | 15 | 462 | 119 | 112 | 299 | 6500 | 933 | 859 | 2060 | 7468 | 8781 | 6446
2024-02-09 03:45 | 0 | 125 | 159 | 420 | 6493 | 904 | 872 | 6495 | 1633 | 8802 | 15 | 15 | 462 | 135 | 119 | 452 | 6502 | 934 | 859 | 2060 | 7468 | 8782 | 6449
2024-02-09 04:00 | 0 | 94 | 179 | 464 | 6512 | 904 | 874 | 6511 | 1661 | 8803 | 15 | 15 | 463 | 117 | 164 | 509 | 6521 | 934 | 860 | 2060 | 7466 | 8782 | 6460
2024-02-09 04:15 | 0 | 53 | 155 | 493 | 6521 | 903 | 872 | 6519 | 1679 | 8803 | 15 | 15 | 463 | 74 | 150 | 516 | 6527 | 934 | 859 | 2060 | 7470 | 8783 | 6474
2024-02-09 04:30 | 0 | 75 | 230 | 546 | 6527 | 902 | 872 | 6527 | 1693 | 8804 | 15 | 15 | 464 | 107 | 199 | 544 | 6535 | 934 | 860 | 2060 | 7467 | 8783 | 6487
2024-02-09 04:45 | 0 | 73 | 167 | 480 | 6531 | 904 | 873 | 6527 | 1709 | 8803 | 15 | 15 | 464 | 118 | 161 | 474 | 6541 | 934 | 860 | 2060 | 7466 | 8783 | 6497
2024-02-09 05:00 | 0 | 42 | 141 | 402 | 6543 | 903 | 872 | 6540 | 1726 | 8804 | 15 | 15 | 464 | 72 | 151 | 523 | 6551 | 934 | 860 | 2060 | 7467 | 8784 | 6504
2024-02-09 05:15 | 0 | 61 | 149 | 542 | 6558 | 904 | 872 | 6556 | 1736 | 8806 | 15 | 15 | 464 | 85 | 160 | 486 | 6568 | 933 | 860 | 2060 | 7466 | 8785 | 6517
2024-02-09 05:30 | 0 | 102 | 175 | 559 | 6564 | 905 | 872 | 6563 | 1743 | 8807 | 15 | 15 | 464 | 135 | 213 | 454 | 6575 | 934 | 860 | 2060 | 7467 | 8787 | 6527
2024-02-09 05:45 | 0 | 85 | 215 | 592 | 6569 | 903 | 872 | 6563 | 1745 | 8809 | 15 | 15 | 464 | 125 | 229 | 655 | 6579 | 934 | 859 | 2060 | 7468 | 8788 | 6536
2024-02-09 06:00 | 0 | 76 | 206 | 535 | 6545 | 904 | 872 | 6549 | 1743 | 8810 | 15 | 15 | 467 | 114 | 219 | 549 | 6555 | 934 | 860 | 2060 | 7466 | 8789 | 6538
2024-02-09 06:15 | 0 | 76 | 163 | 581 | 6548 | 903 | 873 | 6541 | 1750 | 8813 | 15 | 15 | 466 | 111 | 196 | 675 | 6557 | 934 | 859 | 2060 | 7465 | 8792 | 6533
2024-02-09 06:30 | 18 | 110 | 186 | 505 | 6553 | 905 | 871 | 6549 | 1760 | 8813 | 15 | 15 | 465 | 143 | 226 | 585 | 6561 | 934 | 860 | 2059 | 7463 | 8793 | 6536
2024-02-09 06:45 | 60 | 100 | 170 | 444 | 6563 | 905 | 872 | 6561 | 1770 | 8814 | 15 | 15 | 466 | 138 | 206 | 497 | 6571 | 934 | 859 | 2059 | 7463 | 8794 | 6543
2024-02-09 07:00 | 107 | 95 | 306 | 694 | 6584 | 904 | 873 | 6577 | 1782 | 8816 | 15 | 15 | 463 | 131 | 326 | 623 | 6594 | 935 | 861 | 2059 | 7463 | 8795 | 6556
2024-02-09 07:15 | 152 | 88 | 279 | 713 | 6601 | 903 | 874 | 6601 | 1784 | 8817 | 15 | 15 | 464 | 122 | 281 | 724 | 6613 | 935 | 860 | 2060 | 7465 | 8796 | 6577
2024-02-09 07:30 | 191 | 84 | 314 | 870 | 6597 | 903 | 872 | 6597 | 1795 | 8817 | 15 | 15 | 464 | 120 | 295 | 705 | 6612 | 935 | 861 | 2060 | 7464 | 8797 | 6590
2024-02-09 07:45 | 504 | 62 | 294 | 697 | 6644 | 903 | 872 | 6639 | 1836 | 8818 | 15 | 15 | 461 | 86 | 231 | 510 | 6665 | 935 | 860 | 2059 | 7461 | 8798 | 6613
2024-02-09 08:00 | 727 | 67 | 256 | 538 | 6701 | 904 | 871 | 6708 | 1868 | 8819 | 15 | 9 | 460 | 90 | 223 | 463 | 6738 | 935 | 860 | 2059 | 7463 | 8799 | 6679
2024-02-09 08:15 | 616 | 104 | 423 | 725 | 6673 | 903 | 875 | 6679 | 1851 | 8821 | 15 | 15 | 463 | 133 | 415 | 693 | 6694 | 935 | 860 | 2055 | 7428 | 8800 | 6737
2024-02-09 08:30 | 413 | 106 | 341 | 773 | 6667 | 905 | 873 | 6658 | 1860 | 8822 | 15 | 15 | 462 | 133 | 325 | 826 | 6685 | 936 | 860 | 2057 | 7444 | 8801 | 6740
2024-02-09 08:45 | 479 | 95 | 248 | 618 | 6685 | 905 | 871 | 6675 | 1883 | 8822 | 15 | 15 | 462 | 116 | 232 | 629 | 6703 | 934 | 860 | 2057 | 7447 | 8802 | 6733
2024-02-09 09:00 | 527 | 83 | 317 | 700 | 6699 | 903 | 872 | 6694 | 1895 | 8823 | 15 | 15 | 462 | 118 | 299 | 641 | 6719 | 935 | 860 | 2057 | 7445 | 8802 | 6746
2024-02-09 09:15 | 601 | 99 | 305 | 624 | 6712 | 905 | 871 | 6705 | 1905 | 8823 | 15 | 15 | 461 | 130 | 315 | 592 | 6728 | 935 | 861 | 2058 | 7449 | 8802 | 6758
2024-02-09 09:30 | 1397 | 69 | 426 | 899 | 6786 | 904 | 875 | 6775 | 1932 | 8824 | 15 | 5 | 457 | 105 | 366 | 951 | 6812 | 935 | 864 | 2056 | 7434 | 8803 | 6789
2024-02-09 09:45 | 1764 | 86 | 420 | 820 | 6842 | 903 | 871 | 6841 | 1950 | 8823 | 15 | 0 | 457 | 121 | 384 | 846 | 6874 | 936 | 862 | 2057 | 7442 | 8803 | 6852
2024-02-09 10:00 | 1433 | 95 | 460 | 935 | 6875 | 905 | 873 | 6870 | 1964 | 8823 | 15 | 0 | 456 | 128 | 439 | 919 | 6898 | 938 | 861 | 2057 | 7445 | 8802 | 6881
2024-02-09 10:15 | 1110 | 101 | 376 | 766 | 6897 | 905 | 870 | 6897 | 1988 | 8822 | 15 | 0 | 457 | 130 | 368 | 769 | 6917 | 936 | 862 | 2057 | 7445 | 8801 | 6919

## Metadata
Configuration | Device Name | ET1_MC1
Site Name
| Serial Number | z6-16008
| Device Type | ZL6
| Firmware Version | 2.09.14
| Hardware Version | 3
| Measurement Interval | 15 minutes
Software | Software Version | 1.27.27
Location | Latitude | 10.3779295
| Longitude | -84.828239
| Logger Time | 02/09/24 10:26:34
| Time Zone | UTC-06
| Satellite Vehicles | 8
| GPS Fix Status | 5
| Horizontal Accuracy | 2107
| Altitude | 1240.2
Cellular | Uploading | TRUE
| 12:00-12:59 AM | FALSE
| 1:00-1:59 AM | FALSE
| 2:00-2:59 AM | FALSE
| 3:00-3:59 AM | FALSE
| 4:00-4:59 AM | FALSE
| 5:00-5:59 AM | FALSE
| 6:00-6:59 AM | FALSE
| 7:00-7:59 AM | FALSE
| 8:00-8:59 AM | TRUE
| 9:00-9:59 AM | TRUE
| 10:00-10:59 AM | FALSE
| 11:00-11:59 AM | FALSE
| 12:00-12:59 PM | FALSE
| 1:00-1:59 PM | FALSE
| 2:00-2:59 PM | FALSE
| 3:00-3:59 PM | FALSE
| 4:00-4:59 PM | FALSE
| 5:00-5:59 PM | FALSE
| 6:00-6:59 PM | FALSE
| 7:00-7:59 PM | FALSE
| 8:00-8:59 PM | FALSE
| 9:00-9:59 PM | FALSE
| 10:00-10:59 PM | FALSE
| 11:00-11:59 PM | FALSE
| Upload Frequency | One data upload per hour (default)
Cellular Hardware | SIM Number | 8944501207218609333
| Modem Firmware Version | 2341
| Modem Type | 3
Sensors | Port # | 1
| Name | PYR Solar Radiation
| Port # | 2
| Name | ATMOS 22 Ultrasonic Anemometer
| Serial Number | ATM-220004850
| Status | Orientation Error
| Firmware Version | 108
| Port # | 3
| Name | ATMOS 14 Humidity/Temp/Barometer
| Serial Number | A14G200002806
| Status | OK
| Firmware Version | 300
| RH Serial Num | 9711
| Port # | 4
| Name | PHYTOS 31/LWS Leaf Wetness
| Port # | 5
| Name | ATMOS 22 Ultrasonic Anemometer
| Serial Number | ATM-220004825
| Status | Orientation Error
| Firmware Version | 108
| Port # | 6
| Name | None Selected
Errors | eReset: | 0
| eMemory: | 0
| eClock: | 0
| eRadio: | 0
| eXfer: | 0
| eCommand: | 0
| eBattery: | 0
| cTestBtn: | 0
| eMeasurement: | 0
| eSensor[1]: | 0
| eSensor[2]: | 45
| eSensor[3]: | 0
| eSensor[4]: | 0
| eSensor[5]: | 0
| eSensor[6]: | 0
| eSensor[7]: | 0
| eSensor[8]: | 0
| eGPS: | 0
| eBLE: | 0
| eCellInit: | 0
| eSIM: | 0
| eAttachCell: | 30
| eIP: | 0
| Last Updated | 01/25/24 11:38:59