## Processed Data Config 1
z6-16041 | Port 1 | Port 1 | Port 1 | Port 2 | Port 2 | Port 2 | Port 2 | Port 2 | Port 2 | Port 2 | Port 2 | Port 2 | Port 2 | Port 2 | Port 2 | Port 2 | Port 2 | Port 7 | Port 7 | Port 8 | Port 8
Records: 1434 | PHYTOS 31 | PHYTOS 31 | PHYTOS 31 | ATMOS 41 | ATMOS 41 | ATMOS 41 | ATMOS 41 | ATMOS 41 | ATMOS 41 | ATMOS 41 | ATMOS 41 | ATMOS 41 | ATMOS 41 | ATMOS 41 | ATMOS 41 | ATMOS 41 | ATMOS 41 | Battery | Battery | Barometer | Barometer
Timestamp | min Leaf Wetness | min Leaf Wetness (high) | Wetness Level | W/m² Solar Radiation | mm Precipitation | Lightning Activity | km Lightning Distance | ° Wind Direction | m/s Wind Speed | m/s Gust Speed | °C Air Temperature | RH Relative Humidity | kPa Atmospheric Pressure | ° X-axis Level | ° Y-axis Level | mm/h Max Precip Rate | °C RH Sensor Temp | % Battery Percent | mV Battery Voltage | kPa Reference Pressure | °C Logger Temperature
2024-01-25 12:45 | 0 | 0 | 444 | 899.1 | 0 | 0 | 0 | 114 | 1.54 | 4.12 | 22.21 | 0.97232 | 88.07 | 1 | -1.9 | 0 | 25.03 | 100 | 8049 | 88.03 | 26.96
2024-01-25 13:00 | 0 | 0 | 444 | 757.7 | 0 | 0 | 0 | 95 | 1.55 | 4.82 | 22.45 | 0.96743 | 88.05 | 1.1 | -1.9 | 0 | 25.91 | 100 | 8059 | 88.01 | 27.59
2024-01-25 13:15 | 0 | 0 | 446 | 632.3 | 0 | 0 | 0 | 93 | 1.16 | 3.72 | 22.8 | 0.95251 | 88.03 | 1 | -1.9 | 0 | 26.09 | 100 | 8061 | 87.98 | 27.71
2024-01-25 13:30 | 0 | 0 | 444 | 768.3 | 0 | 0 | 0 | 115 | 1.07 | 2.14 | 22.74 | 0.95055 | 88 | 1 | -1.9 | 0 | 26.31 | 100 | 8070 | 87.95 | 27.92
2024-01-25 13:45 | 0 | 0 | 444 | 730.7 | 0 | 0 | 0 | 115 | 1.01 | 3.29 | 22.73 | 0.94823 | 87.98 | 1 | -1.9 | 0 | 26.56 | 100 | 8084 | 87.93 | 28.32
2024-01-25 14:00 | 0 | 0 | 446 | 707.3 | 0 | 0 | 0 | 100 | 1.24 | 3.49 | 22.73 | 0.95619 | 87.97 | 1 | -1.9 | 0 | 26.79 | 100 | 8089 | 87.91 | 28.74
2024-01-25 14:15 | 0 | 0 | 446 | 638.9 | 0 | 0 | 0 | 94 | 1.45 | 4.63 | 22.67 | 0.95786 | 87.97 | 1 | -1.9 | 0 | 26.51 | 100 | 8094 | 87.91 | 28.57
2024-01-25 14:30 | 1 | 0 | 451 | 492.1 | 0 | 0 | 0 | 77 | 1.27 | 3.41 | 22.72 | 0.95098 | 87.94 | 1 | -1.9 | 0 | 26.27 | 100 | 8092 | 87.88 | 28.2
2024-01-25 14:45 | 15 | 15 | 551 | 83.6 | 0 | 0 | 0 | 32 | 1.26 | 3.24 | 21.77 | 0.98226 | 87.95 | 0.9 | -1.9 | 0 | 24.68 | 100 | 8083 | 87.88 | 26.79
2024-01-25 15:00 | 15 | 15 | 739 | 33.9 | 0 | 0 | 0 | 23 | 1.34 | 4.03 | 20.87 | 0.99579 | 87.97 | 0.9 | -1.8 | 0 | 22.69 | 100 | 8077 | 87.9 | 24.54
2024-01-25 15:15 | 15 | 15 | 722 | 47.5 | 0.068085 | 0 | 0 | 34 | 1 | 2.31 | 20.25 | 1.0013 | 87.99 | 0.8 | -1.8 | 2.0383 | 21.3 | 100 | 8074 | 87.92 | 22.97
2024-01-25 15:30 | 15 | 15 | 696 | 141.3 | 0 | 0 | 0 | 94 | 0.98 | 2.21 | 19.84 | 1.0007 | 87.99 | 0.8 | -1.8 | 0 | 20.72 | 100 | 8071 | 87.92 | 22.04
2024-01-25 15:45 | 15 | 15 | 933 | 55.7 | 0.18723 | 0 | 0 | 80 | 0.88 | 2.11 | 19.87 | 0.99839 | 88 | 0.9 | -1.8 | 2.0383 | 20.42 | 100 | 8071 | 87.93 | 21.46
2024-01-25 16:00 | 15 | 15 | 896 | 17.5 | 0.017021 | 0 | 0 | 15 | 0.91 | 2.09 | 19.61 | 1.0002 | 88 | 0.8 | -1.9 | 1.0213 | 19.85 | 100 | 8066 | 87.93 | 20.71
2024-01-25 16:15 | 15 | 15 | 911 | 14.9 | 0.051064 | 0 | 0 | 38 | 0.82 | 1.81 | 19.41 | 0.99979 | 88 | 0.8 | -1.8 | 1.0213 | 19.5 | 100 | 8064 | 87.94 | 20.23
2024-01-25 16:30 | 15 | 15 | 940 | 18.1 | 0.15319 | 0 | 0 | 76 | 0.8 | 1.68 | 19.3 | 1.0004 | 88 | 0.8 | -1.8 | 2.0383 | 19.34 | 100 | 8063 | 87.93 | 19.92
2024-01-25 16:45 | 15 | 15 | 867 | 13.7 | 0.051064 | 0 | 0 | 78 | 1.06 | 2.38 | 19.28 | 0.99941 | 88 | 0.8 | -1.8 | 1.0213 | 19.19 | 100 | 8062 | 87.93 | 19.7
2024-01-25 17:00 | 15 | 15 | 914 | 18.1 | 0.051064 | 0 | 0 | 98 | 1.11 | 2.39 | 19.21 | 1.0006 | 88 | 0.8 | -1.8 | 1.0213 | 19.15 | 100 | 8060 | 87.93 | 19.53
2024-01-25 17:15 | 15 | 15 | 965 | 15.1 | 0.15319 | 0 | 0 | 60 | 1.24 | 2.98 | 19.27 | 0.99914 | 88 | 0.8 | -1.8 | 2.0383 | 19.15 | 100 | 8058 | 87.94 | 19.46
2024-01-25 17:30 | 15 | 15 | 1056 | 2.6 | 0.2383 | 0 | 0 | 15 | 1.22 | 4.95 | 19.43 | 0.99279 | 88 | 0.8 | -1.8 | 5.1021 | 19.19 | 100 | 8055 | 87.94 | 19.43
2024-01-25 17:45 | 15 | 15 | 974 | 0.9 | 0.28936 | 0 | 0 | 29 | 1.17 | 4.31 | 19.39 | 0.99793 | 88.02 | 0.8 | -1.9 | 3.0596 | 19.23 | 100 | 8055 | 87.96 | 19.41
2024-01-25 18:00 | 15 | 15 | 1082 | 0 | 0.44255 | 0 | 0 | 42 | 1.18 | 3.46 | 19.47 | 0.99386 | 88.02 | 0.8 | -1.8 | 9.1787 | 19.23 | 100 | 8054 | 87.97 | 19.41
2024-01-25 18:15 | 15 | 15 | 923 | 0 | 0.034043 | 0 | 0 | 93 | 1.22 | 2.76 | 19.51 | 0.99668 | 88.04 | 0.8 | -1.8 | 1.0213 | 19.33 | 100 | 8052 | 87.97 | 19.46
2024-01-25 18:30 | 15 | 15 | 926 | 0 | 0.017021 | 0 | 0 | 99 | 1.17 | 3.18 | 19.35 | 0.99997 | 88.04 | 0.8 | -1.8 | 1.0213 | 19.28 | 100 | 8049 | 87.99 | 19.41
2024-01-25 18:45 | 15 | 15 | 1066 | 0 | 0.44255 | 0 | 0 | 52 | 1.19 | 2.89 | 19.27 | 0.99869 | 88.07 | 0.8 | -1.9 | 4.0809 | 19.15 | 100 | 8048 | 88.01 | 19.33
2024-01-25 19:00 | 15 | 15 | 1015 | 0 | 0.30638 | 0 | 0 | 84 | 1.23 | 4.04 | 19.21 | 0.99928 | 88.08 | 0.8 | -1.9 | 4.0809 | 19.09 | 100 | 8046 | 88.03 | 19.27
2024-01-25 19:15 | 15 | 15 | 968 | 0 | 0.11915 | 0 | 0 | 73 | 1.43 | 4.43 | 19.09 | 0.99999 | 88.1 | 0.8 | -1.8 | 1.0213 | 19.01 | 100 | 8045 | 88.05 | 19.19
2024-01-25 19:30 | 15 | 15 | 927 | 0 | 0.034043 | 0 | 0 | 92 | 1.07 | 2.66 | 19.02 | 1.0012 | 88.13 | 0.8 | -1.8 | 1.0213 | 18.91 | 100 | 8045 | 88.07 | 19.11
2024-01-25 19:45 | 15 | 15 | 927 | 0 | 0.034043 | 0 | 0 | 55 | 1.1 | 3.36 | 19.09 | 0.99456 | 88.14 | 0.8 | -1.8 | 1.0213 | 18.87 | 100 | 8044 | 88.09 | 19.08
2024-01-25 20:00 | 15 | 15 | 986 | 0 | 0.27234 | 0 | 0 | 50 | 1.16 | 3.1 | 19.09 | 0.99773 | 88.17 | 0.8 | -1.8 | 2.0383 | 18.93 | 100 | 8044 | 88.11 | 19.09
2024-01-25 20:15 | 15 | 15 | 986 | 0 | 0.13617 | 0 | 0 | 58 | 1.37 | 3.22 | 18.79 | 0.99905 | 88.18 | 0.8 | -1.9 | 2.0383 | 18.83 | 100 | 8042 | 88.12 | 18.99
2024-01-25 20:30 | 15 | 15 | 997 | 0 | 0.18723 | 0 | 0 | 62 | 1.35 | 3.77 | 18.67 | 1.0005 | 88.19 | 0.8 | -1.8 | 1.0213 | 18.64 | 100 | 8039 | 88.14 | 18.85
2024-01-25 20:45 | 15 | 15 | 999 | 0 | 0.27234 | 0 | 0 | 78 | 1.31 | 2.62 | 18.59 | 0.99948 | 88.2 | 0.9 | -1.8 | 5.1021 | 18.52 | 100 | 8043 | 88.15 | 18.75
2024-01-25 21:00 | 15 | 15 | 939 | 0 | 0.068085 | 0 | 0 | 67 | 1.3 | 2.93 | 18.48 | 1.0007 | 88.22 | 0.8 | -1.8 | 1.0213 | 18.45 | 100 | 8035 | 88.16 | 18.66
2024-01-25 21:15 | 15 | 15 | 937 | 0 | 0.034043 | 0 | 0 | 64 | 1.26 | 4.41 | 18.35 | 0.99992 | 88.24 | 0.8 | -1.8 | 1.0213 | 18.26 | 100 | 8036 | 88.19 | 18.53
2024-01-25 21:30 | 15 | 15 | 880 | 0 | 0.017021 | 0 | 0 | 88 | 1.26 | 2.89 | 18.2 | 1.0003 | 88.26 | 0.8 | -1.9 | 1.0213 | 18.13 | 100 | 8036 | 88.2 | 18.41
2024-01-25 21:45 | 15 | 15 | 899 | 0 | 0.034043 | 0 | 0 | 81 | 1.46 | 4.17 | 18.09 | 0.99998 | 88.26 | 0.8 | -1.8 | 1.0213 | 18 | 100 | 8034 | 88.2 | 18.27
2024-01-25 22:00 | 15 | 15 | 935 | 0 | 0.051064 | 0 | 0 | 80 | 1.27 | 3.1 | 18.1 | 0.99791 | 88.26 | 0.8 | -1.8 | 1.0213 | 17.91 | 100 | 8033 | 88.2 | 18.18
2024-01-25 22:15 | 15 | 15 | 889 | 0 | 0.068085 | 0 | 0 | 93 | 1.61 | 3.54 | 18.09 | 0.99613 | 88.25 | 0.7 | -1.8 | 1.0213 | 17.88 | 100 | 8032 | 88.2 | 18.15
2024-01-25 22:30 | 15 | 15 | 860 | 0 | 0.017021 | 0 | 0 | 87 | 1.82 | 5.06 | 17.99 | 0.99853 | 88.25 | 0.8 | -1.8 | 1.0213 | 17.85 | 100 | 8030 | 88.19 | 18.06
2024-01-25 22:45 | 15 | 15 | 840 | 0 | 0 | 0 | 0 | 74 | 1.69 | 4.12 | 18.05 | 0.9938 | 88.24 | 0.7 | -1.8 | 0 | 17.81 | 100 | 8029 | 88.18 | 18
2024-01-25 23:00 | 15 | 15 | 824 | 0 | 0 | 0 | 0 | 89 | 1.71 | 4.13 | 18.09 | 0.99179 | 88.23 | 0.8 | -1.8 | 0 | 17.8 | 100 | 8030 | 88.17 | 17.97
2024-01-25 23:15 | 15 | 15 | 918 | 0 | 0.051064 | 0 | 0 | 90 | 1.63 | 3.99 | 18.01 | 0.99194 | 88.22 | 0.8 | -1.9 | 1.0213 | 17.75 | 100 | 8028 | 88.17 | 17.9
2024-01-25 23:30 | 15 | 15 | 922 | 0 | 0.051064 | 0 | 0 | 99 | 1.45 | 3.02 | 18.09 | 0.98793 | 88.21 | 0.8 | -1.8 | 1.0213 | 17.75 | 100 | 8027 | 88.16 | 17.89
2024-01-25 23:45 | 15 | 15 | 903 | 0 | 0.017021 | 0 | 0 | 94 | 1.65 | 4.37 | 18.08 | 0.98952 | 88.22 | 0.8 | -1.8 | 1.0213 | 17.77 | 100 | 8026 | 88.16 | 17.93
2024-01-26 | 15 | 15 | 902 | 0 | 0.034043 | 0 | 0 | 97 | 1.39 | 4.01 | 18.01 | 0.99388 | 88.21 | 0.7 | -1.9 | 1.0213 | 17.79 | 100 | 8025 | 88.15 | 17.92
2024-01-26 00:15 | 15 | 15 | 883 | 0 | 0.051064 | 0 | 0 | 115 | 1.37 | 2.4 | 18.08 | 0.98807 | 88.2 | 0.8 | -1.8 | 1.0213 | 17.76 | 100 | 8001 | 88.15 | 18.08
2024-01-26 00:30 | 15 | 15 | 939 | 0 | 0.017021 | 0 | 0 | 87 | 1.51 | 4 | 18.06 | 0.96757 | 88.2 | 0.8 | -1.8 | 1.0213 | 17.77 | 100 | 8014 | 88.14 | 18.06
2024-01-26 00:45 | 15 | 15 | 861 | 0 | 0.034043 | 0 | 0 | 72 | 1.46 | 3.44 | 18.07 | 0.99014 | 88.18 | 0.7 | -1.8 | 1.0213 | 17.77 | 100 | 8011 | 88.13 | 17.93
2024-01-26 01:00 | 15 | 15 | 798 | 0 | 0 | 0 | 0 | 76 | 1.54 | 3.88 | 18.03 | 0.98682 | 88.18 | 0.7 | -1.8 | 0 | 17.69 | 100 | 8009 | 88.12 | 17.81
2024-01-26 01:15 | 15 | 15 | 675 | 0 | 0.017021 | 0 | 0 | 97 | 1.24 | 2.43 | 18.02 | 0.98454 | 88.16 | 0.7 | -1.8 | 1.0213 | 17.63 | 100 | 8012 | 88.1 | 17.7
2024-01-26 01:30 | 15 | 15 | 665 | 0 | 0 | 0 | 0 | 67 | 1.31 | 2.42 | 18.09 | 0.97973 | 88.14 | 0.8 | -1.9 | 0 | 17.62 | 100 | 8010 | 88.08 | 17.7
2024-01-26 01:45 | 15 | 15 | 667 | 0 | 0.017021 | 0 | 0 | 82 | 1.33 | 2.54 | 18.13 | 0.98112 | 88.14 | 0.8 | -1.8 | 1.0213 | 17.69 | 100 | 8008 | 88.08 | 17.78
2024-01-26 02:00 | 15 | 15 | 682 | 0 | 0 | 0 | 0 | 67 | 1.29 | 3.23 | 18.11 | 0.98139 | 88.13 | 0.7 | -1.8 | 0 | 17.67 | 100 | 8007 | 88.07 | 17.71
2024-01-26 02:15 | 15 | 15 | 677 | 0 | 0.017021 | 0 | 0 | 98 | 1.23 | 2.77 | 18.17 | 0.97722 | 88.12 | 0.8 | -1.9 | 1.0213 | 17.67 | 100 | 8007 | 88.06 | 17.74
2024-01-26 02:30 | 15 | 15 | 666 | 0 | 0 | 0 | 0 | 78 | 1.15 | 3.53 | 18.26 | 0.97887 | 88.11 | 0.8 | -1.8 | 0 | 17.77 | 100 | 8007 | 88.05 | 17.83
2024-01-26 02:45 | 15 | 15 | 655 | 0 | 0.017021 | 0 | 0 | 88 | 1.21 | 3.71 | 18.33 | 0.9798 | 88.1 | 0.8 | -1.8 | 1.0213 | 17.86 | 100 | 8007 | 88.05 | 17.96
2024-01-26 03:00 | 15 | 15 | 649 | 0 | 0 | 0 | 0 | 98 | 1.27 | 2.8 | 18.33 | 0.98598 | 88.09 | 0.8 | -1.8 | 0 | 17.97 | 100 | 8004 | 88.04 | 18.05
2024-01-26 03:15 | 15 | 15 | 632 | 0 | 0 | 0 | 0 | 78 | 1.08 | 2.85 | 18.25 | 0.99046 | 88.08 | 0.8 | -1.9 | 0 | 17.95 | 100 | 8004 | 88.03 | 18.03
2024-01-26 03:30 | 15 | 15 | 945 | 0 | 0 | 0 | 0 | 95 | 1.03 | 2.15 | 18.27 | 0.98779 | 88.08 | 0.8 | -1.9 | 0 | 17.93 | 100 | 8004 | 88.03 | 18.06
2024-01-26 03:45 | 15 | 15 | 961 | 0 | 0.15319 | 0 | 0 | 98 | 1.11 | 2.32 | 18.34 | 0.98773 | 88.08 | 0.8 | -1.9 | 2.0383 | 18 | 100 | 8004 | 88.03 | 18.12
2024-01-26 04:00 | 15 | 15 | 922 | 0 | 0.034043 | 0 | 0 | 78 | 1.17 | 2.76 | 18.4 | 0.98686 | 88.08 | 0.8 | -1.8 | 1.0213 | 18.05 | 100 | 8001 | 88.03 | 18.2
2024-01-26 04:15 | 15 | 15 | 986 | 0 | 0.10213 | 0 | 0 | 36 | 0.84 | 1.96 | 18.4 | 0.99159 | 88.1 | 0.8 | -1.9 | 2.0383 | 18.13 | 100 | 7999 | 88.04 | 18.26
2024-01-26 04:30 | 15 | 15 | 957 | 0 | 0.25532 | 0 | 0 | 48 | 0.8 | 1.54 | 18.43 | 0.99067 | 88.12 | 0.8 | -1.8 | 5.1021 | 18.16 | 100 | 8001 | 88.06 | 18.29
2024-01-26 04:45 | 15 | 15 | 944 | 0 | 0.085106 | 0 | 0 | 54 | 0.93 | 1.92 | 18.4 | 0.99443 | 88.13 | 0.8 | -1.8 | 1.0213 | 18.2 | 100 | 7998 | 88.07 | 18.31
2024-01-26 05:00 | 15 | 15 | 930 | 0 | 0.034043 | 0 | 0 | 50 | 0.84 | 3 | 18.32 | 0.99705 | 88.13 | 0.8 | -1.8 | 1.0213 | 18.13 | 100 | 7999 | 88.08 | 18.31
2024-01-26 05:15 | 15 | 15 | 927 | 0 | 0.10213 | 0 | 0 | 84 | 0.77 | 2.07 | 18.23 | 0.99744 | 88.15 | 0.8 | -1.8 | 1.0213 | 18.05 | 100 | 7997 | 88.09 | 18.25
2024-01-26 05:30 | 15 | 15 | 907 | 0 | 0 | 0 | 0 | 94 | 0.9 | 2.27 | 18.19 | 0.99755 | 88.14 | 0.8 | -1.8 | 0 | 18.01 | 100 | 7998 | 88.09 | 18.21
2024-01-26 05:45 | 15 | 15 | 891 | 0 | 0.017021 | 0 | 0 | 62 | 0.79 | 2.55 | 18.2 | 0.99453 | 88.15 | 0.8 | -1.8 | 1.0213 | 17.97 | 100 | 7998 | 88.09 | 18.18
2024-01-26 06:00 | 15 | 15 | 949 | 0 | 0.017021 | 0 | 0 | 83 | 0.77 | 1.78 | 18.21 | 0.99535 | 88.16 | 0.8 | -1.9 | 1.0213 | 17.99 | 100 | 7997 | 88.1 | 18.16
2024-01-26 06:15 | 15 | 15 | 947 | 3.2 | 0.27234 | 0 | 0 | 70 | 0.91 | 2.56 | 18.2 | 0.99549 | 88.18 | 0.8 | -1.8 | 4.0809 | 17.98 | 100 | 7994 | 88.12 | 18.17
2024-01-26 06:30 | 15 | 15 | 912 | 11.9 | 0 | 0 | 0 | 82 | 0.99 | 3.4 | 18.11 | 0.99776 | 88.18 | 0.8 | -1.8 | 0 | 17.99 | 100 | 7994 | 88.13 | 18.14
2024-01-26 06:45 | 15 | 15 | 971 | 8.1 | 0.051064 | 0 | 0 | 67 | 0.92 | 2.75 | 18.17 | 0.99497 | 88.18 | 0.8 | -1.8 | 1.0213 | 17.95 | 100 | 7993 | 88.13 | 18.14
2024-01-26 07:00 | 15 | 15 | 1069 | 4.9 | 0.22128 | 0 | 0 | 51 | 0.83 | 2.18 | 18.25 | 0.99428 | 88.19 | 0.8 | -1.8 | 3.0596 | 18.01 | 100 | 7991 | 88.14 | 18.2
2024-01-26 07:15 | 15 | 15 | 1062 | 24.3 | 0.54468 | 0 | 0 | 20 | 0.99 | 2.73 | 18.15 | 0.9967 | 88.2 | 0.8 | -1.8 | 4.0809 | 18.05 | 100 | 7992 | 88.15 | 18.24
2024-01-26 07:30 | 15 | 15 | 987 | 18.4 | 0.30638 | 0 | 0 | 64 | 1.04 | 3.83 | 18.25 | 0.99524 | 88.22 | 0.7 | -1.8 | 4.0809 | 18.05 | 100 | 7991 | 88.17 | 18.25
2024-01-26 07:45 | 15 | 15 | 1072 | 27.6 | 0.30638 | 0 | 0 | 89 | 1 | 2.29 | 18.26 | 0.99795 | 88.24 | 0.8 | -1.8 | 3.0596 | 18.11 | 100 | 7988 | 88.19 | 18.29
2024-01-26 08:00 | 15 | 15 | 984 | 36.5 | 0.18723 | 0 | 0 | 84 | 1.07 | 4.22 | 18.19 | 0.99995 | 88.25 | 0.8 | -1.8 | 2.0383 | 18.2 | 100 | 7989 | 88.2 | 18.36
2024-01-26 08:15 | 15 | 15 | 878 | 96.4 | 0.017021 | 0 | 0 | 92 | 1.26 | 4.16 | 17.91 | 1.0002 | 88.27 | 0.8 | -1.8 | 1.0213 | 18.13 | 100 | 7988 | 88.22 | 18.32
2024-01-26 08:30 | 15 | 15 | 864 | 68 | 0 | 0 | 0 | 71 | 1.1 | 2.6 | 17.93 | 1.0028 | 88.3 | 0.8 | -1.8 | 0 | 18.2 | 100 | 7976 | 88.25 | 18.51
2024-01-26 08:45 | 15 | 15 | 760 | 164.9 | 0.017021 | 0 | 0 | 62 | 1.16 | 2.49 | 17.73 | 1.0012 | 88.32 | 0.8 | -1.8 | 1.0213 | 18.19 | 100 | 7981 | 88.27 | 18.51
2024-01-26 09:00 | 15 | 15 | 645 | 214.7 | 0 | 0 | 0 | 91 | 1.14 | 2.71 | 17.77 | 0.99818 | 88.32 | 0.8 | -1.9 | 0 | 18.49 | 100 | 7983 | 88.27 | 18.72
2024-01-26 09:15 | 15 | 15 | 933 | 124.7 | 0 | 0 | 0 | 89 | 1.14 | 3.72 | 18.06 | 1.0004 | 88.32 | 0.9 | -1.8 | 0 | 18.51 | 100 | 7970 | 88.27 | 18.96
2024-01-26 09:30 | 15 | 15 | 1002 | 127.9 | 0.39149 | 0 | 0 | 81 | 1.04 | 2.81 | 18.12 | 1.0015 | 88.33 | 0.8 | -1.8 | 5.1021 | 18.52 | 100 | 7973 | 88.27 | 18.93
2024-01-26 09:45 | 15 | 15 | 905 | 181.9 | 0.017021 | 0 | 0 | 98 | 1.37 | 2.7 | 18.07 | 1.0008 | 88.33 | 0.8 | -1.8 | 1.0213 | 18.57 | 100 | 7976 | 88.28 | 18.9
2024-01-26 10:00 | 15 | 15 | 672 | 413.9 | 0 | 0 | 0 | 92 | 1.3 | 3.03 | 18.12 | 1.0005 | 88.32 | 0.9 | -1.9 | 0 | 18.91 | 100 | 7977 | 88.28 | 19.17
2024-01-26 10:15 | 15 | 9 | 451 | 728.7 | 0 | 0 | 0 | 65 | 1.66 | 4.59 | 19.15 | 0.9931 | 88.31 | 0.9 | -1.8 | 0 | 20.69 | 100 | 7981 | 88.27 | 21.3
2024-01-26 10:30 | 13 | 0 | 456 | 513.9 | 0 | 0 | 0 | 74 | 1.72 | 3.95 | 19.15 | 0.99626 | 88.31 | 0.9 | -1.9 | 0 | 21.63 | 100 | 7985 | 88.27 | 22.29
2024-01-26 10:45 | 10 | 0 | 451 | 634.1 | 0 | 0 | 0 | 49 | 1.63 | 4.11 | 19.26 | 1.0016 | 88.3 | 0.9 | -1.8 | 0 | 21.77 | 100 | 7988 | 88.26 | 22.57
2024-01-26 11:00 | 4 | 0 | 447 | 723.6 | 0 | 0 | 0 | 85 | 1.49 | 3.29 | 19.71 | 0.99789 | 88.28 | 0.9 | -1.9 | 0 | 22.43 | 100 | 7991 | 88.24 | 23.43
2024-01-26 11:15 | 0 | 0 | 446 | 784.9 | 0 | 0 | 0 | 87 | 1.51 | 4.42 | 20.19 | 0.98769 | 88.26 | 1 | -1.9 | 0 | 23.05 | 100 | 7995 | 88.22 | 24.13
2024-01-26 11:30 | 0 | 0 | 446 | 721.8 | 0 | 0 | 0 | 102 | 1.66 | 3.16 | 20.61 | 0.97601 | 88.24 | 1 | -1.9 | 0 | 23.71 | 100 | 8000 | 88.19 | 25.03
2024-01-26 11:45 | 0 | 0 | 444 | 852.9 | 0 | 0 | 0 | 95 | 1.81 | 3.84 | 20.89 | 0.96257 | 88.21 | 0.9 | -1.9 | 0 | 24 | 100 | 8010 | 88.17 | 25.47
2024-01-26 12:00 | 0 | 0 | 446 | 676.7 | 0 | 0 | 0 | 75 | 1.66 | 3.49 | 20.91 | 0.96421 | 88.21 | 1 | -1.8 | 0 | 24.09 | 100 | 8013 | 88.16 | 25.69
2024-01-26 12:15 | 0 | 0 | 444 | 713.3 | 0 | 0 | 0 | 81 | 1.79 | 5.24 | 21.15 | 0.95528 | 88.2 | 1 | -1.9 | 0 | 24.06 | 100 | 8020 | 88.15 | 25.66
2024-01-26 12:30 | 0 | 0 | 444 | 812.7 | 0 | 0 | 0 | 96 | 1.66 | 4.09 | 21.47 | 0.93008 | 88.18 | 1 | -1.9 | 0 | 24.53 | 100 | 8028 | 88.14 | 26.06
2024-01-26 12:45 | 0 | 0 | 443 | 835.6 | 0 | 0 | 0 | 88 | 1.56 | 3.34 | 21.75 | 0.94042 | 88.17 | 1.1 | -1.9 | 0 | 25.17 | 100 | 8039 | 88.12 | 26.74
2024-01-26 13:00 | 0 | 0 | 445 | 664.1 | 0 | 0 | 0 | 98 | 1.48 | 2.78 | 22.13 | 0.93088 | 88.15 | 1 | -1.9 | 0 | 25.5 | 100 | 8048 | 88.1 | 27.17
2024-01-26 13:15 | 0 | 0 | 443 | 768.5 | 0 | 0 | 0 | 95 | 1.57 | 2.78 | 22.11 | 0.93916 | 88.13 | 1 | -2 | 0 | 25.56 | 100 | 8061 | 88.08 | 27.24
2024-01-26 13:30 | 0 | 0 | 443 | 795.8 | 0 | 0 | 0 | 103 | 1.67 | 3.26 | 22.56 | 0.91965 | 88.11 | 1.1 | -2 | 0 | 26.04 | 100 | 8073 | 88.06 | 27.75
2024-01-26 13:45 | 0 | 0 | 443 | 766.2 | 0 | 0 | 0 | 75 | 1.3 | 3.17 | 22.87 | 0.92191 | 88.1 | 1 | -1.9 | 0 | 26.5 | 100 | 8084 | 88.04 | 28.45
2024-01-26 14:00 | 0 | 0 | 445 | 674.6 | 0 | 0 | 0 | 97 | 1.18 | 3.19 | 22.66 | 0.917 | 88.08 | 1 | -1.9 | 0 | 26.71 | 100 | 8087 | 88.02 | 28.79
2024-01-26 14:15 | 0 | 0 | 445 | 558.5 | 0 | 0 | 0 | 80 | 1.06 | 2.47 | 22.62 | 0.91886 | 88.07 | 1 | -1.9 | 0 | 26.15 | 100 | 8096 | 88 | 28.55
2024-01-26 14:30 | 0 | 0 | 448 | 609 | 0 | 0 | 0 | 110 | 1.11 | 2.64 | 22.19 | 0.923 | 88.05 | 0.9 | -1.9 | 0 | 26.14 | 100 | 8095 | 87.99 | 28.16
2024-01-26 14:45 | 11 | 0 | 450 | 166.3 | 0 | 0 | 0 | 95 | 1.17 | 4.12 | 21.99 | 0.88697 | 88.06 | 0.9 | -1.9 | 0 | 24.91 | 100 | 8090 | 87.99 | 26.61
2024-01-26 15:00 | 14 | 0 | 451 | 174.2 | 0 | 0 | 0 | 116 | 1.23 | 2.35 | 21.65 | 0.86653 | 88.06 | 0.9 | -1.8 | 0 | 23.6 | 100 | 8087 | 87.99 | 25.01
2024-01-26 15:15 | 15 | 0 | 452 | 249.7 | 0 | 0 | 0 | 85 | 1.02 | 2.41 | 21.31 | 0.90371 | 88.07 | 0.9 | -1.9 | 0 | 23.17 | 100 | 8084 | 88 | 24.04
2024-01-26 15:30 | 15 | 0 | 454 | 162.8 | 0 | 0 | 0 | 6 | 0.99 | 4.18 | 20.94 | 0.95153 | 88.07 | 0.8 | -1.8 | 0 | 22.76 | 100 | 8079 | 88 | 23.63
2024-01-26 15:45 | 15 | 0 | 456 | 87.1 | 0 | 0 | 0 | 15 | 0.74 | 1.53 | 20.73 | 0.94713 | 88.07 | 0.9 | -1.9 | 0 | 22.09 | 100 | 8079 | 88 | 22.93
2024-01-26 16:00 | 15 | 8 | 465 | 42.2 | 0 | 0 | 0 | 57 | 0.7 | 2.18 | 20.55 | 0.95067 | 88.07 | 0.8 | -1.8 | 0 | 21.35 | 100 | 8074 | 88 | 22.07
2024-01-26 16:15 | 15 | 10 | 459 | 44.4 | 0 | 0 | 0 | 78 | 0.81 | 2.06 | 20.33 | 0.93515 | 88.08 | 0.8 | -1.9 | 0 | 20.69 | 100 | 8074 | 88.01 | 21.29
2024-01-26 16:30 | 15 | 10 | 461 | 29.4 | 0 | 0 | 0 | 76 | 0.86 | 2.5 | 20.15 | 0.93755 | 88.09 | 0.8 | -1.8 | 0 | 20.35 | 100 | 8067 | 88.02 | 20.8
2024-01-26 16:45 | 15 | 5 | 458 | 21.9 | 0 | 0 | 0 | 90 | 0.99 | 3.61 | 19.97 | 0.91847 | 88.1 | 0.8 | -1.9 | 0 | 19.97 | 100 | 8066 | 88.03 | 20.26
2024-01-26 17:00 | 15 | 7 | 460 | 31.3 | 0 | 0 | 0 | 77 | 0.79 | 1.68 | 19.78 | 0.92197 | 88.11 | 0.8 | -1.8 | 0 | 19.73 | 100 | 8067 | 88.04 | 19.86
2024-01-26 17:15 | 15 | 8 | 464 | 33.1 | 0 | 0 | 0 | 56 | 0.67 | 1.61 | 19.69 | 0.94721 | 88.12 | 0.8 | -1.8 | 0 | 19.6 | 100 | 8063 | 88.06 | 19.71
2024-01-26 17:30 | 15 | 15 | 477 | 9.9 | 0 | 0 | 0 | 76 | 0.73 | 1.74 | 19.47 | 0.96909 | 88.14 | 0.8 | -1.8 | 0 | 19.43 | 100 | 8058 | 88.07 | 19.5
2024-01-26 17:45 | 15 | 15 | 490 | 2.1 | 0 | 0 | 0 | 71 | 0.87 | 2.36 | 19.22 | 0.97171 | 88.15 | 0.8 | -1.8 | 0 | 19.09 | 100 | 8061 | 88.08 | 19.11
2024-01-26 18:00 | 15 | 15 | 505 | 0 | 0 | 0 | 0 | 65 | 0.82 | 1.79 | 18.99 | 0.97207 | 88.16 | 0.8 | -1.9 | 0 | 18.77 | 100 | 8059 | 88.09 | 18.72
2024-01-26 18:15 | 15 | 15 | 512 | 0 | 0 | 0 | 0 | 66 | 0.85 | 2.48 | 18.78 | 0.96412 | 88.17 | 0.8 | -1.8 | 0 | 18.41 | 100 | 8058 | 88.1 | 18.36
2024-01-26 18:30 | 15 | 15 | 510 | 0 | 0 | 0 | 0 | 71 | 0.96 | 2.59 | 18.79 | 0.9506 | 88.18 | 0.7 | -1.8 | 0 | 18.26 | 100 | 8055 | 88.12 | 18.15
2024-01-26 18:45 | 15 | 15 | 520 | 0 | 0 | 0 | 0 | 60 | 1.04 | 2.92 | 18.66 | 0.96487 | 88.2 | 0.8 | -1.8 | 0 | 18.18 | 100 | 8052 | 88.14 | 18
2024-01-26 19:00 | 15 | 15 | 538 | 0 | 0 | 0 | 0 | 57 | 0.9 | 2.51 | 18.55 | 0.97669 | 88.21 | 0.7 | -1.8 | 0 | 18.07 | 100 | 8052 | 88.15 | 17.9
2024-01-26 19:15 | 15 | 15 | 544 | 0 | 0 | 0 | 0 | 57 | 1.06 | 3.43 | 18.59 | 0.97332 | 88.23 | 0.7 | -1.8 | 0 | 18.01 | 100 | 8051 | 88.17 | 17.87
2024-01-26 19:30 | 15 | 15 | 550 | 0 | 0 | 0 | 0 | 72 | 0.86 | 2.07 | 18.68 | 0.97714 | 88.25 | 0.8 | -1.8 | 0 | 18.17 | 100 | 8051 | 88.19 | 18.01
2024-01-26 19:45 | 15 | 15 | 565 | 0 | 0 | 0 | 0 | 63 | 0.95 | 2.6 | 18.61 | 0.98096 | 88.27 | 0.8 | -1.8 | 0 | 18.19 | 100 | 8049 | 88.21 | 18.02
2024-01-26 20:00 | 15 | 15 | 577 | 0 | 0 | 0 | 0 | 63 | 0.88 | 2.44 | 18.52 | 0.98416 | 88.29 | 0.7 | -1.8 | 0 | 18.13 | 100 | 8050 | 88.24 | 17.94
2024-01-26 20:15 | 15 | 15 | 592 | 0 | 0 | 0 | 0 | 78 | 0.79 | 3.08 | 18.42 | 0.98657 | 88.32 | 0.8 | -1.8 | 0 | 18.06 | 100 | 8048 | 88.26 | 17.87
2024-01-26 20:30 | 15 | 15 | 604 | 0 | 0 | 0 | 0 | 46 | 0.87 | 2.17 | 18.28 | 0.98574 | 88.33 | 0.8 | -1.8 | 0 | 17.91 | 100 | 8045 | 88.27 | 17.7
2024-01-26 20:45 | 15 | 15 | 610 | 0 | 0 | 0 | 0 | 43 | 1 | 3.56 | 18.25 | 0.98092 | 88.35 | 0.8 | -1.9 | 0 | 17.81 | 100 | 8044 | 88.28 | 17.59
2024-01-26 21:00 | 15 | 15 | 617 | 0 | 0 | 0 | 0 | 69 | 0.95 | 2.73 | 18.36 | 0.97417 | 88.35 | 0.8 | -1.8 | 0 | 17.79 | 100 | 8042 | 88.29 | 17.62
2024-01-26 21:15 | 15 | 15 | 614 | 0 | 0 | 0 | 0 | 66 | 1.04 | 3.96 | 18.41 | 0.97632 | 88.35 | 0.8 | -1.7 | 0 | 17.88 | 100 | 8041 | 88.3 | 17.72
2024-01-26 21:30 | 15 | 15 | 618 | 0 | 0 | 0 | 0 | 67 | 0.9 | 3.13 | 18.35 | 0.98522 | 88.36 | 0.7 | -1.8 | 0 | 17.97 | 100 | 8039 | 88.3 | 17.78
2024-01-26 21:45 | 15 | 15 | 630 | 0 | 0 | 0 | 0 | 83 | 0.71 | 2.58 | 18.21 | 0.98817 | 88.36 | 0.7 | -1.8 | 0 | 17.89 | 100 | 8040 | 88.3 | 17.64
2024-01-26 22:00 | 15 | 15 | 640 | 0 | 0 | 0 | 0 | 44 | 0.81 | 1.86 | 18.11 | 0.98621 | 88.35 | 0.7 | -1.9 | 0 | 17.75 | 100 | 8039 | 88.29 | 17.51
2024-01-26 22:15 | 15 | 15 | 649 | 0 | 0 | 0 | 0 | 100 | 0.77 | 1.51 | 18.04 | 0.98524 | 88.35 | 0.8 | -1.9 | 0 | 17.67 | 100 | 8039 | 88.29 | 17.41
2024-01-26 22:30 | 15 | 15 | 652 | 0 | 0 | 0 | 0 | 90 | 0.81 | 2.03 | 18.04 | 0.97943 | 88.34 | 0.8 | -1.8 | 0 | 17.59 | 100 | 8038 | 88.29 | 17.3
2024-01-26 22:45 | 15 | 15 | 647 | 0 | 0 | 0 | 0 | 39 | 1.01 | 2.75 | 18.08 | 0.96636 | 88.34 | 0.8 | -1.8 | 0 | 17.53 | 100 | 8036 | 88.28 | 17.21
2024-01-26 23:00 | 15 | 15 | 645 | 0 | 0 | 0 | 0 | 31 | 0.84 | 2.55 | 17.81 | 0.97408 | 88.34 | 0.7 | -1.8 | 0 | 17.39 | 100 | 8036 | 88.28 | 17.08
2024-01-26 23:15 | 15 | 15 | 642 | 0 | 0 | 0 | 0 | 45 | 0.95 | 1.84 | 17.71 | 0.97382 | 88.34 | 0.7 | -1.8 | 0 | 17.27 | 100 | 8034 | 88.28 | 16.99
2024-01-26 23:30 | 15 | 15 | 636 | 0 | 0 | 0 | 0 | 35 | 0.84 | 2.14 | 17.6 | 0.96767 | 88.33 | 0.7 | -1.8 | 0 | 17.14 | 100 | 8035 | 88.27 | 16.87
2024-01-26 23:45 | 15 | 15 | 633 | 0 | 0 | 0 | 0 | 41 | 0.65 | 1.63 | 17.4 | 0.96385 | 88.32 | 0.7 | -1.8 | 0 | 16.97 | 100 | 8032 | 88.26 | 16.71
2024-01-27 | 15 | 15 | 597 | 0 | 0 | 0 | 0 | 58 | 0.8 | 3.25 | 17.62 | 0.94012 | 88.31 | 0.8 | -1.8 | 0 | 16.91 | 100 | 8031 | 88.25 | 16.62
2024-01-27 00:15 | 15 | 15 | 587 | 0 | 0 | 0 | 0 | 56 | 0.53 | 2.07 | 17.51 | 0.94367 | 88.29 | 0.7 | -1.8 | 0 | 16.97 | 100 | 8008 | 88.23 | 16.82
2024-01-27 00:30 | 15 | 15 | 566 | 0 | 0 | 0 | 0 | 68 | 0.83 | 2.19 | 17.69 | 0.91868 | 88.28 | 0.8 | -1.8 | 0 | 16.97 | 100 | 8019 | 88.21 | 16.75
2024-01-27 00:45 | 15 | 15 | 544 | 0 | 0.017021 | 0 | 0 | 29 | 1.08 | 3.36 | 17.82 | 0.93865 | 88.26 | 0.7 | -1.8 | 1.0213 | 17.11 | 100 | 8018 | 88.2 | 16.79
2024-01-27 01:00 | 15 | 15 | 536 | 0 | 0 | 0 | 0 | 27 | 0.93 | 2.84 | 17.68 | 0.94944 | 88.25 | 0.7 | -1.8 | 0 | 17.17 | 100 | 8019 | 88.19 | 16.8
2024-01-27 01:15 | 15 | 15 | 520 | 0 | 0 | 0 | 0 | 49 | 1.09 | 3.78 | 17.79 | 0.93698 | 88.23 | 0.8 | -1.8 | 0 | 17.12 | 100 | 8015 | 88.17 | 16.8
2024-01-27 01:30 | 15 | 15 | 510 | 0 | 0 | 0 | 0 | 54 | 0.8 | 2.4 | 17.88 | 0.92876 | 88.21 | 0.8 | -1.8 | 0 | 17.23 | 100 | 8014 | 88.14 | 16.87
2024-01-27 01:45 | 15 | 15 | 500 | 0 | 0.017021 | 0 | 0 | 50 | 0.92 | 2.49 | 18.05 | 0.92033 | 88.19 | 0.8 | -1.9 | 1.0213 | 17.33 | 100 | 8016 | 88.13 | 16.91
2024-01-27 02:00 | 15 | 15 | 490 | 0 | 0 | 0 | 0 | 45 | 0.85 | 3.84 | 18.07 | 0.93317 | 88.19 | 0.8 | -1.9 | 0 | 17.39 | 100 | 8015 | 88.13 | 16.99
2024-01-27 02:15 | 15 | 15 | 489 | 0 | 0 | 0 | 0 | 41 | 0.63 | 2.81 | 18.06 | 0.95163 | 88.17 | 0.7 | -1.8 | 0 | 17.6 | 100 | 8013 | 88.11 | 17.26
2024-01-27 02:30 | 15 | 15 | 501 | 0 | 0 | 0 | 0 | 16 | 0.43 | 0.91 | 17.77 | 0.96867 | 88.16 | 0.7 | -1.7 | 0 | 17.49 | 100 | 8014 | 88.1 | 17.11
2024-01-27 02:45 | 15 | 15 | 492 | 0 | 0.017021 | 0 | 0 | 31 | 0.64 | 2.17 | 17.69 | 0.97455 | 88.15 | 0.8 | -1.8 | 1.0213 | 17.29 | 100 | 8011 | 88.09 | 17.04
2024-01-27 03:00 | 15 | 15 | 526 | 0 | 0 | 0 | 0 | 46 | 0.78 | 1.54 | 17.74 | 0.98282 | 88.15 | 0.8 | -1.9 | 0 | 17.39 | 100 | 8011 | 88.09 | 17.24
2024-01-27 03:15 | 15 | 15 | 531 | 0 | 0.017021 | 0 | 0 | 34 | 0.58 | 1.95 | 17.67 | 0.99162 | 88.15 | 0.7 | -1.8 | 1.0213 | 17.38 | 100 | 8010 | 88.09 | 17.31
2024-01-27 03:30 | 15 | 15 | 527 | 0 | 0 | 0 | 0 | 65 | 0.77 | 2.16 | 17.82 | 0.97739 | 88.15 | 0.7 | -1.8 | 0 | 17.32 | 100 | 8010 | 88.08 | 17.18
2024-01-27 03:45 | 15 | 15 | 617 | 0 | 0.017021 | 0 | 0 | 50 | 0.76 | 1.52 | 18.15 | 0.9698 | 88.15 | 0.7 | -1.8 | 1.0213 | 17.52 | 100 | 8008 | 88.09 | 17.35
2024-01-27 04:00 | 15 | 15 | 618 | 0 | 0.017021 | 0 | 0 | 69 | 0.77 | 1.45 | 17.98 | 0.98653 | 88.17 | 0.7 | -1.8 | 1.0213 | 17.63 | 100 | 8009 | 88.11 | 17.45
2024-01-27 04:15 | 15 | 15 | 623 | 0 | 0 | 0 | 0 | 36 | 0.73 | 1.61 | 17.88 | 0.98836 | 88.18 | 0.8 | -1.8 | 0 | 17.56 | 100 | 8010 | 88.12 | 17.33
2024-01-27 04:30 | 15 | 15 | 642 | 0 | 0 | 0 | 0 | 36 | 0.86 | 1.67 | 17.9 | 0.97882 | 88.19 | 0.7 | -1.8 | 0 | 17.4 | 100 | 8008 | 88.13 | 17.3
2024-01-27 04:45 | 15 | 15 | 892 | 0 | 0.034043 | 0 | 0 | 58 | 0.68 | 1.39 | 17.96 | 0.98145 | 88.19 | 0.8 | -1.8 | 1.0213 | 17.52 | 100 | 8007 | 88.14 | 17.45
2024-01-27 05:00 | 15 | 15 | 912 | 0 | 0.034043 | 0 | 0 | 61 | 0.61 | 1.16 | 17.99 | 0.98446 | 88.22 | 0.8 | -1.8 | 1.0213 | 17.59 | 100 | 8007 | 88.16 | 17.58
2024-01-27 05:15 | 15 | 15 | 900 | 0 | 0.017021 | 0 | 0 | 69 | 0.53 | 1.14 | 18 | 0.98723 | 88.22 | 0.8 | -1.8 | 1.0213 | 17.65 | 100 | 8005 | 88.16 | 17.66
2024-01-27 05:30 | 15 | 15 | 902 | 0 | 0.017021 | 0 | 0 | 68 | 0.64 | 1.33 | 18 | 0.98772 | 88.22 | 0.8 | -1.8 | 1.0213 | 17.67 | 100 | 8004 | 88.16 | 17.69
2024-01-27 05:45 | 15 | 15 | 969 | 0 | 0.11915 | 0 | 0 | 60 | 0.62 | 2.1 | 18.09 | 0.98552 | 88.23 | 0.7 | -1.8 | 1.0213 | 17.73 | 100 | 8004 | 88.18 | 17.8
2024-01-27 06:00 | 15 | 15 | 979 | 0 | 0.18723 | 0 | 0 | 54 | 0.59 | 1.29 | 18.04 | 0.99297 | 88.24 | 0.7 | -1.8 | 2.0383 | 17.78 | 100 | 8004 | 88.18 | 17.88
2024-01-27 06:15 | 15 | 15 | 928 | 3.3 | 0.034043 | 0 | 0 | 58 | 0.72 | 2.09 | 17.89 | 0.99848 | 88.24 | 0.8 | -1.8 | 1.0213 | 17.76 | 100 | 8001 | 88.19 | 17.85
2024-01-27 06:30 | 15 | 15 | 896 | 6.3 | 0.017021 | 0 | 0 | 68 | 0.76 | 2.51 | 17.83 | 0.99638 | 88.25 | 0.8 | -1.8 | 1.0213 | 17.64 | 100 | 8000 | 88.2 | 17.74
2024-01-27 06:45 | 15 | 15 | 892 | 13.7 | 0 | 0 | 0 | 70 | 0.98 | 2.59 | 17.8 | 0.99826 | 88.27 | 0.7 | -1.8 | 0 | 17.65 | 100 | 8001 | 88.22 | 17.79
2024-01-27 07:00 | 15 | 15 | 891 | 27.2 | 0 | 0 | 0 | 64 | 1.01 | 2.52 | 17.65 | 0.99981 | 88.29 | 0.8 | -1.8 | 0 | 17.64 | 100 | 7999 | 88.24 | 17.79
2024-01-27 07:15 | 15 | 15 | 844 | 50.9 | 0 | 0 | 0 | 62 | 0.92 | 3.16 | 17.67 | 0.99954 | 88.31 | 0.8 | -1.8 | 0 | 17.67 | 100 | 7999 | 88.25 | 17.83
2024-01-27 07:30 | 15 | 15 | 816 | 61.1 | 0 | 0 | 0 | 64 | 0.85 | 3 | 17.71 | 1.001 | 88.33 | 0.8 | -1.8 | 0 | 17.76 | 100 | 7998 | 88.28 | 17.92
2024-01-27 07:45 | 15 | 15 | 822 | 73 | 0 | 0 | 0 | 57 | 0.9 | 2.27 | 17.87 | 0.99925 | 88.35 | 0.8 | -1.8 | 0 | 17.87 | 100 | 7994 | 88.29 | 18.06
2024-01-27 08:00 | 15 | 15 | 761 | 110.9 | 0 | 0 | 0 | 71 | 0.88 | 1.6 | 17.87 | 0.99974 | 88.36 | 0.8 | -1.8 | 0 | 18.08 | 100 | 7998 | 88.31 | 18.25
2024-01-27 08:15 | 15 | 15 | 665 | 125.1 | 0.017021 | 0 | 0 | 68 | 0.9 | 2.51 | 17.95 | 1.0006 | 88.38 | 0.8 | -1.8 | 1.0213 | 18.25 | 100 | 7965 | 88.33 | 18.48
2024-01-27 08:30 | 15 | 15 | 572 | 178.9 | 0 | 0 | 0 | 88 | 0.97 | 2.38 | 18.04 | 1.0007 | 88.39 | 0.8 | -1.8 | 0 | 18.57 | 100 | 7974 | 88.34 | 19.11
2024-01-27 08:45 | 15 | 15 | 506 | 240 | 0 | 0 | 0 | 63 | 1.07 | 2.1 | 18.48 | 1.0003 | 88.41 | 0.7 | -1.8 | 0 | 19.07 | 100 | 7976 | 88.35 | 19.67
2024-01-27 09:00 | 15 | 12 | 462 | 301.8 | 0 | 0 | 0 | 73 | 0.87 | 1.72 | 18.75 | 0.99878 | 88.41 | 0.8 | -1.8 | 0 | 19.98 | 100 | 7981 | 88.36 | 20.63
2024-01-27 09:15 | 15 | 15 | 552 | 200.6 | 0 | 0 | 0 | 78 | 0.89 | 2.61 | 18.83 | 1.0012 | 88.41 | 0.8 | -1.9 | 0 | 20.09 | 100 | 7984 | 88.36 | 20.76
2024-01-27 09:30 | 15 | 14 | 459 | 265 | 0 | 0 | 0 | 82 | 0.93 | 2.97 | 18.8 | 0.99751 | 88.42 | 0.9 | -1.9 | 0 | 20.03 | 100 | 7986 | 88.36 | 20.87
2024-01-27 09:45 | 15 | 2 | 466 | 315.4 | 0 | 0 | 0 | 67 | 0.96 | 2.05 | 19.03 | 0.99601 | 88.42 | 0.9 | -1.9 | 0 | 20.46 | 100 | 7979 | 88.36 | 21.61
2024-01-27 10:00 | 15 | 5 | 455 | 288.4 | 0 | 0 | 0 | 80 | 0.96 | 1.97 | 19.14 | 1.0032 | 88.41 | 0.9 | -1.9 | 0 | 20.83 | 100 | 7984 | 88.35 | 22.03
2024-01-27 10:15 | 15 | 0 | 453 | 340.3 | 0 | 0 | 0 | 64 | 0.98 | 2.06 | 19.31 | 1.0029 | 88.4 | 0.9 | -1.8 | 0 | 21.03 | 100 | 7986 | 88.34 | 22.26
2024-01-27 10:30 | 15 | 0 | 456 | 370.7 | 0 | 0 | 0 | 81 | 1.07 | 2.26 | 19.73 | 0.9997 | 88.39 | 0.9 | -1.9 | 0 | 21.69 | 100 | 7990 | 88.33 | 23
2024-01-27 10:45 | 15 | 0 | 453 | 333.7 | 0 | 0 | 0 | 86 | 0.98 | 2.5 | 19.67 | 0.99818 | 88.37 | 0.8 | -1.8 | 0 | 21.67 | 100 | 7992 | 88.32 | 22.99
2024-01-27 11:00 | 15 | 0 | 450 | 477.3 | 0 | 0 | 0 | 96 | 0.97 | 2.05 | 20.02 | 0.99642 | 88.35 | 0.9 | -1.9 | 0 | 22.13 | 100 | 7998 | 88.3 | 23.56
2024-01-27 11:15 | 15 | 6 | 453 | 357.5 | 0 | 0 | 0 | 90 | 0.88 | 2.09 | 20.21 | 0.99956 | 88.34 | 0.9 | -1.9 | 0 | 22.55 | 100 | 8003 | 88.28 | 24.14
2024-01-27 11:30 | 15 | 0 | 454 | 267.1 | 0 | 0 | 0 | 110 | 0.86 | 1.5 | 19.89 | 1.0015 | 88.33 | 0.9 | -1.9 | 0 | 22.3 | 100 | 8001 | 88.27 | 24.04
2024-01-27 11:45 | 15 | 0 | 453 | 338.3 | 0 | 0 | 0 | 93 | 0.92 | 1.68 | 19.87 | 1.0001 | 88.32 | 0.9 | -1.8 | 0 | 21.88 | 100 | 8004 | 88.26 | 23.63
2024-01-27 12:00 | 13 | 0 | 454 | 337.7 | 0 | 0 | 0 | 87 | 0.81 | 1.52 | 20.43 | 0.99774 | 88.29 | 0.9 | -1.8 | 0 | 22.47 | 100 | 8007 | 88.23 | 24.22
2024-01-27 12:15 | 15 | 10 | 473 | 139.1 | 0 | 0 | 0 | 71 | 0.74 | 1.47 | 20.47 | 0.9932 | 88.28 | 0.9 | -1.9 | 0 | 22.06 | 100 | 8003 | 88.22 | 23.9
2024-01-27 12:30 | 15 | 5 | 455 | 239.9 | 0 | 0 | 0 | 105 | 0.82 | 1.65 | 19.69 | 1.0022 | 88.27 | 0.8 | -1.9 | 0 | 21.53 | 100 | 8005 | 88.21 | 23.2
2024-01-27 12:45 | 15 | 0 | 453 | 332.1 | 0 | 0 | 0 | 109 | 0.9 | 2.05 | 19.77 | 0.99635 | 88.26 | 0.9 | -1.9 | 0 | 21.52 | 100 | 8009 | 88.2 | 23.13
2024-01-27 13:00 | 14 | 0 | 451 | 431.6 | 0 | 0 | 0 | 107 | 0.91 | 2.22 | 20.07 | 0.99803 | 88.24 | 0.9 | -1.9 | 0 | 22.12 | 100 | 8016 | 88.18 | 23.61
2024-01-27 13:15 | 12 | 0 | 449 | 434.7 | 0 | 0 | 0 | 92 | 1.01 | 1.99 | 20.44 | 0.99254 | 88.22 | 0.9 | -1.9 | 0 | 22.57 | 100 | 8020 | 88.16 | 24.12
2024-01-27 13:30 | 0 | 0 | 444 | 816.3 | 0 | 0 | 0 | 87 | 1.07 | 3.11 | 21.77 | 0.9765 | 88.19 | 1 | -1.9 | 0 | 24.09 | 100 | 8041 | 88.13 | 25.36
2024-01-27 13:45 | 6 | 0 | 451 | 355.6 | 0 | 0 | 0 | 78 | 1.09 | 2.57 | 21.53 | 0.98899 | 88.18 | 1 | -1.9 | 0 | 24.87 | 100 | 8036 | 88.12 | 26.66
2024-01-27 14:00 | 14 | 0 | 450 | 352.1 | 0 | 0 | 0 | 81 | 0.98 | 2.28 | 21.27 | 0.98667 | 88.17 | 1 | -1.9 | 0 | 23.97 | 100 | 8041 | 88.11 | 25.96
2024-01-27 14:15 | 15 | 0 | 452 | 207.5 | 0 | 0 | 0 | 74 | 0.81 | 2.13 | 21.33 | 0.9791 | 88.16 | 1 | -1.9 | 0 | 23.47 | 100 | 8039 | 88.09 | 25.57
2024-01-27 14:30 | 15 | 0 | 457 | 112.5 | 0 | 0 | 0 | 58 | 0.72 | 1.35 | 20.97 | 0.98767 | 88.15 | 0.9 | -1.9 | 0 | 22.79 | 100 | 8036 | 88.08 | 24.85
2024-01-27 14:45 | 15 | 0 | 455 | 125.5 | 0 | 0 | 0 | 60 | 0.77 | 1.34 | 20.41 | 0.99188 | 88.15 | 0.9 | -1.9 | 0 | 21.93 | 100 | 8030 | 88.08 | 23.79
2024-01-27 15:00 | 15 | 9 | 461 | 84.1 | 0 | 0 | 0 | 89 | 0.95 | 2.46 | 20.05 | 0.99628 | 88.15 | 0.9 | -1.9 | 0 | 21.27 | 100 | 8030 | 88.08 | 22.94
2024-01-27 15:15 | 15 | 1 | 456 | 184.9 | 0 | 0 | 0 | 90 | 0.93 | 2.32 | 19.83 | 0.99784 | 88.15 | 0.8 | -1.9 | 0 | 20.96 | 100 | 8029 | 88.08 | 22.4
2024-01-27 15:30 | 15 | 3 | 472 | 62.6 | 0 | 0 | 0 | 66 | 0.77 | 1.82 | 20.02 | 0.993 | 88.14 | 0.8 | -1.8 | 0 | 20.83 | 100 | 8029 | 88.08 | 22.16
2024-01-27 15:45 | 15 | 15 | 464 | 70.3 | 0 | 0 | 0 | 88 | 0.74 | 1.42 | 19.66 | 0.9988 | 88.14 | 0.9 | -1.8 | 0 | 20.42 | 100 | 8025 | 88.07 | 21.64
2024-01-27 16:00 | 15 | 15 | 472 | 32.9 | 0 | 0 | 0 | 56 | 0.79 | 1.52 | 19.63 | 0.9976 | 88.13 | 0.8 | -1.9 | 0 | 20.09 | 100 | 8021 | 88.07 | 21.16
2024-01-27 16:15 | 15 | 15 | 735 | 19.4 | 0 | 0 | 0 | 83 | 0.88 | 2.53 | 19.25 | 1.0004 | 88.14 | 0.8 | -1.8 | 0 | 19.67 | 100 | 8022 | 88.07 | 20.59
2024-01-27 16:30 | 15 | 15 | 924 | 18.1 | 0 | 0 | 0 | 53 | 0.79 | 1.36 | 19.1 | 1.0012 | 88.15 | 0.7 | -1.8 | 0 | 19.24 | 100 | 8019 | 88.08 | 20.04
2024-01-27 16:45 | 15 | 15 | 951 | 10.2 | 0.068085 | 0 | 0 | 51 | 0.84 | 2.04 | 18.76 | 0.99908 | 88.16 | 0.9 | -1.9 | 1.0213 | 18.95 | 100 | 8015 | 88.09 | 19.63
2024-01-27 17:00 | 15 | 15 | 1017 | 4.3 | 0.085106 | 0 | 0 | 14 | 0.93 | 2.66 | 18.3 | 1.0021 | 88.18 | 0.8 | -1.8 | 1.0213 | 18.59 | 100 | 8017 | 88.11 | 19.19
2024-01-27 17:15 | 15 | 15 | 928 | 2.5 | 0.085106 | 0 | 0 | 48 | 0.77 | 2.04 | 18.1 | 0.99936 | 88.19 | 0.8 | -1.8 | 1.0213 | 18.17 | 100 | 8015 | 88.13 | 18.76
2024-01-27 17:30 | 15 | 15 | 902 | 2.2 | 0 | 0 | 0 | 66 | 0.67 | 2.32 | 17.99 | 1.0005 | 88.2 | 0.8 | -1.8 | 0 | 17.96 | 100 | 8012 | 88.13 | 18.49
2024-01-27 17:45 | 15 | 15 | 860 | 0.4 | 0.017021 | 0 | 0 | 73 | 0.69 | 2.39 | 17.92 | 0.99709 | 88.21 | 0.8 | -1.8 | 1.0213 | 17.79 | 100 | 8012 | 88.15 | 18.28
2024-01-27 18:00 | 15 | 15 | 842 | 0 | 0 | 0 | 0 | 93 | 0.59 | 1.29 | 17.95 | 0.99423 | 88.2 | 0.7 | -1.8 | 0 | 17.71 | 100 | 8012 | 88.14 | 18.16
2024-01-27 18:15 | 15 | 15 | 852 | 0 | 0.017021 | 0 | 0 | 59 | 0.61 | 1.6 | 18.01 | 0.99388 | 88.21 | 0.8 | -1.8 | 1.0213 | 17.78 | 100 | 8009 | 88.15 | 18.11
2024-01-27 18:30 | 15 | 15 | 856 | 0 | 0.017021 | 0 | 0 | 66 | 0.71 | 1.92 | 17.98 | 0.99381 | 88.23 | 0.8 | -1.8 | 1.0213 | 17.77 | 100 | 8008 | 88.17 | 18.08
2024-01-27 18:45 | 15 | 15 | 837 | 0 | 0.017021 | 0 | 0 | 42 | 0.72 | 2.19 | 17.58 | 1.0022 | 88.24 | 0.8 | -1.8 | 1.0213 | 17.67 | 100 | 8007 | 88.18 | 17.94
2024-01-27 19:00 | 15 | 15 | 848 | 0 | 0 | 0 | 0 | 61 | 0.71 | 3.95 | 17.6 | 0.99999 | 88.26 | 0.8 | -1.8 | 0 | 17.47 | 100 | 8005 | 88.2 | 17.78
2024-01-27 19:15 | 15 | 15 | 787 | 0 | 0.017021 | 0 | 0 | 73 | 0.85 | 2.3 | 17.61 | 0.99638 | 88.27 | 0.8 | -1.8 | 1.0213 | 17.43 | 100 | 8006 | 88.21 | 17.71
2024-01-27 19:30 | 15 | 15 | 834 | 0 | 0 | 0 | 0 | 79 | 0.73 | 1.88 | 17.61 | 0.99488 | 88.27 | 0.8 | -1.8 | 0 | 17.41 | 100 | 8005 | 88.22 | 17.66
2024-01-27 19:45 | 15 | 15 | 847 | 0 | 0.017021 | 0 | 0 | 68 | 0.76 | 2.15 | 17.71 | 0.99258 | 88.29 | 0.8 | -1.8 | 1.0213 | 17.43 | 100 | 8002 | 88.23 | 17.67
2024-01-27 20:00 | 15 | 15 | 878 | 0 | 0.017021 | 0 | 0 | 64 | 0.97 | 1.84 | 17.72 | 0.99393 | 88.3 | 0.8 | -1.8 | 1.0213 | 17.48 | 100 | 8005 | 88.24 | 17.7
2024-01-27 20:15 | 15 | 15 | 876 | 0 | 0.034043 | 0 | 0 | 92 | 1.04 | 2.43 | 17.61 | 0.99687 | 88.32 | 0.8 | -1.8 | 1.0213 | 17.48 | 100 | 8003 | 88.26 | 17.69
2024-01-27 20:30 | 15 | 15 | 862 | 0 | 0.017021 | 0 | 0 | 103 | 0.94 | 2.46 | 16.79 | 1.0002 | 88.33 | 0.8 | -1.8 | 1.0213 | 17.16 | 100 | 8001 | 88.28 | 17.37
2024-01-27 20:45 | 15 | 15 | 816 | 0 | 0 | 0 | 0 | 84 | 1.08 | 2.95 | 17.09 | 0.96753 | 88.35 | 0.7 | -1.8 | 0 | 16.67 | 100 | 7999 | 88.29 | 16.8
2024-01-27 21:00 | 15 | 15 | 715 | 0 | 0 | 0 | 0 | 58 | 1.1 | 3.43 | 17.08 | 0.93217 | 88.36 | 0.7 | -1.8 | 0 | 16.33 | 100 | 7998 | 88.3 | 16.35
2024-01-27 21:15 | 15 | 15 | 620 | 0 | 0 | 0 | 0 | 68 | 0.97 | 3.13 | 17.13 | 0.92461 | 88.37 | 0.7 | -1.9 | 0 | 16.29 | 100 | 7997 | 88.31 | 16.26
2024-01-27 21:30 | 15 | 15 | 566 | 0 | 0 | 0 | 0 | 70 | 1.18 | 3.92 | 17.4 | 0.90593 | 88.36 | 0.7 | -1.8 | 0 | 16.4 | 100 | 7998 | 88.31 | 16.3
2024-01-27 21:45 | 15 | 15 | 556 | 0 | 0 | 0 | 0 | 77 | 1.02 | 2.71 | 17.24 | 0.92379 | 88.36 | 0.7 | -1.8 | 0 | 16.52 | 100 | 7998 | 88.3 | 16.27
2024-01-27 22:00 | 15 | 15 | 523 | 0 | 0 | 0 | 0 | 90 | 1.03 | 3.19 | 17.33 | 0.93828 | 88.36 | 0.7 | -1.8 | 0 | 16.53 | 100 | 7993 | 88.3 | 16.22
2024-01-27 22:15 | 15 | 15 | 503 | 0 | 0 | 0 | 0 | 72 | 1.01 | 2.28 | 17.25 | 0.94964 | 88.35 | 0.7 | -1.8 | 0 | 16.63 | 100 | 7994 | 88.29 | 16.25
2024-01-27 22:30 | 15 | 15 | 481 | 0 | 0 | 0 | 0 | 53 | 1.16 | 2.08 | 17.17 | 0.95038 | 88.34 | 0.7 | -1.8 | 0 | 16.57 | 100 | 7993 | 88.28 | 16.2
2024-01-27 22:45 | 15 | 15 | 463 | 0 | 0 | 0 | 0 | 61 | 1.14 | 2.73 | 17.41 | 0.92952 | 88.33 | 0.7 | -1.8 | 0 | 16.6 | 100 | 7993 | 88.27 | 16.27
2024-01-27 23:00 | 15 | 15 | 463 | 0 | 0 | 0 | 0 | 51 | 1.12 | 3.05 | 17.29 | 0.92645 | 88.33 | 0.8 | -1.8 | 0 | 16.65 | 100 | 7993 | 88.27 | 16.27
2024-01-27 23:15 | 15 | 15 | 464 | 0 | 0 | 0 | 0 | 67 | 1.12 | 2.93 | 17.24 | 0.92634 | 88.33 | 0.8 | -1.8 | 0 | 16.61 | 100 | 7990 | 88.26 | 16.24
2024-01-27 23:30 | 15 | 15 | 465 | 0 | 0 | 0 | 0 | 63 | 1.15 | 4.17 | 17.35 | 0.92598 | 88.32 | 0.7 | -1.8 | 0 | 16.62 | 100 | 7991 | 88.25 | 16.28
2024-01-27 23:45 | 15 | 15 | 464 | 0 | 0 | 0 | 0 | 69 | 1.18 | 2.77 | 17.4 | 0.93464 | 88.3 | 0.7 | -1.8 | 0 | 16.7 | 100 | 7990 | 88.24 | 16.32
2024-01-28 | 15 | 15 | 464 | 0 | 0 | 0 | 0 | 75 | 1.33 | 4.28 | 17.57 | 0.93313 | 88.3 | 0.7 | -1.8 | 0 | 16.82 | 100 | 7989 | 88.23 | 16.44
2024-01-28 00:15 | 15 | 15 | 467 | 0 | 0 | 0 | 0 | 78 | 0.97 | 3.63 | 17.41 | 0.94462 | 88.29 | 0.8 | -1.9 | 0 | 16.89 | 100 | 7966 | 88.23 | 16.66
2024-01-28 00:30 | 15 | 15 | 467 | 0 | 0 | 0 | 0 | 87 | 0.94 | 1.98 | 17.51 | 0.92017 | 88.28 | 0.7 | -1.8 | 0 | 16.89 | 100 | 7976 | 88.21 | 16.65
2024-01-28 00:45 | 15 | 15 | 465 | 0 | 0.017021 | 0 | 0 | 80 | 1.1 | 4.15 | 17.51 | 0.94317 | 88.26 | 0.7 | -1.8 | 1.0213 | 16.91 | 100 | 7977 | 88.2 | 16.56
2024-01-28 01:00 | 15 | 15 | 464 | 0 | 0 | 0 | 0 | 76 | 1.21 | 3.29 | 17.68 | 0.93064 | 88.25 | 0.7 | -1.8 | 0 | 16.98 | 100 | 7973 | 88.19 | 16.58
2024-01-28 01:15 | 15 | 15 | 464 | 0 | 0 | 0 | 0 | 79 | 1.01 | 3 | 17.74 | 0.93797 | 88.24 | 0.8 | -1.8 | 0 | 17.09 | 100 | 7974 | 88.18 | 16.71
2024-01-28 01:30 | 15 | 15 | 461 | 0 | 0 | 0 | 0 | 76 | 1.27 | 3.14 | 17.94 | 0.93645 | 88.23 | 0.8 | -1.8 | 0 | 17.24 | 100 | 7976 | 88.17 | 16.94
2024-01-28 01:45 | 15 | 15 | 462 | 0 | 0 | 0 | 0 | 95 | 1.07 | 3.1 | 18.1 | 0.9425 | 88.21 | 0.7 | -1.8 | 0 | 17.52 | 100 | 7975 | 88.15 | 17.24
2024-01-28 02:00 | 15 | 15 | 463 | 0 | 0 | 0 | 0 | 73 | 1.07 | 2.68 | 18.03 | 0.95682 | 88.21 | 0.7 | -1.8 | 0 | 17.65 | 100 | 7972 | 88.15 | 17.4
2024-01-28 02:15 | 15 | 15 | 462 | 0 | 0 | 0 | 0 | 58 | 0.98 | 3.96 | 18.03 | 0.96262 | 88.2 | 0.8 | -1.8 | 0 | 17.67 | 100 | 7972 | 88.14 | 17.49
2024-01-28 02:30 | 15 | 15 | 464 | 0 | 0 | 0 | 0 | 46 | 0.97 | 3.51 | 17.91 | 0.97479 | 88.19 | 0.8 | -1.8 | 0 | 17.71 | 100 | 7972 | 88.13 | 17.58
2024-01-28 02:45 | 15 | 15 | 467 | 0 | 0 | 0 | 0 | 93 | 1.07 | 3.83 | 17.92 | 0.97077 | 88.17 | 0.8 | -1.8 | 0 | 17.69 | 100 | 7971 | 88.11 | 17.53
2024-01-28 03:00 | 15 | 15 | 467 | 0 | 0 | 0 | 0 | 85 | 1.06 | 2.12 | 17.92 | 0.96005 | 88.16 | 0.8 | -1.8 | 0 | 17.53 | 100 | 7972 | 88.1 | 17.36
2024-01-28 03:15 | 15 | 15 | 466 | 0 | 0 | 0 | 0 | 75 | 1.1 | 2.75 | 17.93 | 0.95944 | 88.16 | 0.8 | -1.8 | 0 | 17.51 | 100 | 7971 | 88.1 | 17.31
2024-01-28 03:30 | 15 | 15 | 465 | 0 | 0 | 0 | 0 | 96 | 1.01 | 2.1 | 18.03 | 0.95488 | 88.17 | 0.8 | -1.8 | 0 | 17.52 | 100 | 7971 | 88.11 | 17.31
2024-01-28 03:45 | 15 | 15 | 464 | 0 | 0 | 0 | 0 | 92 | 0.97 | 2.52 | 18.12 | 0.95383 | 88.17 | 0.8 | -1.8 | 0 | 17.61 | 100 | 7969 | 88.12 | 17.38
2024-01-28 04:00 | 15 | 15 | 465 | 0 | 0 | 0 | 0 | 92 | 1 | 2.67 | 18.06 | 0.96081 | 88.19 | 0.8 | -1.9 | 0 | 17.68 | 100 | 7970 | 88.13 | 17.39
2024-01-28 04:15 | 15 | 15 | 463 | 0 | 0 | 0 | 0 | 66 | 1.06 | 2.75 | 18.02 | 0.96226 | 88.2 | 0.8 | -1.8 | 0 | 17.63 | 100 | 7968 | 88.14 | 17.41
2024-01-28 04:30 | 15 | 15 | 463 | 0 | 0 | 0 | 0 | 68 | 1.01 | 3.21 | 18.11 | 0.96165 | 88.21 | 0.8 | -1.8 | 0 | 17.73 | 100 | 7968 | 88.15 | 17.56
2024-01-28 04:45 | 15 | 15 | 464 | 0 | 0 | 0 | 0 | 81 | 1.05 | 2.3 | 18.08 | 0.96732 | 88.22 | 0.8 | -1.8 | 0 | 17.75 | 100 | 7969 | 88.16 | 17.59
2024-01-28 05:00 | 15 | 15 | 462 | 0 | 0 | 0 | 0 | 95 | 0.93 | 2.31 | 18.22 | 0.96172 | 88.23 | 0.7 | -1.7 | 0 | 17.81 | 100 | 7968 | 88.17 | 17.66
2024-01-28 05:15 | 15 | 15 | 464 | 0 | 0 | 0 | 0 | 77 | 1.04 | 3.27 | 18.2 | 0.97155 | 88.24 | 0.8 | -1.8 | 0 | 17.89 | 100 | 7965 | 88.18 | 17.78
2024-01-28 05:30 | 15 | 15 | 463 | 0 | 0 | 0 | 0 | 62 | 0.98 | 2.94 | 18.18 | 0.97613 | 88.25 | 0.8 | -1.8 | 0 | 17.91 | 100 | 7966 | 88.19 | 17.79
2024-01-28 05:45 | 15 | 15 | 466 | 0 | 0 | 0 | 0 | 71 | 1.04 | 2.5 | 18.25 | 0.97519 | 88.27 | 0.7 | -1.8 | 0 | 17.91 | 100 | 7966 | 88.21 | 17.89
2024-01-28 06:00 | 15 | 15 | 465 | 0.2 | 0 | 0 | 0 | 78 | 0.99 | 2.2 | 18.2 | 0.98352 | 88.27 | 0.8 | -1.8 | 0 | 17.98 | 100 | 7965 | 88.21 | 17.91
2024-01-28 06:15 | 15 | 15 | 469 | 1.8 | 0 | 0 | 0 | 48 | 1.17 | 2.89 | 18.27 | 0.98207 | 88.29 | 0.8 | -1.9 | 0 | 17.93 | 100 | 7964 | 88.23 | 17.95
2024-01-28 06:30 | 15 | 15 | 638 | 5.2 | 0 | 0 | 0 | 66 | 1.23 | 4.9 | 18.17 | 0.99353 | 88.29 | 0.8 | -1.7 | 0 | 17.95 | 100 | 7963 | 88.24 | 17.96
2024-01-28 06:45 | 15 | 15 | 598 | 7.1 | 0 | 0 | 0 | 66 | 1.22 | 2.53 | 18.15 | 0.98902 | 88.31 | 0.8 | -1.8 | 0 | 17.84 | 100 | 7963 | 88.25 | 17.89
2024-01-28 07:00 | 15 | 15 | 535 | 13.3 | 0 | 0 | 0 | 71 | 1.2 | 3.88 | 18.35 | 0.98142 | 88.32 | 0.8 | -1.8 | 0 | 17.92 | 100 | 7962 | 88.26 | 17.97
2024-01-28 07:15 | 15 | 15 | 484 | 28.7 | 0 | 0 | 0 | 96 | 1.08 | 3.95 | 18.36 | 0.99171 | 88.33 | 0.7 | -1.8 | 0 | 18.13 | 100 | 7961 | 88.28 | 18.17
2024-01-28 07:30 | 15 | 15 | 558 | 26.7 | 0 | 0 | 0 | 93 | 0.93 | 2 | 18.38 | 0.99852 | 88.34 | 0.8 | -1.8 | 0 | 18.25 | 100 | 7960 | 88.28 | 18.32
2024-01-28 07:45 | 15 | 15 | 552 | 54.9 | 0 | 0 | 0 | 75 | 1.12 | 4.24 | 18.3 | 0.99973 | 88.35 | 0.8 | -1.8 | 0 | 18.27 | 100 | 7960 | 88.29 | 18.37
2024-01-28 08:00 | 15 | 15 | 499 | 81.7 | 0 | 0 | 0 | 93 | 1.05 | 3.17 | 18.31 | 0.99958 | 88.35 | 0.8 | -1.9 | 0 | 18.37 | 100 | 7961 | 88.3 | 18.52
2024-01-28 08:15 | 15 | 15 | 477 | 100.1 | 0 | 0 | 0 | 89 | 0.97 | 2.1 | 18.39 | 0.99931 | 88.36 | 0.8 | -1.8 | 0 | 18.59 | 100 | 7947 | 88.31 | 18.83
2024-01-28 08:30 | 15 | 5 | 458 | 217 | 0 | 0 | 0 | 76 | 1.25 | 2.91 | 18.61 | 0.99917 | 88.38 | 0.8 | -1.8 | 0 | 19.24 | 100 | 7952 | 88.32 | 19.59
2024-01-28 08:45 | 15 | 14 | 467 | 197.5 | 0 | 0 | 0 | 63 | 1.2 | 2.9 | 18.75 | 1.0002 | 88.38 | 0.9 | -1.9 | 0 | 19.61 | 100 | 7954 | 88.33 | 19.94
2024-01-28 09:00 | 15 | 15 | 550 | 139 | 0 | 0 | 0 | 89 | 1.12 | 2.66 | 18.79 | 1.0018 | 88.39 | 0.9 | -1.9 | 0 | 19.62 | 100 | 7953 | 88.33 | 19.99
2024-01-28 09:15 | 15 | 15 | 509 | 202.4 | 0 | 0 | 0 | 78 | 1.02 | 3.39 | 18.78 | 0.99968 | 88.39 | 0.8 | -1.8 | 0 | 19.56 | 100 | 7946 | 88.34 | 20.13
2024-01-28 09:30 | 15 | 15 | 943 | 134.9 | 0.017021 | 0 | 0 | 92 | 1.19 | 3.18 | 18.83 | 1.0002 | 88.39 | 0.7 | -1.8 | 1.0213 | 19.54 | 100 | 7947 | 88.34 | 20.17
2024-01-28 09:45 | 15 | 15 | 919 | 218.9 | 0.085106 | 0 | 0 | 97 | 1.13 | 2.69 | 18.64 | 1.0001 | 88.39 | 0.8 | -1.8 | 1.0213 | 19.41 | 100 | 7947 | 88.34 | 19.87
2024-01-28 10:00 | 15 | 15 | 939 | 152.8 | 0.051064 | 0 | 0 | 83 | 0.83 | 1.72 | 18.79 | 0.99813 | 88.38 | 0.8 | -1.8 | 1.0213 | 19.37 | 100 | 7950 | 88.32 | 19.85
2024-01-28 10:15 | 15 | 15 | 905 | 273.5 | 0.051064 | 0 | 0 | 81 | 1.01 | 2.1 | 18.75 | 1.0016 | 88.37 | 0.9 | -1.8 | 1.0213 | 19.61 | 100 | 7951 | 88.32 | 20.03
2024-01-28 10:30 | 15 | 15 | 981 | 300.8 | 0.18723 | 0 | 0 | 96 | 1.08 | 2.86 | 18.75 | 1.0006 | 88.35 | 0.8 | -1.8 | 2.0383 | 19.98 | 100 | 7953 | 88.3 | 20.34
2024-01-28 10:45 | 15 | 15 | 959 | 234.1 | 0.085106 | 0 | 0 | 82 | 1.04 | 2.16 | 18.96 | 1.0022 | 88.34 | 0.9 | -1.8 | 1.0213 | 19.98 | 100 | 7956 | 88.28 | 20.35
2024-01-28 11:00 | 15 | 15 | 807 | 302.6 | 0.017021 | 0 | 0 | 77 | 1.18 | 4.76 | 18.92 | 0.99875 | 88.31 | 0.9 | -1.8 | 1.0213 | 20.12 | 100 | 7959 | 88.25 | 20.4
2024-01-28 11:15 | 15 | 15 | 767 | 340.9 | 0 | 0 | 0 | 89 | 1.29 | 4.57 | 18.95 | 1.0001 | 88.31 | 0.9 | -1.9 | 0 | 20.21 | 100 | 7965 | 88.26 | 20.58
2024-01-28 11:30 | 15 | 15 | 1062 | 290.5 | 0.085106 | 0 | 0 | 97 | 1.18 | 3.37 | 18.95 | 0.99917 | 88.29 | 0.9 | -1.8 | 2.0383 | 20.21 | 100 | 7968 | 88.24 | 20.74
2024-01-28 11:45 | 15 | 15 | 1053 | 203.2 | 0.2383 | 0 | 0 | 56 | 0.99 | 2.12 | 19.17 | 1.0009 | 88.28 | 0.8 | -1.8 | 3.0596 | 20.09 | 100 | 7966 | 88.22 | 20.71
2024-01-28 12:00 | 15 | 15 | 990 | 204.7 | 0.13617 | 0 | 0 | 58 | 1.18 | 2.16 | 19.11 | 1.0019 | 88.26 | 0.9 | -1.8 | 1.0213 | 20.05 | 100 | 7970 | 88.2 | 20.54
2024-01-28 12:15 | 15 | 15 | 927 | 183.5 | 0.068085 | 0 | 0 | 88 | 1.24 | 3.33 | 18.91 | 0.99846 | 88.25 | 0.8 | -1.9 | 1.0213 | 19.86 | 100 | 7969 | 88.19 | 20.26
2024-01-28 12:30 | 15 | 15 | 972 | 258.8 | 0.085106 | 0 | 0 | 97 | 1.3 | 3.12 | 18.61 | 0.9973 | 88.24 | 0.9 | -1.8 | 1.0213 | 19.64 | 100 | 7969 | 88.19 | 20.03
2024-01-28 12:45 | 15 | 15 | 1023 | 424.7 | 0.10213 | 0 | 0 | 101 | 1.24 | 2.42 | 18.79 | 0.99998 | 88.22 | 0.8 | -1.9 | 1.0213 | 19.93 | 100 | 7976 | 88.17 | 20.24
2024-01-28 13:00 | 15 | 15 | 957 | 385.3 | 0.15319 | 0 | 0 | 98 | 1.05 | 2.07 | 19.03 | 0.99601 | 88.19 | 0.8 | -1.8 | 1.0213 | 20.47 | 100 | 7979 | 88.13 | 20.8
2024-01-28 13:15 | 15 | 15 | 966 | 148.2 | 0.085106 | 0 | 0 | 67 | 1.21 | 2.5 | 19.21 | 1.0002 | 88.16 | 0.9 | -1.8 | 1.0213 | 20.14 | 100 | 7981 | 88.11 | 20.56
2024-01-28 13:30 | 15 | 15 | 944 | 184.3 | 0.10213 | 0 | 0 | 75 | 0.93 | 1.67 | 19.09 | 1.0009 | 88.14 | 0.8 | -1.8 | 1.0213 | 19.9 | 100 | 7982 | 88.08 | 20.34
2024-01-28 13:45 | 15 | 15 | 884 | 322.6 | 0 | 0 | 0 | 69 | 1.48 | 4.14 | 18.74 | 1.0031 | 88.14 | 0.8 | -1.9 | 0 | 20.03 | 100 | 7987 | 88.09 | 20.35
2024-01-28 14:00 | 15 | 15 | 874 | 220.5 | 0 | 0 | 0 | 84 | 1.41 | 2.9 | 18.77 | 0.99753 | 88.14 | 0.8 | -1.8 | 0 | 19.77 | 100 | 7985 | 88.08 | 20.18
2024-01-28 14:15 | 15 | 15 | 818 | 224.7 | 0 | 0 | 0 | 77 | 1.53 | 4.85 | 18.51 | 1.0017 | 88.14 | 0.8 | -1.8 | 0 | 19.53 | 100 | 7987 | 88.08 | 20.02
2024-01-28 14:30 | 15 | 15 | 607 | 236.4 | 0 | 0 | 0 | 58 | 1.61 | 4.71 | 18.64 | 0.99962 | 88.13 | 0.9 | -1.9 | 0 | 19.48 | 100 | 7991 | 88.07 | 20.12
2024-01-28 14:45 | 15 | 15 | 529 | 161.9 | 0 | 0 | 0 | 77 | 1.34 | 3.97 | 18.78 | 0.99968 | 88.12 | 0.8 | -1.8 | 0 | 19.47 | 100 | 7989 | 88.06 | 20.23
2024-01-28 15:00 | 15 | 15 | 491 | 87.9 | 0 | 0 | 0 | 96 | 1.33 | 2.4 | 18.79 | 0.99952 | 88.12 | 0.8 | -1.9 | 0 | 19.29 | 100 | 7985 | 88.06 | 20
2024-01-28 15:15 | 15 | 15 | 468 | 131.3 | 0 | 0 | 0 | 64 | 1.36 | 2.86 | 18.75 | 1.0011 | 88.12 | 0.8 | -1.7 | 0 | 19.2 | 100 | 7987 | 88.06 | 19.85
2024-01-28 15:30 | 15 | 15 | 469 | 106.6 | 0 | 0 | 0 | 81 | 1.11 | 3.68 | 18.84 | 0.99962 | 88.12 | 0.8 | -1.8 | 0 | 19.26 | 100 | 7984 | 88.06 | 19.87
2024-01-28 15:45 | 15 | 15 | 461 | 106.9 | 0 | 0 | 0 | 99 | 0.99 | 2.42 | 18.81 | 1.0006 | 88.12 | 0.8 | -1.8 | 0 | 19.17 | 100 | 7985 | 88.06 | 19.77
2024-01-28 16:00 | 15 | 15 | 467 | 126.9 | 0 | 0 | 0 | 107 | 1.17 | 3.58 | 18.85 | 0.99761 | 88.12 | 0.8 | -1.9 | 0 | 19.29 | 100 | 7985 | 88.06 | 19.83
2024-01-28 16:15 | 15 | 14 | 460 | 127 | 0 | 0 | 0 | 56 | 1.13 | 3.69 | 18.95 | 1.0001 | 88.12 | 0.9 | -1.8 | 0 | 19.32 | 100 | 7985 | 88.06 | 19.85
2024-01-28 16:30 | 15 | 15 | 1056 | 147.3 | 0.42553 | 0 | 0 | 59 | 1.35 | 3.8 | 18.97 | 1.0007 | 88.11 | 0.8 | -1.9 | 6.1191 | 19.47 | 100 | 7985 | 88.06 | 19.92
2024-01-28 16:45 | 15 | 15 | 1026 | 38.6 | 0.71489 | 0 | 0 | 67 | 1.3 | 4.05 | 18.85 | 1.0004 | 88.14 | 0.9 | -1.8 | 6.1191 | 19.17 | 100 | 7982 | 88.08 | 19.5
2024-01-28 17:00 | 15 | 15 | 1027 | 24.7 | 0.30638 | 0 | 0 | 74 | 1.21 | 2.4 | 18.85 | 0.99991 | 88.14 | 0.8 | -1.8 | 4.0809 | 18.81 | 100 | 7981 | 88.08 | 19.18
2024-01-28 17:15 | 15 | 15 | 1041 | 15.7 | 0.39149 | 0 | 0 | 59 | 1.29 | 3.37 | 18.69 | 0.99928 | 88.16 | 0.8 | -1.9 | 4.0809 | 18.68 | 100 | 7981 | 88.1 | 19.02
2024-01-28 17:30 | 15 | 15 | 1038 | 6.3 | 0.20426 | 0 | 0 | 71 | 1.2 | 2.61 | 18.21 | 1.0025 | 88.19 | 0.8 | -1.9 | 2.0383 | 18.42 | 100 | 7980 | 88.14 | 18.74
2024-01-28 17:45 | 15 | 15 | 948 | 3 | 0.10213 | 0 | 0 | 105 | 1.27 | 3.15 | 18.02 | 0.99907 | 88.22 | 0.8 | -1.8 | 1.0213 | 18.04 | 100 | 7978 | 88.16 | 18.39
2024-01-28 18:00 | 15 | 15 | 982 | 0.1 | 0.051064 | 0 | 0 | 99 | 1.26 | 2.97 | 17.9 | 0.99981 | 88.23 | 0.7 | -1.9 | 1.0213 | 17.83 | 100 | 7976 | 88.18 | 18.17
2024-01-28 18:15 | 15 | 15 | 993 | 0 | 0.085106 | 0 | 0 | 105 | 1.13 | 2.72 | 18.01 | 0.99194 | 88.23 | 0.8 | -1.8 | 1.0213 | 17.75 | 100 | 7976 | 88.17 | 18.07
2024-01-28 18:30 | 15 | 15 | 1023 | 0 | 0.17021 | 0 | 0 | 111 | 1.18 | 2.4 | 18.04 | 0.99394 | 88.23 | 0.8 | -1.8 | 1.0213 | 17.8 | 100 | 7974 | 88.17 | 18.05
2024-01-28 18:45 | 15 | 15 | 952 | 0 | 0.13617 | 0 | 0 | 92 | 1.12 | 4.04 | 18.08 | 0.99048 | 88.24 | 0.7 | -1.9 | 1.0213 | 17.81 | 100 | 7972 | 88.18 | 18.04
2024-01-28 19:00 | 15 | 15 | 906 | 0 | 0.017021 | 0 | 0 | 80 | 1.19 | 3.07 | 17.99 | 0.99659 | 88.25 | 0.8 | -1.9 | 1.0213 | 17.81 | 100 | 7972 | 88.19 | 18.02
2024-01-28 19:15 | 15 | 15 | 922 | 0 | 0.068085 | 0 | 0 | 77 | 1.17 | 4.17 | 18.01 | 0.9934 | 88.27 | 0.8 | -1.9 | 1.0213 | 17.77 | 100 | 7972 | 88.21 | 17.98
2024-01-28 19:30 | 15 | 15 | 902 | 0 | 0.017021 | 0 | 0 | 91 | 1.07 | 2.55 | 18.05 | 0.99235 | 88.29 | 0.8 | -1.8 | 1.0213 | 17.79 | 100 | 7970 | 88.23 | 17.99
2024-01-28 19:45 | 15 | 15 | 958 | 0 | 0.051064 | 0 | 0 | 93 | 1.22 | 3.17 | 18.05 | 0.99525 | 88.31 | 0.7 | -1.9 | 1.0213 | 17.84 | 100 | 7970 | 88.26 | 18.01
2024-01-28 20:00 | 15 | 15 | 917 | 0 | 0.13617 | 0 | 0 | 53 | 1 | 3.24 | 18.11 | 0.99247 | 88.33 | 0.8 | -1.8 | 2.0383 | 17.85 | 100 | 7971 | 88.27 | 18.02
2024-01-28 20:15 | 15 | 15 | 1012 | 0 | 0.25532 | 0 | 0 | 64 | 1.07 | 2.25 | 18.17 | 0.99065 | 88.34 | 0.8 | -1.8 | 3.0596 | 17.88 | 100 | 7968 | 88.29 | 18.07
2024-01-28 20:30 | 15 | 15 | 934 | 0 | 0.11915 | 0 | 0 | 97 | 1.44 | 4.19 | 18.16 | 0.99416 | 88.36 | 0.8 | -1.9 | 1.0213 | 17.93 | 100 | 7968 | 88.31 | 18.1
2024-01-28 20:45 | 15 | 15 | 877 | 0 | 0.017021 | 0 | 0 | 87 | 1.49 | 5.02 | 17.97 | 1.0003 | 88.38 | 0.8 | -1.8 | 1.0213 | 17.88 | 100 | 7967 | 88.33 | 18.05
2024-01-28 21:00 | 15 | 15 | 871 | 0 | 0.017021 | 0 | 0 | 96 | 1.29 | 3.59 | 17.78 | 1.001 | 88.4 | 0.8 | -1.8 | 1.0213 | 17.73 | 100 | 7968 | 88.34 | 17.93
2024-01-28 21:15 | 15 | 15 | 862 | 0 | 0 | 0 | 0 | 111 | 1.47 | 2.9 | 17.59 | 0.99962 | 88.4 | 0.7 | -1.8 | 0 | 17.52 | 100 | 7967 | 88.34 | 17.74
2024-01-28 21:30 | 15 | 15 | 850 | 0 | 0.017021 | 0 | 0 | 105 | 1.56 | 4.71 | 17.63 | 0.9981 | 88.4 | 0.8 | -1.8 | 1.0213 | 17.45 | 100 | 7965 | 88.35 | 17.66
2024-01-28 21:45 | 15 | 15 | 839 | 0 | 0 | 0 | 0 | 101 | 1.38 | 3.02 | 17.57 | 0.99491 | 88.4 | 0.8 | -1.8 | 0 | 17.4 | 100 | 7964 | 88.34 | 17.59
2024-01-28 22:00 | 15 | 15 | 823 | 0 | 0 | 0 | 0 | 102 | 1.19 | 2.6 | 17.44 | 0.99507 | 88.4 | 0.8 | -1.8 | 0 | 17.23 | 100 | 7963 | 88.34 | 17.44
2024-01-28 22:15 | 15 | 15 | 761 | 0 | 0 | 0 | 0 | 100 | 1.36 | 3.8 | 17.55 | 0.98619 | 88.4 | 0.7 | -1.9 | 0 | 17.19 | 100 | 7960 | 88.34 | 17.38
2024-01-28 22:30 | 15 | 15 | 689 | 0 | 0.017021 | 0 | 0 | 93 | 1.32 | 3.82 | 17.51 | 0.99068 | 88.39 | 0.9 | -1.9 | 1.0213 | 17.23 | 100 | 7963 | 88.33 | 17.38
2024-01-28 22:45 | 15 | 15 | 657 | 0 | 0 | 0 | 0 | 116 | 1.03 | 2.85 | 17.44 | 0.98904 | 88.36 | 0.7 | -1.8 | 0 | 17.12 | 100 | 7958 | 88.3 | 17.24
2024-01-28 23:00 | 15 | 15 | 640 | 0 | 0 | 0 | 0 | 104 | 0.92 | 2.64 | 17.34 | 0.98773 | 88.34 | 0.7 | -1.8 | 0 | 17.01 | 100 | 7961 | 88.29 | 17.09
2024-01-28 23:15 | 15 | 15 | 630 | 0 | 0 | 0 | 0 | 78 | 0.97 | 3.29 | 17.42 | 0.98023 | 88.33 | 0.8 | -1.8 | 0 | 16.96 | 100 | 7957 | 88.28 | 17.07
2024-01-28 23:30 | 15 | 15 | 609 | 0 | 0 | 0 | 0 | 75 | 0.98 | 2.25 | 17.4 | 0.98147 | 88.32 | 0.8 | -1.8 | 0 | 16.98 | 100 | 7959 | 88.26 | 17.07
2024-01-28 23:45 | 15 | 15 | 601 | 0 | 0 | 0 | 0 | 89 | 0.77 | 2.99 | 17.39 | 0.98663 | 88.31 | 0.8 | -1.8 | 0 | 17.02 | 100 | 7957 | 88.25 | 17.09
2024-01-29 | 15 | 15 | 585 | 0 | 0 | 0 | 0 | 64 | 0.75 | 2.54 | 17.33 | 0.98785 | 88.3 | 0.7 | -1.8 | 0 | 17.01 | 100 | 7957 | 88.25 | 17.1
2024-01-29 00:15 | 15 | 15 | 734 | 0 | 0.034043 | 0 | 0 | 102 | 0.9 | 3.05 | 17.32 | 0.99151 | 88.28 | 0.8 | -1.9 | 1.0213 | 17.04 | 100 | 7933 | 88.23 | 17.29
2024-01-29 00:30 | 15 | 15 | 697 | 0 | 0.017021 | 0 | 0 | 73 | 0.98 | 3.66 | 17.35 | 0.96437 | 88.27 | 0.7 | -1.8 | 1.0213 | 16.99 | 100 | 7943 | 88.21 | 17.25
2024-01-29 00:45 | 15 | 15 | 730 | 0 | 0 | 0 | 0 | 117 | 0.91 | 2.64 | 17.39 | 0.98512 | 88.24 | 0.8 | -1.8 | 0 | 17.01 | 100 | 7944 | 88.19 | 17.18
2024-01-29 01:00 | 15 | 15 | 721 | 0 | 0.017021 | 0 | 0 | 115 | 1.05 | 2.33 | 17.19 | 0.99459 | 88.23 | 0.8 | -1.8 | 1.0213 | 16.97 | 100 | 7943 | 88.17 | 17.12
2024-01-29 01:15 | 15 | 15 | 691 | 0 | 0 | 0 | 0 | 120 | 0.94 | 2.8 | 17.03 | 0.99492 | 88.21 | 0.8 | -1.9 | 0 | 16.83 | 100 | 7941 | 88.15 | 16.89
2024-01-29 01:30 | 15 | 15 | 656 | 0 | 0 | 0 | 0 | 65 | 1.16 | 3.79 | 17.02 | 0.98214 | 88.19 | 0.8 | -1.8 | 0 | 16.58 | 100 | 7943 | 88.14 | 16.66
2024-01-29 01:45 | 15 | 15 | 613 | 0 | 0 | 0 | 0 | 77 | 1.1 | 4.81 | 17.02 | 0.97595 | 88.19 | 0.8 | -1.7 | 0 | 16.48 | 100 | 7940 | 88.13 | 16.5
2024-01-29 02:00 | 15 | 15 | 574 | 0 | 0.017021 | 0 | 0 | 70 | 1.09 | 3.43 | 16.97 | 0.97543 | 88.17 | 0.8 | -1.8 | 1.0213 | 16.43 | 100 | 7942 | 88.11 | 16.38
2024-01-29 02:15 | 15 | 15 | 571 | 0 | 0 | 0 | 0 | 107 | 0.94 | 2.86 | 16.97 | 0.97439 | 88.16 | 0.8 | -1.8 | 0 | 16.43 | 100 | 7938 | 88.11 | 16.44
2024-01-29 02:30 | 15 | 15 | 727 | 0 | 0 | 0 | 0 | 117 | 1.01 | 2.71 | 17.1 | 0.97513 | 88.16 | 0.7 | -1.8 | 0 | 16.56 | 100 | 7938 | 88.1 | 16.54
2024-01-29 02:45 | 15 | 15 | 908 | 0 | 0.085106 | 0 | 0 | 118 | 0.79 | 2.85 | 17.19 | 0.97622 | 88.14 | 0.8 | -1.8 | 1.0213 | 16.65 | 100 | 7940 | 88.09 | 16.65
2024-01-29 03:00 | 15 | 15 | 894 | 0 | 0.017021 | 0 | 0 | 100 | 0.98 | 2.56 | 17.13 | 0.98506 | 88.15 | 0.8 | -1.8 | 1.0213 | 16.75 | 100 | 7937 | 88.09 | 16.77
2024-01-29 03:15 | 15 | 15 | 878 | 0 | 0.017021 | 0 | 0 | 112 | 0.99 | 2.71 | 17.17 | 0.98359 | 88.14 | 0.7 | -1.8 | 1.0213 | 16.76 | 100 | 7938 | 88.08 | 16.82
2024-01-29 03:30 | 15 | 15 | 883 | 0 | 0 | 0 | 0 | 92 | 0.9 | 3.14 | 17.24 | 0.98382 | 88.14 | 0.8 | -1.9 | 0 | 16.83 | 100 | 7936 | 88.08 | 16.89
2024-01-29 03:45 | 15 | 15 | 951 | 0 | 0.13617 | 0 | 0 | 70 | 1.06 | 3.23 | 17.3 | 0.98364 | 88.14 | 0.8 | -1.8 | 2.0383 | 16.91 | 100 | 7936 | 88.09 | 16.97
2024-01-29 04:00 | 15 | 15 | 938 | 0 | 0.051064 | 0 | 0 | 72 | 1.08 | 2.64 | 17.3 | 0.98567 | 88.15 | 0.7 | -1.8 | 1.0213 | 16.93 | 100 | 7936 | 88.1 | 17.03
2024-01-29 04:15 | 15 | 15 | 887 | 0 | 0.017021 | 0 | 0 | 90 | 1.16 | 2.49 | 17.16 | 0.99648 | 88.17 | 0.8 | -1.8 | 1.0213 | 16.97 | 100 | 7937 | 88.11 | 17.06
2024-01-29 04:30 | 15 | 15 | 851 | 0 | 0.017021 | 0 | 0 | 46 | 1.5 | 5.85 | 17.16 | 0.99341 | 88.16 | 0.7 | -1.8 | 1.0213 | 16.91 | 100 | 7936 | 88.11 | 17.02
2024-01-29 04:45 | 15 | 15 | 830 | 0 | 0 | 0 | 0 | 70 | 1.23 | 2.98 | 17.01 | 0.99825 | 88.17 | 0.8 | -1.9 | 0 | 16.83 | 100 | 7938 | 88.12 | 16.96
2024-01-29 05:00 | 15 | 15 | 780 | 0 | 0 | 0 | 0 | 66 | 1.27 | 3.17 | 16.91 | 0.99577 | 88.19 | 0.8 | -1.8 | 0 | 16.69 | 100 | 7934 | 88.13 | 16.86
2024-01-29 05:15 | 15 | 15 | 697 | 0 | 0 | 0 | 0 | 80 | 1.04 | 3.59 | 16.77 | 0.99627 | 88.18 | 0.8 | -1.8 | 0 | 16.57 | 100 | 7933 | 88.13 | 16.7
2024-01-29 05:30 | 15 | 15 | 662 | 0 | 0 | 0 | 0 | 65 | 0.92 | 2.9 | 16.63 | 0.99353 | 88.2 | 0.7 | -1.8 | 0 | 16.38 | 100 | 7934 | 88.15 | 16.46
2024-01-29 05:45 | 15 | 15 | 644 | 0 | 0 | 0 | 0 | 46 | 1.1 | 2.46 | 16.5 | 0.98579 | 88.21 | 0.8 | -1.8 | 0 | 16.11 | 100 | 7934 | 88.16 | 16.16
2024-01-29 06:00 | 15 | 15 | 622 | 0.5 | 0 | 0 | 0 | 71 | 1.15 | 2.95 | 16.35 | 0.97748 | 88.23 | 0.7 | -1.9 | 0 | 15.83 | 100 | 7934 | 88.17 | 15.82
2024-01-29 06:15 | 15 | 15 | 585 | 3.3 | 0 | 0 | 0 | 113 | 1.22 | 2.97 | 16.55 | 0.95927 | 88.23 | 0.7 | -1.8 | 0 | 15.76 | 100 | 7933 | 88.18 | 15.62
2024-01-29 06:30 | 15 | 15 | 545 | 8.4 | 0.017021 | 0 | 0 | 103 | 1.3 | 2.7 | 16.49 | 0.96241 | 88.25 | 0.8 | -1.8 | 1.0213 | 15.76 | 100 | 7928 | 88.19 | 15.53
2024-01-29 06:45 | 15 | 15 | 477 | 22.5 | 0 | 0 | 0 | 117 | 1.19 | 2.8 | 16.67 | 0.94354 | 88.25 | 0.8 | -1.8 | 0 | 15.85 | 100 | 7929 | 88.2 | 15.48
2024-01-29 07:00 | 15 | 15 | 461 | 68.6 | 0 | 0 | 0 | 71 | 1.07 | 2.47 | 16.79 | 0.92958 | 88.27 | 0.8 | -1.8 | 0 | 16.07 | 100 | 7930 | 88.21 | 15.59
2024-01-29 07:15 | 15 | 11 | 459 | 144.5 | 0 | 0 | 0 | 107 | 1.22 | 2.94 | 16.96 | 0.9341 | 88.27 | 0.8 | -1.8 | 0 | 16.82 | 100 | 7931 | 88.22 | 15.82
2024-01-29 07:30 | 15 | 0 | 456 | 150.9 | 0 | 0 | 0 | 103 | 1.45 | 3.1 | 17.45 | 0.91011 | 88.27 | 0.8 | -1.9 | 0 | 17.83 | 100 | 7930 | 88.23 | 16.2
2024-01-29 07:45 | 15 | 0 | 454 | 244.6 | 0 | 0 | 0 | 101 | 1.36 | 2.88 | 17.77 | 0.9052 | 88.28 | 0.8 | -1.8 | 0 | 18.77 | 100 | 7930 | 88.24 | 17.63
2024-01-29 08:00 | 15 | 0 | 452 | 373.7 | 0 | 0 | 0 | 92 | 1.8 | 4.17 | 18.31 | 0.91446 | 88.28 | 0.9 | -1.8 | 0 | 20.31 | 100 | 7930 | 88.24 | 19.36
2024-01-29 08:15 | 12 | 0 | 450 | 417.6 | 0 | 0 | 0 | 102 | 1.6 | 4.12 | 18.83 | 0.90634 | 88.29 | 0.9 | -1.8 | 0 | 21.66 | 100 | 7928 | 88.25 | 21.09
2024-01-29 08:30 | 0 | 0 | 448 | 482.6 | 0 | 0 | 0 | 96 | 1.28 | 3.54 | 19.16 | 0.89959 | 88.3 | 0.9 | -1.8 | 0 | 22.51 | 100 | 7919 | 88.26 | 23
2024-01-29 08:45 | 0 | 0 | 447 | 529.9 | 0 | 0 | 0 | 63 | 1.22 | 4.12 | 19.54 | 0.91159 | 88.31 | 0.9 | -1.8 | 0 | 23.21 | 100 | 7922 | 88.27 | 24.29
2024-01-29 09:00 | 0 | 0 | 447 | 562.7 | 0 | 0 | 0 | 99 | 1.43 | 3.53 | 19.83 | 0.91436 | 88.32 | 1 | -1.9 | 0 | 23.73 | 100 | 7925 | 88.28 | 25.16
2024-01-29 09:15 | 0 | 0 | 449 | 523.8 | 0 | 0 | 0 | 87 | 1.69 | 5.23 | 19.93 | 0.92333 | 88.33 | 0.9 | -1.9 | 0 | 23.76 | 100 | 7925 | 88.28 | 25.55
2024-01-29 09:30 | 0 | 0 | 446 | 628.9 | 0 | 0 | 0 | 96 | 1.61 | 3.21 | 20.27 | 0.92894 | 88.33 | 0.9 | -1.9 | 0 | 23.73 | 100 | 7925 | 88.28 | 25.71
2024-01-29 09:45 | 0 | 0 | 447 | 600.3 | 0 | 0 | 0 | 95 | 1.54 | 5.6 | 20.41 | 0.94055 | 88.32 | 0.9 | -1.8 | 0 | 24.17 | 100 | 7923 | 88.27 | 26.48
2024-01-29 10:00 | 0 | 0 | 447 | 602.6 | 0 | 0 | 0 | 92 | 1.41 | 4.94 | 20.52 | 0.93958 | 88.32 | 1 | -1.8 | 0 | 24.17 | 100 | 7922 | 88.26 | 26.48
2024-01-29 10:15 | 0 | 0 | 448 | 530.3 | 0 | 0 | 0 | 107 | 1.17 | 2.91 | 20.5 | 0.95277 | 88.31 | 0.9 | -1.8 | 0 | 24.05 | 100 | 7928 | 88.25 | 26.19
2024-01-29 10:30 | 7 | 0 | 452 | 406.7 | 0 | 0 | 0 | 93 | 1.44 | 4.28 | 19.83 | 0.97448 | 88.31 | 0.9 | -1.9 | 0 | 23.25 | 100 | 7929 | 88.24 | 25.12
2024-01-29 10:45 | 4 | 0 | 447 | 730.3 | 0 | 0 | 0 | 100 | 1.41 | 3.09 | 20.28 | 0.97169 | 88.28 | 0.9 | -1.9 | 0 | 23.15 | 100 | 7934 | 88.22 | 25.19
2024-01-29 11:00 | 0 | 0 | 447 | 588.7 | 0 | 0 | 0 | 97 | 1.32 | 3.18 | 20.43 | 0.97398 | 88.26 | 0.9 | -1.8 | 0 | 23.63 | 100 | 7936 | 88.2 | 25.67
2024-01-29 11:15 | 0 | 0 | 446 | 660.2 | 0 | 0 | 0 | 86 | 1.44 | 4.17 | 20.92 | 0.95958 | 88.24 | 1 | -1.9 | 0 | 24.01 | 100 | 7938 | 88.18 | 26.08
2024-01-29 11:30 | 0 | 0 | 444 | 732.6 | 0 | 0 | 0 | 81 | 1.39 | 2.97 | 21.3 | 0.95285 | 88.22 | 0.9 | -1.9 | 0 | 24.48 | 100 | 7945 | 88.16 | 26.41
2024-01-29 11:45 | 0 | 0 | 444 | 701.3 | 0 | 0 | 0 | 91 | 1.32 | 2.48 | 21.52 | 0.95218 | 88.2 | 1 | -1.9 | 0 | 24.83 | 100 | 7951 | 88.14 | 26.7
2024-01-29 12:00 | 0 | 0 | 445 | 567.1 | 0 | 0 | 0 | 95 | 1.13 | 2.21 | 21.11 | 0.97482 | 88.2 | 1 | -1.9 | 0 | 24.63 | 100 | 7958 | 88.13 | 26.56
2024-01-29 12:15 | 12 | 9 | 457 | 297.8 | 0 | 0 | 0 | 87 | 1.33 | 3.43 | 20.31 | 0.99592 | 88.2 | 1 | -1.9 | 0 | 23.82 | 100 | 7957 | 88.12 | 25.8
2024-01-29 12:30 | 11 | 0 | 453 | 497.8 | 0 | 0 | 0 | 94 | 1.47 | 4.04 | 20.17 | 0.98976 | 88.19 | 0.9 | -1.9 | 0 | 22.84 | 100 | 7963 | 88.12 | 24.89
2024-01-29 12:45 | 6 | 3 | 539 | 661.3 | 0 | 0 | 0 | 102 | 1.48 | 2.89 | 20.47 | 0.97324 | 88.16 | 0.9 | -1.9 | 0 | 23.07 | 100 | 7973 | 88.1 | 24.95
2024-01-29 13:00 | 15 | 11 | 452 | 352.1 | 0 | 0 | 0 | 82 | 1.54 | 5.01 | 19.95 | 0.98787 | 88.16 | 0.9 | -1.9 | 0 | 22.35 | 100 | 7978 | 88.09 | 24.12
2024-01-29 13:15 | 15 | 14 | 772 | 203.3 | 0 | 0 | 0 | 89 | 1.33 | 4.52 | 19.55 | 0.99597 | 88.14 | 0.9 | -1.8 | 0 | 21.65 | 100 | 7977 | 88.07 | 23.31
2024-01-29 13:30 | 15 | 15 | 705 | 388.5 | 0 | 0 | 0 | 90 | 1.56 | 4.75 | 19.21 | 0.99973 | 88.13 | 0.9 | -1.9 | 0 | 20.81 | 100 | 7982 | 88.05 | 22.23
2024-01-29 13:45 | 15 | 15 | 972 | 480.9 | 0.15319 | 0 | 0 | 75 | 1.53 | 4.81 | 19.13 | 0.99795 | 88.12 | 0.9 | -1.8 | 3.0596 | 20.71 | 100 | 7990 | 88.05 | 21.87
2024-01-29 14:00 | 15 | 15 | 690 | 497.8 | 0.034043 | 0 | 0 | 73 | 1.6 | 4.6 | 19.04 | 0.99812 | 88.11 | 0.8 | -1.9 | 1.0213 | 20.8 | 100 | 7997 | 88.05 | 21.66
2024-01-29 14:15 | 15 | 15 | 898 | 210.3 | 0 | 0 | 0 | 87 | 1.42 | 4.84 | 18.65 | 1.0041 | 88.11 | 0.8 | -1.9 | 0 | 20.11 | 100 | 7995 | 88.04 | 21.15
2024-01-29 14:30 | 15 | 15 | 1067 | 155.8 | 0.20426 | 0 | 0 | 98 | 1.14 | 3.64 | 18.48 | 1.0022 | 88.1 | 0.8 | -1.8 | 4.0809 | 19.37 | 100 | 7992 | 88.03 | 20.47
2024-01-29 14:45 | 15 | 15 | 1052 | 142.1 | 0.42553 | 0 | 0 | 69 | 1.29 | 3.6 | 18.55 | 1.0001 | 88.08 | 0.7 | -1.9 | 7.1404 | 19.06 | 100 | 7992 | 88.01 | 20.02
2024-01-29 15:00 | 15 | 15 | 1002 | 102.9 | 0.25532 | 0 | 0 | 49 | 1.25 | 2.52 | 18.53 | 0.99996 | 88.06 | 0.8 | -1.9 | 3.0596 | 18.95 | 100 | 7989 | 87.99 | 19.72
2024-01-29 15:15 | 15 | 15 | 1032 | 113.8 | 0.18723 | 0 | 0 | 71 | 0.99 | 2.48 | 18.28 | 1 | 88.06 | 0.8 | -1.8 | 2.0383 | 18.82 | 100 | 7986 | 88 | 19.44
2024-01-29 15:30 | 15 | 15 | 1103 | 126.5 | 0.20426 | 0 | 0 | 75 | 1.19 | 3.32 | 18.16 | 1.0014 | 88.07 | 0.8 | -1.8 | 2.0383 | 18.73 | 100 | 7988 | 88.01 | 19.23
2024-01-29 15:45 | 15 | 15 | 1042 | 120.7 | 0.30638 | 0 | 0 | 54 | 1.12 | 3.96 | 18.2 | 0.99836 | 88.08 | 0.8 | -1.8 | 3.0596 | 18.66 | 100 | 7988 | 88.01 | 19.11
2024-01-29 16:00 | 15 | 15 | 984 | 71.7 | 0.22128 | 0 | 0 | 357 | 1.43 | 3.53 | 18.01 | 1.0026 | 88.08 | 0.8 | -1.8 | 2.0383 | 18.49 | 100 | 7987 | 88.02 | 18.9
2024-01-29 16:15 | 15 | 15 | 1015 | 65.4 | 0.34043 | 0 | 0 | 37 | 1.23 | 3.44 | 17.86 | 0.99988 | 88.09 | 0.7 | -1.8 | 2.0383 | 18.13 | 100 | 7985 | 88.03 | 18.58
2024-01-29 16:30 | 15 | 15 | 1048 | 58 | 0.69787 | 0 | 0 | 43 | 1.16 | 3.27 | 17.86 | 0.99988 | 88.1 | 0.8 | -1.8 | 6.1191 | 18.05 | 100 | 7984 | 88.04 | 18.43
2024-01-29 16:45 | 15 | 15 | 1052 | 35.9 | 0.25532 | 0 | 0 | 37 | 1.14 | 2.7 | 17.7 | 1.0006 | 88.11 | 0.8 | -1.8 | 3.0596 | 17.89 | 100 | 7980 | 88.04 | 18.26
2024-01-29 17:00 | 15 | 15 | 1008 | 23.5 | 0.20426 | 0 | 0 | 354 | 1.21 | 3.3 | 17.5 | 1.0003 | 88.11 | 0.8 | -1.8 | 4.0809 | 17.65 | 100 | 7981 | 88.05 | 18.03
2024-01-29 17:15 | 15 | 15 | 996 | 20.1 | 0.17021 | 0 | 0 | 14 | 1.06 | 3.29 | 17.4 | 1.0006 | 88.13 | 0.8 | -1.8 | 2.0383 | 17.44 | 100 | 7980 | 88.06 | 17.82
2024-01-29 17:30 | 15 | 15 | 977 | 9 | 0.2383 | 0 | 0 | 21 | 1.13 | 2.62 | 17.39 | 0.99973 | 88.13 | 0.8 | -1.8 | 3.0596 | 17.35 | 100 | 7978 | 88.07 | 17.69
2024-01-29 17:45 | 15 | 15 | 1080 | 2.3 | 0.27234 | 0 | 0 | 69 | 1.14 | 2.93 | 17.28 | 0.99909 | 88.14 | 0.8 | -1.8 | 3.0596 | 17.23 | 100 | 7978 | 88.08 | 17.56
2024-01-29 18:00 | 15 | 15 | 1041 | 0 | 0.27234 | 0 | 0 | 89 | 1.41 | 4.1 | 17.11 | 0.99964 | 88.16 | 0.8 | -1.8 | 2.0383 | 17.09 | 100 | 7978 | 88.1 | 17.41
2024-01-29 18:15 | 15 | 15 | 1043 | 0 | 0.2383 | 0 | 0 | 101 | 1.13 | 2.61 | 17.08 | 0.99743 | 88.17 | 0.8 | -1.8 | 2.0383 | 16.97 | 100 | 7976 | 88.11 | 17.28
2024-01-29 18:30 | 15 | 15 | 988 | 0 | 0.085106 | 0 | 0 | 100 | 1.47 | 3.3 | 16.74 | 1.0003 | 88.19 | 0.7 | -1.9 | 1.0213 | 16.84 | 100 | 7977 | 88.13 | 17.12
2024-01-29 18:45 | 15 | 15 | 1012 | 0 | 0.068085 | 0 | 0 | 82 | 1.6 | 4 | 16.27 | 0.99979 | 88.22 | 0.8 | -1.8 | 1.0213 | 16.45 | 100 | 7972 | 88.16 | 16.8
2024-01-29 19:00 | 15 | 15 | 1010 | 0 | 0.10213 | 0 | 0 | 84 | 1.5 | 4.49 | 16.13 | 1.0011 | 88.23 | 0.8 | -1.8 | 1.0213 | 16.15 | 100 | 7972 | 88.17 | 16.54
2024-01-29 19:15 | 15 | 15 | 971 | 0 | 0.068085 | 0 | 0 | 100 | 1.23 | 4.02 | 16.15 | 0.9982 | 88.24 | 0.7 | -1.8 | 1.0213 | 16.04 | 100 | 7972 | 88.19 | 16.38
2024-01-29 19:30 | 15 | 15 | 965 | 0 | 0.068085 | 0 | 0 | 87 | 1.25 | 4.14 | 16.21 | 0.9971 | 88.27 | 0.8 | -1.8 | 1.0213 | 16.03 | 100 | 7970 | 88.21 | 16.34
2024-01-29 19:45 | 15 | 15 | 940 | 0 | 0.017021 | 0 | 0 | 95 | 1.22 | 5.19 | 16.18 | 0.99793 | 88.29 | 0.8 | -1.8 | 1.0213 | 16.03 | 100 | 7971 | 88.23 | 16.28
2024-01-29 20:00 | 15 | 15 | 937 | 0 | 0.068085 | 0 | 0 | 95 | 1.13 | 2.29 | 16.32 | 0.99337 | 88.3 | 0.8 | -1.8 | 1.0213 | 16.05 | 100 | 7969 | 88.24 | 16.29
2024-01-29 20:15 | 15 | 15 | 940 | 0 | 0.051064 | 0 | 0 | 65 | 1.21 | 3.56 | 16.41 | 0.99038 | 88.31 | 0.7 | -1.8 | 1.0213 | 16.13 | 100 | 7969 | 88.25 | 16.33
2024-01-29 20:30 | 15 | 15 | 914 | 0 | 0.017021 | 0 | 0 | 93 | 1 | 2.64 | 16.53 | 0.98923 | 88.31 | 0.8 | -1.8 | 1.0213 | 16.23 | 100 | 7967 | 88.25 | 16.42
2024-01-29 20:45 | 15 | 15 | 895 | 0 | 0.017021 | 0 | 0 | 108 | 1.04 | 3.14 | 16.57 | 0.99362 | 88.32 | 0.8 | -1.8 | 1.0213 | 16.34 | 100 | 7966 | 88.27 | 16.49
2024-01-29 21:00 | 15 | 15 | 879 | 0 | 0 | 0 | 0 | 77 | 1.19 | 4.06 | 16.5 | 0.99698 | 88.34 | 0.8 | -1.8 | 0 | 16.33 | 100 | 7967 | 88.28 | 16.5
2024-01-29 21:15 | 15 | 15 | 854 | 0 | 0 | 0 | 0 | 76 | 1.46 | 7.28 | 16.38 | 0.99872 | 88.36 | 0.8 | -1.8 | 0 | 16.27 | 100 | 7965 | 88.29 | 16.44
2024-01-29 21:30 | 15 | 15 | 824 | 0 | 0 | 0 | 0 | 72 | 0.97 | 2.53 | 16.39 | 0.99701 | 88.36 | 0.8 | -1.8 | 0 | 16.21 | 100 | 7963 | 88.29 | 16.36
2024-01-29 21:45 | 15 | 15 | 782 | 0 | 0.017021 | 0 | 0 | 92 | 0.98 | 2.41 | 16.35 | 0.9974 | 88.35 | 0.7 | -1.8 | 1.0213 | 16.19 | 100 | 7963 | 88.29 | 16.33
2024-01-29 22:00 | 15 | 15 | 672 | 0 | 0 | 0 | 0 | 45 | 1.34 | 4.2 | 16.01 | 0.99836 | 88.34 | 0.7 | -1.8 | 0 | 16.04 | 100 | 7964 | 88.28 | 16.14
2024-01-29 22:15 | 15 | 15 | 631 | 0 | 0 | 0 | 0 | 74 | 0.99 | 2.31 | 16.05 | 0.99746 | 88.34 | 0.7 | -1.8 | 0 | 15.93 | 100 | 7961 | 88.28 | 16
2024-01-29 22:30 | 15 | 15 | 601 | 0 | 0 | 0 | 0 | 106 | 1.16 | 3.73 | 16.14 | 0.99666 | 88.34 | 0.7 | -1.8 | 0 | 15.93 | 100 | 7960 | 88.28 | 16.03
2024-01-29 22:45 | 15 | 15 | 558 | 0 | 0 | 0 | 0 | 123 | 0.92 | 2.31 | 16.24 | 0.99466 | 88.32 | 0.8 | -1.8 | 0 | 16.01 | 100 | 7959 | 88.26 | 16.08
2024-01-29 23:00 | 15 | 15 | 546 | 0 | 0 | 0 | 0 | 115 | 0.77 | 3.24 | 16.33 | 0.99382 | 88.31 | 0.7 | -1.8 | 0 | 16.07 | 100 | 7961 | 88.25 | 16.14
2024-01-29 23:15 | 15 | 15 | 534 | 0 | 0 | 0 | 0 | 75 | 1.31 | 3.49 | 16.3 | 0.99734 | 88.29 | 0.8 | -1.8 | 0 | 16.13 | 100 | 7958 | 88.23 | 16.17
2024-01-29 23:30 | 15 | 15 | 872 | 0 | 0 | 0 | 0 | 99 | 1.08 | 2.83 | 16.39 | 0.98842 | 88.27 | 0.7 | -1.8 | 0 | 16.07 | 100 | 7958 | 88.2 | 16.13
2024-01-29 23:45 | 15 | 15 | 993 | 0 | 0.10213 | 0 | 0 | 114 | 0.94 | 4.98 | 16.43 | 0.98537 | 88.25 | 0.8 | -1.8 | 1.0213 | 16.06 | 100 | 7957 | 88.19 | 16.18
2024-01-30 | 15 | 15 | 1033 | 0 | 0.13617 | 0 | 0 | 111 | 1.24 | 2.7 | 16.37 | 0.98914 | 88.24 | 0.8 | -1.8 | 1.0213 | 16.04 | 100 | 7957 | 88.18 | 16.22
2024-01-30 00:15 | 15 | 15 | 1042 | 0 | 0.2383 | 0 | 0 | 98 | 1.42 | 4.21 | 16.4 | 0.98886 | 88.22 | 0.7 | -1.8 | 2.0383 | 16.09 | 100 | 7931 | 88.17 | 16.44
2024-01-30 00:30 | 15 | 15 | 952 | 0 | 0.11915 | 0 | 0 | 86 | 1.09 | 2.87 | 16.48 | 0.96569 | 88.22 | 0.8 | -1.8 | 1.0213 | 16.13 | 100 | 7943 | 88.16 | 16.48
2024-01-30 00:45 | 15 | 15 | 923 | 0 | 0.017021 | 0 | 0 | 76 | 1.44 | 4.62 | 16.29 | 0.99744 | 88.22 | 0.7 | -1.8 | 1.0213 | 16.15 | 100 | 7943 | 88.16 | 16.37
2024-01-30 01:00 | 15 | 15 | 909 | 0 | 0.034043 | 0 | 0 | 80 | 1.26 | 5.47 | 16.3 | 0.99302 | 88.19 | 0.7 | -1.8 | 1.0213 | 16.05 | 100 | 7944 | 88.13 | 16.28
2024-01-30 01:15 | 15 | 15 | 854 | 0 | 0 | 0 | 0 | 109 | 1.37 | 4.28 | 16.32 | 0.99176 | 88.19 | 0.7 | -1.8 | 0 | 16.05 | 100 | 7939 | 88.12 | 16.26
2024-01-30 01:30 | 15 | 15 | 833 | 0 | 0 | 0 | 0 | 101 | 1.17 | 2.86 | 16.22 | 0.99484 | 88.18 | 0.7 | -1.8 | 0 | 16 | 100 | 7941 | 88.12 | 16.21
2024-01-30 01:45 | 15 | 15 | 782 | 0 | 0.017021 | 0 | 0 | 98 | 1.24 | 3.58 | 16.19 | 0.99294 | 88.16 | 0.7 | -1.8 | 1.0213 | 15.93 | 100 | 7941 | 88.1 | 16.12
2024-01-30 02:00 | 15 | 15 | 674 | 0 | 0 | 0 | 0 | 114 | 1.14 | 6.48 | 16.26 | 0.98798 | 88.15 | 0.7 | -1.8 | 0 | 15.9 | 100 | 7941 | 88.1 | 16.07
2024-01-30 02:15 | 15 | 15 | 692 | 0 | 0 | 0 | 0 | 96 | 0.98 | 2.41 | 16.34 | 0.98295 | 88.15 | 0.8 | -1.8 | 0 | 15.94 | 100 | 7941 | 88.09 | 16.11
2024-01-30 02:30 | 15 | 15 | 651 | 0 | 0 | 0 | 0 | 102 | 1.22 | 5.13 | 16.31 | 0.98969 | 88.14 | 0.7 | -1.8 | 0 | 16 | 100 | 7938 | 88.08 | 16.11
2024-01-30 02:45 | 15 | 15 | 612 | 0 | 0 | 0 | 0 | 72 | 1.28 | 2.83 | 16.26 | 0.9896 | 88.14 | 0.7 | -1.8 | 0 | 15.95 | 100 | 7941 | 88.08 | 16.07
2024-01-30 03:00 | 15 | 15 | 582 | 0 | 0 | 0 | 0 | 79 | 1.31 | 5.76 | 16.25 | 0.98752 | 88.13 | 0.7 | -1.9 | 0 | 15.91 | 100 | 7939 | 88.07 | 16.01
2024-01-30 03:15 | 15 | 15 | 549 | 0 | 0 | 0 | 0 | 100 | 1.25 | 3.41 | 16.33 | 0.9825 | 88.13 | 0.8 | -1.8 | 0 | 15.89 | 100 | 7941 | 88.07 | 15.93
2024-01-30 03:30 | 15 | 15 | 526 | 0 | 0 | 0 | 0 | 126 | 1.13 | 3.75 | 16.41 | 0.97912 | 88.13 | 0.7 | -1.8 | 0 | 15.93 | 100 | 7937 | 88.07 | 15.97
2024-01-30 03:45 | 15 | 15 | 526 | 0 | 0 | 0 | 0 | 110 | 1.27 | 2.8 | 16.4 | 0.98242 | 88.13 | 0.8 | -1.8 | 0 | 15.99 | 100 | 7938 | 88.07 | 15.96
2024-01-30 04:00 | 15 | 15 | 517 | 0 | 0.017021 | 0 | 0 | 105 | 1.23 | 3.28 | 16.4 | 0.98296 | 88.13 | 0.8 | -1.8 | 1.0213 | 15.98 | 100 | 7938 | 88.07 | 15.93
2024-01-30 04:15 | 15 | 15 | 507 | 0 | 0 | 0 | 0 | 90 | 1.28 | 4.33 | 16.52 | 0.97708 | 88.14 | 0.8 | -1.8 | 0 | 16.01 | 100 | 7934 | 88.08 | 15.94
2024-01-30 04:30 | 15 | 15 | 497 | 0 | 0 | 0 | 0 | 102 | 1.05 | 2.56 | 16.5 | 0.98259 | 88.15 | 0.7 | -1.8 | 0 | 16.08 | 100 | 7934 | 88.1 | 16.01
2024-01-30 04:45 | 15 | 15 | 487 | 0 | 0 | 0 | 0 | 88 | 1.26 | 5.98 | 16.53 | 0.9855 | 88.16 | 0.8 | -1.8 | 0 | 16.15 | 100 | 7932 | 88.1 | 16.07
2024-01-30 05:00 | 15 | 15 | 994 | 0 | 0.068085 | 0 | 0 | 123 | 0.86 | 2.15 | 16.57 | 0.98353 | 88.15 | 0.7 | -1.8 | 2.0383 | 16.17 | 100 | 7933 | 88.1 | 16.11
2024-01-30 05:15 | 15 | 15 | 950 | 0 | 0.10213 | 0 | 0 | 86 | 1.08 | 6.34 | 16.56 | 0.98841 | 88.17 | 0.8 | -1.9 | 1.0213 | 16.24 | 100 | 7932 | 88.12 | 16.23
2024-01-30 05:30 | 15 | 15 | 879 | 0 | 0.017021 | 0 | 0 | 107 | 1.04 | 3.19 | 16.27 | 0.99925 | 88.2 | 0.8 | -1.8 | 1.0213 | 16.19 | 100 | 7932 | 88.14 | 16.25
2024-01-30 05:45 | 15 | 15 | 860 | 0 | 0 | 0 | 0 | 116 | 1.02 | 2.79 | 16.09 | 0.99765 | 88.21 | 0.7 | -1.8 | 0 | 15.94 | 100 | 7931 | 88.15 | 16.07
2024-01-30 06:00 | 15 | 15 | 840 | 0 | 0 | 0 | 0 | 109 | 1.08 | 3.5 | 16.09 | 0.99218 | 88.21 | 0.7 | -1.7 | 0 | 15.83 | 100 | 7931 | 88.16 | 15.99
2024-01-30 06:15 | 15 | 15 | 814 | 2.5 | 0 | 0 | 0 | 101 | 1.28 | 3.97 | 16.01 | 0.99561 | 88.23 | 0.7 | -1.9 | 0 | 15.81 | 100 | 7931 | 88.18 | 15.95
2024-01-30 06:30 | 15 | 15 | 710 | 5.9 | 0.017021 | 0 | 0 | 97 | 1.57 | 3.49 | 15.97 | 0.99154 | 88.26 | 0.7 | -1.9 | 1.0213 | 15.7 | 100 | 7930 | 88.2 | 15.8
2024-01-30 06:45 | 15 | 15 | 639 | 13.4 | 0 | 0 | 0 | 83 | 1.62 | 4.61 | 16.03 | 0.985 | 88.26 | 0.8 | -1.8 | 0 | 15.69 | 100 | 7930 | 88.2 | 15.72
2024-01-30 07:00 | 15 | 15 | 615 | 25.6 | 0 | 0 | 0 | 98 | 1.44 | 4.81 | 16.1 | 0.98608 | 88.27 | 0.8 | -1.8 | 0 | 15.74 | 100 | 7931 | 88.22 | 15.75
2024-01-30 07:15 | 15 | 15 | 593 | 41.3 | 0 | 0 | 0 | 102 | 1.38 | 3.95 | 16.01 | 0.99451 | 88.29 | 0.8 | -1.8 | 0 | 15.77 | 100 | 7928 | 88.23 | 15.72
2024-01-30 07:30 | 15 | 15 | 527 | 58 | 0 | 0 | 0 | 75 | 1.52 | 3.74 | 16.08 | 0.99172 | 88.31 | 0.7 | -1.9 | 0 | 15.81 | 100 | 7928 | 88.25 | 15.69
2024-01-30 07:45 | 15 | 15 | 468 | 94.2 | 0 | 0 | 0 | 92 | 1.24 | 4.01 | 16.23 | 0.99638 | 88.32 | 0.8 | -1.8 | 0 | 16.08 | 100 | 7928 | 88.27 | 15.95
2024-01-30 08:00 | 15 | 14 | 458 | 168.1 | 0 | 0 | 0 | 96 | 1.29 | 4.13 | 16.27 | 1.0003 | 88.33 | 0.7 | -1.7 | 0 | 16.67 | 100 | 7926 | 88.28 | 16.47
2024-01-30 08:15 | 15 | 0 | 458 | 306.9 | 0 | 0 | 0 | 93 | 1.31 | 3.23 | 16.72 | 0.99523 | 88.33 | 0.8 | -1.8 | 0 | 17.89 | 100 | 7929 | 88.29 | 17.98
2024-01-30 08:30 | 15 | 0 | 455 | 229.9 | 0 | 0 | 0 | 116 | 1.19 | 3.62 | 16.72 | 1.0026 | 88.35 | 0.8 | -1.8 | 0 | 17.94 | 100 | 7912 | 88.31 | 18.28
2024-01-30 08:45 | 15 | 0 | 454 | 450.5 | 0 | 0 | 0 | 112 | 1.75 | 3.88 | 17.31 | 1.0023 | 88.35 | 0.9 | -1.8 | 0 | 19.19 | 100 | 7913 | 88.31 | 20.05
2024-01-30 09:00 | 11 | 0 | 449 | 538.1 | 0 | 0 | 0 | 106 | 1.75 | 4.19 | 17.75 | 0.99895 | 88.36 | 0.9 | -1.8 | 0 | 20.18 | 100 | 7918 | 88.32 | 21.37
2024-01-30 09:15 | 15 | 0 | 451 | 458.9 | 0 | 0 | 0 | 105 | 2.02 | 4.51 | 17.88 | 0.99471 | 88.37 | 0.9 | -1.9 | 0 | 20.7 | 100 | 7920 | 88.33 | 22.06
2024-01-30 09:30 | 10 | 0 | 449 | 545.3 | 0 | 0 | 0 | 121 | 2.01 | 3.64 | 18.06 | 0.99269 | 88.38 | 0.9 | -1.9 | 0 | 20.82 | 100 | 7895 | 88.33 | 22.26
2024-01-30 09:45 | 0 | 0 | 446 | 772.9 | 0 | 0 | 0 | 132 | 1.88 | 3.75 | 18.83 | 0.98183 | 88.37 | 0.9 | -1.8 | 0 | 21.93 | 100 | 7915 | 88.32 | 24.19
2024-01-30 10:00 | 0 | 0 | 445 | 779.7 | 0 | 0 | 0 | 121 | 1.73 | 3.92 | 19.11 | 0.97477 | 88.36 | 0.9 | -1.8 | 0 | 22.9 | 100 | 7918 | 88.32 | 25.33
2024-01-30 10:15 | 0 | 0 | 447 | 764.9 | 0 | 0 | 0 | 107 | 1.44 | 6.05 | 19.25 | 0.9663 | 88.36 | 1 | -1.8 | 0 | 23.26 | 100 | 7924 | 88.31 | 25.75
2024-01-30 10:30 | 0 | 0 | 445 | 787.3 | 0 | 0 | 0 | 120 | 1.21 | 2.68 | 19.4 | 0.95732 | 88.35 | 0.9 | -1.9 | 0 | 23.31 | 100 | 7922 | 88.3 | 25.76
2024-01-30 10:45 | 0 | 0 | 445 | 828.3 | 0 | 0 | 0 | 117 | 1.6 | 4.03 | 19.61 | 0.94272 | 88.34 | 1 | -1.9 | 0 | 23.61 | 100 | 7926 | 88.29 | 26.2
2024-01-30 11:00 | 0 | 0 | 443 | 835.1 | 0 | 0 | 0 | 118 | 1.7 | 4.23 | 19.71 | 0.94037 | 88.33 | 0.9 | -1.8 | 0 | 23.75 | 100 | 7927 | 88.28 | 26.12
2024-01-30 11:15 | 0 | 0 | 444 | 851.2 | 0 | 0 | 0 | 92 | 1.62 | 3.07 | 20.12 | 0.93377 | 88.32 | 1 | -1.9 | 0 | 23.97 | 100 | 7931 | 88.27 | 26.27
2024-01-30 11:30 | 0 | 0 | 448 | 569.9 | 0 | 0 | 0 | 109 | 1.57 | 4.33 | 19.75 | 0.95977 | 88.3 | 0.9 | -1.9 | 0 | 23.77 | 100 | 7934 | 88.24 | 26.02
2024-01-30 11:45 | 0 | 0 | 448 | 703.1 | 0 | 0 | 0 | 108 | 1.36 | 2.97 | 19.95 | 0.94623 | 88.29 | 1 | -1.8 | 0 | 23.39 | 100 | 7940 | 88.23 | 25.51
2024-01-30 12:00 | 0 | 0 | 445 | 611.9 | 0 | 0 | 0 | 82 | 1.35 | 4.42 | 19.71 | 0.95954 | 88.26 | 1 | -1.9 | 0 | 22.77 | 100 | 7948 | 88.2 | 24.8
2024-01-30 12:15 | 0 | 0 | 447 | 628.1 | 0 | 0 | 0 | 99 | 1.5 | 3.61 | 20.13 | 0.94678 | 88.25 | 0.9 | -1.9 | 0 | 23.37 | 100 | 7950 | 88.19 | 25.31
2024-01-30 12:30 | 0 | 0 | 444 | 767.3 | 0 | 0 | 0 | 88 | 1.3 | 2.22 | 20.43 | 0.94773 | 88.24 | 0.9 | -1.9 | 0 | 23.47 | 100 | 7962 | 88.18 | 25.26
2024-01-30 12:45 | 14 | 13 | 810 | 255.5 | 0 | 0 | 0 | 100 | 1.3 | 3.58 | 19.25 | 0.97707 | 88.25 | 0.9 | -1.9 | 0 | 22.55 | 100 | 7965 | 88.17 | 24.34
2024-01-30 13:00 | 14 | 14 | 450 | 683.3 | 0 | 0 | 0 | 107 | 1.28 | 3.31 | 19.39 | 0.97748 | 88.21 | 0.9 | -1.9 | 0 | 21.75 | 100 | 7976 | 88.15 | 23.49
2024-01-30 13:15 | 4 | 0 | 449 | 526.8 | 0 | 0 | 0 | 101 | 1.39 | 3.35 | 19.49 | 0.98158 | 88.2 | 0.9 | -1.9 | 0 | 22.32 | 100 | 7984 | 88.13 | 24.25
2024-01-30 13:30 | 0 | 0 | 449 | 501 | 0 | 0 | 0 | 96 | 1.36 | 2.69 | 19.69 | 0.97251 | 88.16 | 0.9 | -2 | 0 | 22.49 | 100 | 7989 | 88.09 | 24.37
2024-01-30 13:45 | 1 | 0 | 448 | 544 | 0 | 0 | 0 | 86 | 1.22 | 2.51 | 19.9 | 0.9694 | 88.14 | 0.9 | -1.9 | 0 | 22.64 | 100 | 7998 | 88.08 | 24.54
2024-01-30 14:00 | 8 | 0 | 454 | 267.9 | 0 | 0 | 0 | 86 | 1.22 | 2.65 | 19.55 | 0.96868 | 88.14 | 0.9 | -1.9 | 0 | 22.46 | 100 | 7995 | 88.07 | 24.47
2024-01-30 14:15 | 15 | 0 | 451 | 360.2 | 0 | 0 | 0 | 100 | 1.29 | 2.74 | 19.13 | 0.97853 | 88.13 | 0.9 | -1.8 | 0 | 21.52 | 100 | 8003 | 88.05 | 23.41
2024-01-30 14:30 | 14 | 4 | 454 | 189 | 0 | 0 | 0 | 86 | 1.39 | 3.82 | 19.05 | 0.97661 | 88.12 | 0.8 | -1.9 | 0 | 21.05 | 100 | 8001 | 88.05 | 22.9
2024-01-30 14:45 | 15 | 6 | 458 | 197.6 | 0 | 0 | 0 | 100 | 1.36 | 4.05 | 18.67 | 0.98752 | 88.12 | 0.9 | -1.9 | 0 | 20.35 | 100 | 7998 | 88.05 | 22.06
2024-01-30 15:00 | 15 | 13 | 906 | 85.9 | 0 | 0 | 0 | 92 | 1.17 | 2.51 | 18.55 | 0.98887 | 88.12 | 0.8 | -1.9 | 0 | 19.67 | 100 | 7996 | 88.04 | 21.2
2024-01-30 15:15 | 15 | 15 | 897 | 87.3 | 0.034043 | 0 | 0 | 96 | 1.24 | 2.74 | 18.14 | 0.99925 | 88.12 | 0.8 | -1.8 | 1.0213 | 18.86 | 100 | 7995 | 88.05 | 20.12
2024-01-30 15:30 | 15 | 15 | 660 | 119.5 | 0.017021 | 0 | 0 | 91 | 1.13 | 3.33 | 17.85 | 1.0015 | 88.13 | 0.9 | -1.8 | 1.0213 | 18.45 | 100 | 7991 | 88.07 | 19.52
2024-01-30 15:45 | 15 | 15 | 607 | 107.6 | 0 | 0 | 0 | 91 | 1.15 | 2.9 | 17.87 | 0.99974 | 88.14 | 0.7 | -1.9 | 0 | 18.29 | 100 | 7992 | 88.08 | 19.24
2024-01-30 16:00 | 15 | 15 | 546 | 129.7 | 0 | 0 | 0 | 91 | 1.13 | 2.38 | 17.91 | 1.0011 | 88.15 | 0.9 | -1.9 | 0 | 18.33 | 100 | 7991 | 88.08 | 19.16
2024-01-30 16:15 | 15 | 15 | 489 | 71.9 | 0 | 0 | 0 | 89 | 1.24 | 3.66 | 18.05 | 0.99622 | 88.16 | 0.9 | -1.8 | 0 | 18.31 | 100 | 7989 | 88.09 | 19.1
2024-01-30 16:30 | 15 | 15 | 461 | 65.9 | 0 | 0 | 0 | 100 | 1.31 | 2.93 | 18.03 | 0.99553 | 88.16 | 0.8 | -1.9 | 0 | 18.29 | 100 | 7990 | 88.1 | 18.97
2024-01-30 16:45 | 15 | 5 | 459 | 105.1 | 0 | 0 | 0 | 73 | 1.25 | 3.67 | 17.98 | 0.99479 | 88.17 | 0.8 | -1.9 | 0 | 18.35 | 100 | 7987 | 88.11 | 18.93
2024-01-30 17:00 | 15 | 6 | 465 | 56.5 | 0 | 0 | 0 | 64 | 1.21 | 3.66 | 18.02 | 0.98648 | 88.18 | 0.8 | -1.9 | 0 | 18.4 | 100 | 7988 | 88.12 | 18.9
2024-01-30 17:15 | 15 | 15 | 463 | 26.7 | 0 | 0 | 0 | 104 | 1.1 | 2.59 | 17.96 | 0.98048 | 88.18 | 0.7 | -1.8 | 0 | 18.17 | 100 | 7985 | 88.12 | 18.66
2024-01-30 17:30 | 15 | 15 | 463 | 12.1 | 0 | 0 | 0 | 96 | 1.18 | 3.62 | 17.83 | 0.98805 | 88.19 | 0.9 | -1.8 | 0 | 17.93 | 100 | 7985 | 88.12 | 18.41
2024-01-30 17:45 | 15 | 15 | 465 | 2.9 | 0 | 0 | 0 | 105 | 1.19 | 2.71 | 17.67 | 0.99063 | 88.21 | 0.7 | -1.9 | 0 | 17.73 | 100 | 7982 | 88.14 | 18.19
2024-01-30 18:00 | 15 | 15 | 465 | 0.1 | 0 | 0 | 0 | 93 | 1.19 | 2.74 | 17.53 | 0.98893 | 88.21 | 0.8 | -1.8 | 0 | 17.55 | 100 | 7983 | 88.15 | 17.96
2024-01-30 18:15 | 15 | 15 | 483 | 0 | 0 | 0 | 0 | 109 | 1.32 | 3.25 | 17.49 | 0.98342 | 88.22 | 0.8 | -1.8 | 0 | 17.39 | 100 | 7979 | 88.16 | 17.77
2024-01-30 18:30 | 15 | 15 | 527 | 0 | 0 | 0 | 0 | 96 | 1.15 | 3.74 | 17.38 | 0.9928 | 88.23 | 0.8 | -1.8 | 0 | 17.27 | 100 | 7981 | 88.17 | 17.62
2024-01-30 18:45 | 15 | 15 | 581 | 0 | 0 | 0 | 0 | 88 | 1.14 | 3.52 | 17.33 | 0.99392 | 88.24 | 0.8 | -1.8 | 0 | 17.17 | 100 | 7978 | 88.18 | 17.48
2024-01-30 19:00 | 15 | 15 | 888 | 0 | 0 | 0 | 0 | 85 | 1.09 | 3.96 | 17.32 | 0.99353 | 88.25 | 0.8 | -1.8 | 0 | 17.07 | 100 | 7979 | 88.19 | 17.38
2024-01-30 19:15 | 15 | 15 | 931 | 0 | 0.10213 | 0 | 0 | 96 | 1.05 | 3.1 | 17.21 | 0.99639 | 88.27 | 0.8 | -1.7 | 2.0383 | 17.03 | 100 | 7977 | 88.21 | 17.3
2024-01-30 19:30 | 15 | 15 | 906 | 0 | 0.017021 | 0 | 0 | 78 | 0.96 | 2.84 | 17.13 | 0.99735 | 88.28 | 0.7 | -1.8 | 1.0213 | 16.96 | 100 | 7979 | 88.22 | 17.21
2024-01-30 19:45 | 15 | 15 | 928 | 0 | 0 | 0 | 0 | 82 | 1.02 | 2.61 | 17.01 | 0.99773 | 88.3 | 0.8 | -1.8 | 0 | 16.87 | 100 | 7975 | 88.24 | 17.14
2024-01-30 20:00 | 15 | 15 | 968 | 0 | 0.034043 | 0 | 0 | 108 | 1.14 | 2.63 | 16.95 | 0.99635 | 88.32 | 0.7 | -1.8 | 1.0213 | 16.75 | 100 | 7976 | 88.26 | 17.06
2024-01-30 20:15 | 15 | 15 | 934 | 0 | 0.051064 | 0 | 0 | 112 | 1.09 | 2.33 | 16.88 | 0.99871 | 88.32 | 0.8 | -1.8 | 1.0213 | 16.73 | 100 | 7974 | 88.26 | 16.98
2024-01-30 20:30 | 15 | 15 | 972 | 0 | 0.13617 | 0 | 0 | 96 | 1.11 | 3.46 | 16.91 | 0.99369 | 88.33 | 0.8 | -1.8 | 2.0383 | 16.66 | 100 | 7973 | 88.27 | 16.95
2024-01-30 20:45 | 15 | 15 | 962 | 0 | 0.034043 | 0 | 0 | 105 | 1.24 | 5.16 | 16.88 | 0.99454 | 88.34 | 0.7 | -1.8 | 1.0213 | 16.65 | 100 | 7969 | 88.28 | 16.91
2024-01-30 21:00 | 15 | 15 | 921 | 0 | 0.034043 | 0 | 0 | 83 | 1.16 | 2.82 | 16.84 | 0.99394 | 88.35 | 0.2 | -1.3 | 1.0213 | 16.61 | 100 | 7969 | 88.29 | 16.88
2024-01-30 21:15 | 15 | 15 | 899 | 0 | 0.017021 | 0 | 0 | 106 | 1.14 | 3.36 | 16.82 | 0.99468 | 88.36 | 0.7 | -1.8 | 1.0213 | 16.58 | 100 | 7969 | 88.3 | 16.83
2024-01-30 21:30 | 15 | 15 | 956 | 0 | 0.017021 | 0 | 0 | 82 | 1.21 | 3.02 | 16.79 | 0.99448 | 88.37 | 0.7 | -1.8 | 1.0213 | 16.56 | 100 | 7969 | 88.31 | 16.76
2024-01-30 21:45 | 15 | 15 | 937 | 0 | 0.051064 | 0 | 0 | 82 | 1.28 | 3.13 | 16.78 | 0.99249 | 88.37 | 0.8 | -1.8 | 1.0213 | 16.54 | 100 | 7969 | 88.31 | 16.72
2024-01-30 22:00 | 15 | 15 | 979 | 0 | 0.10213 | 0 | 0 | 87 | 1.1 | 2.8 | 16.77 | 0.99103 | 88.36 | 0.8 | -1.8 | 1.0213 | 16.47 | 100 | 7966 | 88.3 | 16.68
2024-01-30 22:15 | 15 | 15 | 922 | 0 | 0.034043 | 0 | 0 | 93 | 0.96 | 2.83 | 16.74 | 0.99344 | 88.37 | 0.8 | -1.8 | 1.0213 | 16.51 | 100 | 7968 | 88.31 | 16.68
2024-01-30 22:30 | 15 | 15 | 992 | 0 | 0.10213 | 0 | 0 | 108 | 0.99 | 2.19 | 16.62 | 0.99417 | 88.36 | 0.8 | -1.8 | 2.0383 | 16.4 | 100 | 7964 | 88.3 | 16.62
2024-01-30 22:45 | 15 | 15 | 1007 | 0 | 0.22128 | 0 | 0 | 53 | 1.29 | 3.64 | 16.67 | 0.99101 | 88.35 | 0.7 | -1.8 | 3.0596 | 16.39 | 100 | 7965 | 88.29 | 16.61
2024-01-30 23:00 | 15 | 15 | 961 | 0 | 0.051064 | 0 | 0 | 80 | 1.18 | 4.74 | 16.6 | 0.99649 | 88.35 | 0.8 | -1.7 | 1.0213 | 16.39 | 100 | 7966 | 88.29 | 16.61
2024-01-30 23:15 | 15 | 15 | 1053 | 0 | 0.22128 | 0 | 0 | 87 | 1.01 | 2.08 | 16.64 | 0.99237 | 88.33 | 0.7 | -1.8 | 2.0383 | 16.37 | 100 | 7963 | 88.27 | 16.61
2024-01-30 23:30 | 15 | 15 | 1014 | 0 | 0.20426 | 0 | 0 | 59 | 1.03 | 2.95 | 16.69 | 0.99397 | 88.32 | 0.8 | -1.8 | 2.0383 | 16.46 | 100 | 7961 | 88.26 | 16.65
2024-01-30 23:45 | 15 | 15 | 1015 | 0 | 0.25532 | 0 | 0 | 50 | 1.04 | 4.55 | 16.67 | 0.99523 | 88.31 | 0.7 | -1.7 | 3.0596 | 16.47 | 100 | 7962 | 88.25 | 16.67
2024-01-31 | 15 | 15 | 1088 | 0 | 0.18723 | 0 | 0 | 58 | 0.9 | 2.25 | 16.61 | 0.99692 | 88.29 | 0.7 | -1.8 | 2.0383 | 16.43 | 100 | 7960 | 88.23 | 16.66
2024-01-31 00:15 | 15 | 15 | 1032 | 0 | 0.40851 | 0 | 0 | 25 | 0.92 | 2.7 | 16.49 | 0.99922 | 88.29 | 0.7 | -1.9 | 3.0596 | 16.4 | 100 | 7938 | 88.23 | 16.82
2024-01-31 00:30 | 15 | 15 | 1136 | 0 | 0.52766 | 0 | 0 | 23 | 1.02 | 2.77 | 16.45 | 0.9777 | 88.28 | 0.7 | -1.8 | 4.0809 | 16.35 | 100 | 7947 | 88.22 | 16.74
2024-01-31 00:45 | 15 | 15 | 1008 | 0 | 0.54468 | 0 | 0 | 17 | 0.97 | 3.04 | 16.49 | 0.99708 | 88.26 | 0.7 | -1.9 | 5.1021 | 16.33 | 100 | 7947 | 88.21 | 16.62
2024-01-31 01:00 | 15 | 15 | 1086 | 0 | 0.39149 | 0 | 0 | 7 | 1.14 | 3.39 | 16.5 | 0.99538 | 88.26 | 0.8 | -1.9 | 4.0809 | 16.32 | 100 | 7947 | 88.2 | 16.58
2024-01-31 01:15 | 15 | 15 | 1050 | 0 | 0.4766 | 0 | 0 | 10 | 1.11 | 2.86 | 16.5 | 0.99698 | 88.25 | 0.7 | -1.8 | 4.0809 | 16.34 | 100 | 7945 | 88.19 | 16.58
2024-01-31 01:30 | 15 | 15 | 1109 | 0 | 0.37447 | 0 | 0 | 15 | 1.01 | 2.38 | 16.47 | 0.99782 | 88.24 | 0.7 | -1.8 | 4.0809 | 16.33 | 100 | 7944 | 88.18 | 16.57
2024-01-31 01:45 | 15 | 15 | 1058 | 0 | 0.51064 | 0 | 0 | 29 | 0.99 | 2.33 | 16.47 | 0.99782 | 88.23 | 0.8 | -1.8 | 4.0809 | 16.3 | 100 | 7944 | 88.17 | 16.55
2024-01-31 02:00 | 15 | 15 | 1058 | 0 | 0.27234 | 0 | 0 | 43 | 0.93 | 2.08 | 16.45 | 0.99802 | 88.22 | 0.8 | -1.8 | 2.0383 | 16.29 | 100 | 7942 | 88.17 | 16.54
2024-01-31 02:15 | 15 | 15 | 1041 | 0 | 0.20426 | 0 | 0 | 51 | 1.05 | 2.51 | 16.4 | 0.99959 | 88.22 | 0.7 | -1.8 | 2.0383 | 16.28 | 100 | 7943 | 88.16 | 16.53
2024-01-31 02:30 | 15 | 15 | 1103 | 0 | 0.22128 | 0 | 0 | 52 | 0.98 | 3.19 | 16.31 | 1.0016 | 88.22 | 0.8 | -1.8 | 2.0383 | 16.26 | 100 | 7941 | 88.16 | 16.48
2024-01-31 02:45 | 15 | 15 | 1094 | 0 | 0.34043 | 0 | 0 | 68 | 0.87 | 1.8 | 16.34 | 0.9975 | 88.22 | 0.7 | -1.8 | 2.0383 | 16.17 | 100 | 7943 | 88.16 | 16.45
2024-01-31 03:00 | 15 | 15 | 1098 | 0 | 0.34043 | 0 | 0 | 44 | 0.87 | 2.33 | 16.36 | 0.99784 | 88.22 | 0.8 | -1.8 | 3.0596 | 16.21 | 100 | 7941 | 88.16 | 16.46
2024-01-31 03:15 | 15 | 15 | 1053 | 0 | 0.34043 | 0 | 0 | 48 | 0.79 | 1.95 | 16.29 | 0.99906 | 88.22 | 0.8 | -1.8 | 2.0383 | 16.18 | 100 | 7942 | 88.16 | 16.43
2024-01-31 03:30 | 15 | 15 | 1075 | 0 | 0.28936 | 0 | 0 | 37 | 0.84 | 1.88 | 16.23 | 0.99963 | 88.22 | 0.7 | -1.8 | 2.0383 | 16.12 | 100 | 7941 | 88.16 | 16.38
2024-01-31 03:45 | 15 | 15 | 1048 | 0 | 0.3234 | 0 | 0 | 37 | 0.83 | 1.67 | 16.2 | 1.0005 | 88.22 | 0.7 | -1.8 | 3.0596 | 16.07 | 100 | 7942 | 88.16 | 16.34
2024-01-31 04:00 | 15 | 15 | 1053 | 0 | 0.22128 | 0 | 0 | 61 | 0.85 | 2.46 | 16.17 | 1.0002 | 88.22 | 0.8 | -1.8 | 2.0383 | 16.05 | 100 | 7941 | 88.17 | 16.32
2024-01-31 04:15 | 15 | 15 | 1010 | 0 | 0.13617 | 0 | 0 | 92 | 0.85 | 2.04 | 16.19 | 0.99729 | 88.23 | 0.7 | -1.8 | 2.0383 | 16.02 | 100 | 7940 | 88.17 | 16.29
2024-01-31 04:30 | 15 | 15 | 1014 | 0 | 0.085106 | 0 | 0 | 79 | 1.05 | 2.67 | 16.19 | 0.99892 | 88.25 | 0.7 | -1.9 | 1.0213 | 16.06 | 100 | 7935 | 88.19 | 16.28
2024-01-31 04:45 | 15 | 15 | 1005 | 0 | 0.085106 | 0 | 0 | 79 | 1.04 | 2.01 | 16.19 | 0.99729 | 88.25 | 0.8 | -1.8 | 1.0213 | 16.03 | 100 | 7935 | 88.19 | 16.27
2024-01-31 05:00 | 15 | 15 | 1057 | 0 | 0.085106 | 0 | 0 | 67 | 1.36 | 3.15 | 16.2 | 0.99665 | 88.25 | 0.7 | -1.8 | 1.0213 | 16.04 | 100 | 7938 | 88.2 | 16.25
2024-01-31 05:15 | 15 | 15 | 1052 | 0 | 0.13617 | 0 | 0 | 68 | 1.19 | 4.16 | 16.2 | 0.99828 | 88.27 | 0.7 | -1.8 | 1.0213 | 16.03 | 100 | 7936 | 88.21 | 16.26
2024-01-31 05:30 | 15 | 15 | 1031 | 0 | 0.11915 | 0 | 0 | 90 | 0.89 | 2.58 | 16.2 | 0.99937 | 88.28 | 0.8 | -1.8 | 1.0213 | 16.05 | 100 | 7937 | 88.22 | 16.27
2024-01-31 05:45 | 15 | 15 | 1070 | 0 | 0.17021 | 0 | 0 | 80 | 0.91 | 2.03 | 16.23 | 0.998 | 88.29 | 0.7 | -1.8 | 2.0383 | 16.07 | 100 | 7934 | 88.24 | 16.29
2024-01-31 06:00 | 15 | 15 | 1043 | 0 | 0.3234 | 0 | 0 | 21 | 0.9 | 3.22 | 16.23 | 0.998 | 88.31 | 0.8 | -1.8 | 3.0596 | 16.08 | 100 | 7936 | 88.26 | 16.31
2024-01-31 06:15 | 15 | 15 | 1050 | 0.6 | 0.30638 | 0 | 0 | 30 | 0.89 | 2.96 | 16.15 | 0.99929 | 88.31 | 0.8 | -1.8 | 2.0383 | 16.05 | 100 | 7934 | 88.26 | 16.28
2024-01-31 06:30 | 15 | 15 | 1042 | 4.3 | 0.3234 | 0 | 0 | 31 | 0.76 | 1.95 | 16.04 | 1.0008 | 88.32 | 0.7 | -1.9 | 3.0596 | 15.99 | 100 | 7934 | 88.26 | 16.24
2024-01-31 06:45 | 15 | 15 | 1088 | 9.1 | 0.30638 | 0 | 0 | 51 | 0.8 | 1.57 | 15.87 | 1.0012 | 88.34 | 0.8 | -1.8 | 2.0383 | 15.9 | 100 | 7931 | 88.28 | 16.18
2024-01-31 07:00 | 15 | 15 | 1073 | 10.1 | 0.17021 | 0 | 0 | 75 | 0.82 | 3.98 | 15.8 | 0.99959 | 88.35 | 0.7 | -1.8 | 2.0383 | 15.77 | 100 | 7931 | 88.3 | 16.09
2024-01-31 07:15 | 15 | 15 | 1052 | 8.8 | 0.15319 | 0 | 0 | 79 | 0.79 | 1.85 | 15.8 | 0.99903 | 88.37 | 0.7 | -1.8 | 1.0213 | 15.73 | 100 | 7933 | 88.32 | 16.04
2024-01-31 07:30 | 15 | 15 | 1093 | 21.3 | 0.28936 | 0 | 0 | 72 | 0.8 | 2.01 | 15.77 | 0.99871 | 88.38 | 0.8 | -1.8 | 2.0383 | 15.71 | 100 | 7936 | 88.33 | 16.03
2024-01-31 07:45 | 15 | 15 | 1052 | 24.6 | 0.25532 | 0 | 0 | 75 | 0.82 | 1.63 | 15.73 | 1.003 | 88.4 | 0.7 | -1.8 | 2.0383 | 15.76 | 100 | 7929 | 88.35 | 16.05
2024-01-31 08:00 | 15 | 15 | 1021 | 36.3 | 0.10213 | 0 | 0 | 95 | 0.92 | 2.89 | 15.7 | 0.99983 | 88.42 | 0.7 | -1.8 | 1.0213 | 15.75 | 100 | 7931 | 88.37 | 16.06
2024-01-31 08:15 | 15 | 15 | 996 | 45.8 | 0.068085 | 0 | 0 | 91 | 0.97 | 2.25 | 15.75 | 1.0006 | 88.44 | 0.8 | -1.9 | 1.0213 | 15.79 | 98 | 7788 | 88.39 | 16.2
2024-01-31 08:30 | 15 | 15 | 1014 | 48.7 | 0.15319 | 0 | 0 | 80 | 0.94 | 2.51 | 15.82 | 0.99998 | 88.46 | 0.7 | -1.8 | 1.0213 | 15.84 | 100 | 7901 | 88.4 | 16.53
2024-01-31 08:45 | 15 | 15 | 1014 | 64.9 | 0.22128 | 0 | 0 | 53 | 0.86 | 2.45 | 15.96 | 0.99935 | 88.46 | 0.8 | -1.8 | 2.0383 | 16.01 | 100 | 7901 | 88.41 | 16.45
2024-01-31 09:00 | 15 | 15 | 1045 | 82.1 | 0.13617 | 0 | 0 | 74 | 0.89 | 1.91 | 15.87 | 1.0001 | 88.46 | 0.7 | -1.8 | 1.0213 | 16.15 | 100 | 7903 | 88.41 | 16.53
2024-01-31 09:15 | 15 | 15 | 1046 | 72.6 | 0.27234 | 0 | 0 | 53 | 0.94 | 2.36 | 15.93 | 0.99905 | 88.47 | 0.8 | -1.8 | 2.0383 | 16.19 | 100 | 7880 | 88.42 | 16.55
2024-01-31 09:30 | 15 | 15 | 1012 | 75.5 | 0.20426 | 0 | 0 | 52 | 0.92 | 1.84 | 15.91 | 0.99867 | 88.47 | 0.8 | -1.8 | 1.0213 | 16.21 | 100 | 7888 | 88.42 | 16.76
2024-01-31 09:45 | 15 | 15 | 986 | 61.3 | 0.10213 | 0 | 0 | 47 | 0.83 | 1.57 | 15.86 | 1.0035 | 88.47 | 0.7 | -1.8 | 1.0213 | 16.18 | 100 | 7893 | 88.41 | 16.62
2024-01-31 10:00 | 15 | 15 | 989 | 82 | 0.051064 | 0 | 0 | 71 | 0.95 | 2.71 | 15.77 | 0.99871 | 88.46 | 0.7 | -1.8 | 1.0213 | 16.14 | 100 | 7893 | 88.41 | 16.53
2024-01-31 10:15 | 15 | 15 | 952 | 62.3 | 0.051064 | 0 | 0 | 84 | 0.96 | 2.87 | 15.79 | 0.99911 | 88.44 | 0.8 | -1.8 | 1.0213 | 16.04 | 100 | 7889 | 88.39 | 16.48
2024-01-31 10:30 | 15 | 15 | 913 | 137.5 | 0.017021 | 0 | 0 | 82 | 1.12 | 2.9 | 15.75 | 1.0006 | 88.43 | 0.8 | -1.8 | 1.0213 | 16.15 | 100 | 7892 | 88.38 | 16.53
2024-01-31 10:45 | 15 | 15 | 877 | 192 | 0 | 0 | 0 | 79 | 1.05 | 2.32 | 15.74 | 1.0006 | 88.41 | 0.8 | -1.9 | 0 | 16.42 | 100 | 7897 | 88.36 | 16.81
2024-01-31 11:00 | 15 | 15 | 898 | 147.5 | 0 | 0 | 0 | 79 | 1.11 | 2.24 | 15.89 | 0.99884 | 88.39 | 0.8 | -1.8 | 0 | 16.54 | 100 | 7896 | 88.34 | 16.98
2024-01-31 11:15 | 15 | 15 | 795 | 324.3 | 0.017021 | 0 | 0 | 78 | 1.37 | 2.82 | 15.92 | 1.0008 | 88.37 | 0.8 | -1.8 | 1.0213 | 16.75 | 100 | 7902 | 88.32 | 17.22
2024-01-31 11:30 | 15 | 15 | 535 | 458.1 | 0 | 0 | 0 | 91 | 1.46 | 4.12 | 16.09 | 1.0015 | 88.35 | 0.8 | -1.8 | 0 | 17.59 | 100 | 7910 | 88.3 | 18.05
2024-01-31 11:45 | 15 | 9 | 453 | 568.9 | 0 | 0 | 0 | 57 | 1.72 | 4.29 | 16.34 | 1.004 | 88.33 | 0.9 | -1.6 | 0 | 18.33 | 100 | 7917 | 88.29 | 18.98
2024-01-31 12:00 | 15 | 13 | 487 | 425.2 | 0 | 0 | 0 | 74 | 1.67 | 3.67 | 16.57 | 0.99945 | 88.31 | 0.9 | -1.8 | 0 | 18.95 | 100 | 7920 | 88.26 | 19.59
2024-01-31 12:15 | 15 | 15 | 878 | 549.6 | 0 | 0 | 0 | 88 | 1.64 | 3.11 | 16.92 | 1.0014 | 88.29 | 0.8 | -1.9 | 0 | 19.25 | 100 | 7931 | 88.24 | 19.85
2024-01-31 12:30 | 15 | 15 | 927 | 329.9 | 0 | 0 | 0 | 84 | 1.36 | 2.73 | 17.27 | 1.0018 | 88.26 | 0.9 | -1.9 | 0 | 19.07 | 100 | 7931 | 88.21 | 19.87
2024-01-31 12:45 | 15 | 15 | 990 | 298.8 | 0.13617 | 0 | 0 | 65 | 1.25 | 3.31 | 17.42 | 0.99633 | 88.25 | 0.8 | -1.8 | 3.0596 | 19.03 | 100 | 7935 | 88.2 | 19.84
2024-01-31 13:00 | 15 | 15 | 990 | 330.1 | 0.068085 | 0 | 0 | 51 | 1.07 | 2.61 | 17.15 | 0.99558 | 88.23 | 0.8 | -1.8 | 1.0213 | 18.94 | 100 | 7938 | 88.18 | 19.66
2024-01-31 13:15 | 15 | 15 | 986 | 351.7 | 0.068085 | 0 | 0 | 71 | 1.09 | 2.47 | 17.25 | 1.003 | 88.22 | 0.9 | -1.9 | 1.0213 | 18.99 | 100 | 7944 | 88.16 | 19.61
2024-01-31 13:30 | 15 | 15 | 974 | 332.3 | 0.085106 | 0 | 0 | 70 | 1.15 | 2.59 | 17.21 | 0.99741 | 88.2 | 0.8 | -1.9 | 1.0213 | 18.87 | 100 | 7948 | 88.14 | 19.5
2024-01-31 13:45 | 15 | 15 | 989 | 283.4 | 0.10213 | 0 | 0 | 75 | 1.24 | 2.64 | 17.12 | 0.99901 | 88.19 | 0.8 | -1.8 | 1.0213 | 18.61 | 100 | 7947 | 88.13 | 19.27
2024-01-31 14:00 | 15 | 15 | 985 | 320.1 | 0.051064 | 0 | 0 | 99 | 1.15 | 2.37 | 16.94 | 1.0053 | 88.17 | 0.8 | -1.8 | 1.0213 | 18.45 | 100 | 7953 | 88.11 | 19.1
2024-01-31 14:15 | 15 | 15 | 977 | 356.9 | 0.051064 | 0 | 0 | 102 | 1.24 | 2.95 | 16.91 | 0.99888 | 88.16 | 0.8 | -1.9 | 1.0213 | 18.43 | 100 | 7960 | 88.1 | 19.16
2024-01-31 14:30 | 15 | 15 | 956 | 345.1 | 0.017021 | 0 | 0 | 112 | 1.52 | 2.99 | 16.97 | 1.0023 | 88.15 | 0.9 | -1.8 | 1.0213 | 18.43 | 100 | 7962 | 88.1 | 19.18
2024-01-31 14:45 | 15 | 15 | 966 | 282.9 | 0.034043 | 0 | 0 | 115 | 1.63 | 3.45 | 16.99 | 0.99952 | 88.14 | 0.8 | -1.8 | 1.0213 | 18.28 | 100 | 7964 | 88.09 | 19.09
2024-01-31 15:00 | 15 | 15 | 945 | 294.9 | 0 | 0 | 0 | 122 | 1.85 | 4.43 | 16.98 | 0.99963 | 88.13 | 0.8 | -1.8 | 0 | 18.19 | 100 | 7968 | 88.07 | 18.98
2024-01-31 15:15 | 15 | 15 | 945 | 235.7 | 0.017021 | 0 | 0 | 113 | 1.87 | 3.53 | 17.05 | 1.0024 | 88.12 | 0.8 | -1.9 | 1.0213 | 18.06 | 100 | 7972 | 88.06 | 18.88
2024-01-31 15:30 | 15 | 15 | 877 | 246.7 | 0 | 0 | 0 | 106 | 1.94 | 4.37 | 17.05 | 0.99933 | 88.12 | 0.8 | -1.9 | 0 | 17.99 | 100 | 7971 | 88.06 | 18.72
2024-01-31 15:45 | 15 | 15 | 882 | 210.9 | 0 | 0 | 0 | 120 | 1.66 | 3.05 | 17.11 | 0.99861 | 88.11 | 0.8 | -1.9 | 0 | 17.95 | 100 | 7975 | 88.05 | 18.75
2024-01-31 16:00 | 15 | 15 | 1039 | 155.1 | 0.068085 | 0 | 0 | 109 | 1.5 | 3.15 | 17.23 | 1.0017 | 88.11 | 0.7 | -1.9 | 2.0383 | 17.87 | 100 | 7972 | 88.05 | 18.74
2024-01-31 16:15 | 15 | 15 | 1008 | 106.7 | 0.18723 | 0 | 0 | 59 | 1.23 | 2.31 | 17.31 | 0.99973 | 88.11 | 0.9 | -1.9 | 2.0383 | 17.77 | 100 | 7971 | 88.05 | 18.51
2024-01-31 16:30 | 15 | 15 | 1033 | 103.5 | 0.22128 | 0 | 0 | 98 | 1.22 | 3.3 | 17.07 | 0.99858 | 88.11 | 0.8 | -1.8 | 1.0213 | 17.59 | 100 | 7969 | 88.05 | 18.15
2024-01-31 16:45 | 15 | 15 | 1061 | 81.7 | 0.15319 | 0 | 0 | 110 | 1.17 | 2.82 | 17.01 | 0.99877 | 88.12 | 0.9 | -1.8 | 1.0213 | 17.35 | 100 | 7969 | 88.07 | 17.88
2024-01-31 17:00 | 15 | 15 | 1058 | 43.5 | 0.18723 | 0 | 0 | 79 | 1.2 | 3.77 | 17.09 | 0.99885 | 88.13 | 0.8 | -1.8 | 1.0213 | 17.2 | 100 | 7966 | 88.07 | 17.69
2024-01-31 17:15 | 15 | 15 | 1054 | 29.1 | 0.25532 | 0 | 0 | 101 | 1.07 | 2.6 | 17.07 | 0.9996 | 88.13 | 0.8 | -1.8 | 2.0383 | 17.05 | 100 | 7964 | 88.07 | 17.5
2024-01-31 17:30 | 15 | 15 | 1076 | 15.3 | 0.20426 | 0 | 0 | 96 | 1.18 | 3.23 | 17.07 | 0.99806 | 88.14 | 0.8 | -1.8 | 1.0213 | 16.99 | 100 | 7963 | 88.09 | 17.36
2024-01-31 17:45 | 15 | 15 | 1071 | 5.2 | 0.39149 | 0 | 0 | 48 | 1.04 | 2.23 | 17.07 | 0.99755 | 88.15 | 0.8 | -1.8 | 2.0383 | 16.91 | 100 | 7963 | 88.1 | 17.27
2024-01-31 18:00 | 15 | 15 | 1051 | 0.3 | 0.28936 | 0 | 0 | 45 | 0.92 | 1.78 | 16.98 | 0.9986 | 88.16 | 0.8 | -1.8 | 2.0383 | 16.85 | 100 | 7961 | 88.11 | 17.15
2024-01-31 18:15 | 15 | 15 | 1071 | 0 | 0.3234 | 0 | 0 | 48 | 0.97 | 2.64 | 16.93 | 0.99762 | 88.19 | 0.8 | -1.8 | 2.0383 | 16.75 | 100 | 7961 | 88.13 | 17.06
2024-01-31 18:30 | 15 | 15 | 1067 | 0 | 0.17021 | 0 | 0 | 24 | 0.92 | 2.37 | 16.93 | 0.99814 | 88.21 | 0.8 | -1.8 | 1.0213 | 16.75 | 100 | 7961 | 88.16 | 17.02
2024-01-31 18:45 | 15 | 15 | 1071 | 0 | 0.37447 | 0 | 0 | 74 | 0.83 | 2.9 | 16.93 | 0.9971 | 88.24 | 0.8 | -1.8 | 2.0383 | 16.74 | 100 | 7959 | 88.18 | 17
2024-01-31 19:00 | 15 | 15 | 1049 | 0 | 0.59574 | 0 | 0 | 72 | 0.89 | 1.86 | 16.93 | 0.99658 | 88.25 | 0.8 | -1.9 | 5.1021 | 16.74 | 100 | 7956 | 88.2 | 16.98
2024-01-31 19:15 | 15 | 15 | 1076 | 0 | 0.54468 | 0 | 0 | 7 | 1.35 | 3.36 | 17 | 0.99423 | 88.26 | 0.8 | -1.9 | 4.0809 | 16.76 | 100 | 7957 | 88.2 | 17
2024-01-31 19:30 | 15 | 15 | 1063 | 0 | 0.44255 | 0 | 0 | 70 | 0.92 | 2.56 | 17.01 | 0.99619 | 88.27 | 0.8 | -1.9 | 4.0809 | 16.8 | 100 | 7953 | 88.22 | 17.03
2024-01-31 19:45 | 15 | 15 | 1124 | 0 | 0.37447 | 0 | 0 | 78 | 0.93 | 2.81 | 17.06 | 0.99355 | 88.3 | 0.8 | -1.8 | 5.1021 | 16.82 | 100 | 7957 | 88.25 | 17.04
2024-01-31 20:00 | 15 | 15 | 1083 | 0 | 0.83404 | 0 | 0 | 11 | 0.97 | 2.36 | 17.05 | 0.9983 | 88.32 | 0.8 | -1.8 | 5.1021 | 16.91 | 100 | 7956 | 88.27 | 17.06
2024-01-31 20:15 | 15 | 15 | 1043 | 0 | 0.76596 | 0 | 0 | 2 | 1.34 | 3.29 | 16.76 | 1 | 88.34 | 0.7 | -1.9 | 6.1191 | 16.73 | 100 | 7956 | 88.29 | 16.98
2024-01-31 20:30 | 15 | 15 | 1087 | 0 | 0.68085 | 0 | 0 | 0 | 1.12 | 3.83 | 16.62 | 1.0005 | 88.36 | 0.8 | -1.8 | 6.1191 | 16.59 | 100 | 7952 | 88.3 | 16.84
2024-01-31 20:45 | 15 | 15 | 1081 | 0 | 1.1745 | 0 | 0 | 21 | 1.29 | 4.73 | 16.65 | 0.99808 | 88.38 | 0.8 | -1.9 | 9.1787 | 16.51 | 100 | 7951 | 88.32 | 16.76
2024-01-31 21:00 | 15 | 15 | 1050 | 0 | 0.97021 | 0 | 0 | 5 | 1.51 | 4.7 | 16.51 | 1.0001 | 88.39 | 0.8 | -1.8 | 5.1021 | 16.41 | 100 | 7950 | 88.33 | 16.68
2024-01-31 21:15 | 15 | 15 | 1041 | 0 | 0.64681 | 0 | 0 | 348 | 1.57 | 4.1 | 16.57 | 0.99521 | 88.38 | 0.7 | -1.8 | 4.0809 | 16.37 | 100 | 7950 | 88.32 | 16.63
2024-01-31 21:30 | 15 | 15 | 1038 | 0 | 1.0553 | 0 | 0 | 346 | 1.29 | 3.29 | 16.6 | 0.99702 | 88.39 | 0.8 | -1.8 | 7.1404 | 16.43 | 100 | 7950 | 88.33 | 16.63
2024-01-31 21:45 | 15 | 15 | 1051 | 0 | 0.78298 | 0 | 0 | 353 | 1.24 | 4.41 | 16.68 | 0.9946 | 88.39 | 0.8 | -1.8 | 5.1021 | 16.44 | 100 | 7950 | 88.34 | 16.65
2024-01-31 22:00 | 15 | 15 | 1130 | 0 | 0.93617 | 0 | 0 | 15 | 1.32 | 4.87 | 16.7 | 0.99702 | 88.41 | 0.8 | -1.8 | 6.1191 | 16.52 | 100 | 7950 | 88.35 | 16.69
2024-01-31 22:15 | 15 | 15 | 1073 | 0 | 0.78298 | 0 | 0 | 35 | 1.36 | 5.66 | 16.61 | 0.99797 | 88.42 | 0.7 | -1.8 | 5.1021 | 16.47 | 100 | 7948 | 88.37 | 16.69
2024-01-31 22:30 | 15 | 15 | 1057 | 0 | 0.91915 | 0 | 0 | 29 | 1.14 | 2.85 | 16.53 | 0.99934 | 88.42 | 0.8 | -1.8 | 5.1021 | 16.4 | 100 | 7948 | 88.36 | 16.63
2024-01-31 22:45 | 15 | 15 | 1056 | 0 | 0.44255 | 0 | 0 | 2 | 1.1 | 2.24 | 16.6 | 0.99543 | 88.41 | 0.8 | -1.8 | 3.0596 | 16.4 | 100 | 7947 | 88.36 | 16.62
2024-01-31 23:00 | 15 | 15 | 1043 | 0 | 0.51064 | 0 | 0 | 35 | 1.18 | 3.78 | 16.67 | 0.99418 | 88.41 | 0.8 | -1.8 | 3.0596 | 16.43 | 100 | 7944 | 88.35 | 16.65
2024-01-31 23:15 | 15 | 15 | 1023 | 0 | 0.4766 | 0 | 0 | 3 | 1.43 | 4.55 | 16.61 | 1.0001 | 88.39 | 0.8 | -1.9 | 3.0596 | 16.48 | 100 | 7945 | 88.34 | 16.66
2024-01-31 23:30 | 15 | 15 | 1018 | 0 | 0.44255 | 0 | 0 | 7 | 1.27 | 6.67 | 16.6 | 0.99967 | 88.38 | 0.7 | -1.9 | 3.0596 | 16.49 | 100 | 7945 | 88.33 | 16.66
2024-01-31 23:45 | 15 | 15 | 1028 | 0 | 0.51064 | 0 | 0 | 13 | 1.27 | 3.33 | 16.51 | 1.0001 | 88.39 | 0.8 | -1.9 | 3.0596 | 16.41 | 100 | 7943 | 88.33 | 16.63
2024-02-01 | 15 | 15 | 1051 | 0 | 0.54468 | 0 | 0 | 354 | 1.57 | 3.96 | 16.25 | 0.99998 | 88.38 | 0.8 | -1.9 | 3.0596 | 16.27 | 100 | 7944 | 88.32 | 16.51
2024-02-01 00:15 | 15 | 15 | 1022 | 0 | 0.37447 | 0 | 0 | 5 | 1.11 | 3.7 | 16.05 | 1.0008 | 88.37 | 0.8 | -1.8 | 2.0383 | 16.06 | 100 | 7917 | 88.32 | 16.54
2024-02-01 00:30 | 15 | 15 | 1047 | 0 | 0.39149 | 0 | 0 | 1 | 1.23 | 2.82 | 15.92 | 0.9759 | 88.37 | 0.8 | -1.9 | 2.0383 | 15.88 | 100 | 7928 | 88.32 | 16.36
2024-02-01 00:45 | 15 | 15 | 1019 | 0 | 0.35745 | 0 | 0 | 342 | 1.56 | 4.36 | 15.85 | 0.99917 | 88.36 | 0.8 | -1.8 | 2.0383 | 15.75 | 100 | 7930 | 88.31 | 16.14
2024-02-01 01:00 | 15 | 15 | 1036 | 0 | 0.3234 | 0 | 0 | 354 | 1.08 | 3.02 | 15.62 | 0.99933 | 88.35 | 0.8 | -1.8 | 2.0383 | 15.63 | 100 | 7927 | 88.3 | 15.98
2024-02-01 01:15 | 15 | 15 | 1016 | 0 | 0.34043 | 0 | 0 | 330 | 1.28 | 3.26 | 15.52 | 1.0001 | 88.34 | 0.8 | -1.8 | 2.0383 | 15.48 | 100 | 7928 | 88.29 | 15.83
2024-02-01 01:30 | 15 | 15 | 1037 | 0 | 0.37447 | 0 | 0 | 347 | 1.07 | 3.18 | 15.41 | 0.99973 | 88.33 | 0.8 | -1.8 | 2.0383 | 15.37 | 100 | 7927 | 88.28 | 15.69
2024-02-01 01:45 | 15 | 15 | 1030 | 0 | 0.42553 | 0 | 0 | 349 | 1.03 | 2.59 | 15.33 | 1.0009 | 88.33 | 0.7 | -1.8 | 3.0596 | 15.26 | 100 | 7927 | 88.27 | 15.6
2024-02-01 02:00 | 15 | 15 | 1052 | 0 | 0.30638 | 0 | 0 | 43 | 0.58 | 1.89 | 15.37 | 0.99656 | 88.32 | 0.8 | -1.8 | 2.0383 | 15.21 | 100 | 7925 | 88.26 | 15.53
2024-02-01 02:15 | 15 | 15 | 1034 | 0 | 0.37447 | 0 | 0 | 7 | 0.83 | 2.32 | 15.29 | 1.0005 | 88.32 | 0.8 | -1.8 | 2.0383 | 15.21 | 100 | 7925 | 88.26 | 15.5
2024-02-01 02:30 | 15 | 15 | 1050 | 0 | 0.52766 | 0 | 0 | 349 | 1.09 | 2.46 | 15.22 | 1.001 | 88.33 | 0.8 | -1.8 | 5.1021 | 15.12 | 100 | 7925 | 88.27 | 15.42
2024-02-01 02:45 | 15 | 15 | 1046 | 0 | 0.45957 | 0 | 0 | 359 | 1.18 | 4.37 | 15.01 | 1.0005 | 88.33 | 0.8 | -1.9 | 3.0596 | 15.03 | 100 | 7924 | 88.28 | 15.32
2024-02-01 03:00 | 15 | 15 | 1024 | 0 | 0.18723 | 0 | 0 | 355 | 1.41 | 3.75 | 14.85 | 0.99846 | 88.32 | 0.7 | -1.7 | 2.0383 | 14.85 | 100 | 7923 | 88.27 | 15.16
2024-02-01 03:15 | 15 | 15 | 1027 | 0 | 0.18723 | 0 | 0 | 351 | 1.23 | 3.43 | 14.77 | 1 | 88.32 | 0.8 | -1.8 | 1.0213 | 14.73 | 100 | 7922 | 88.26 | 15.05
2024-02-01 03:30 | 15 | 15 | 1028 | 0 | 0.25532 | 0 | 0 | 346 | 1.25 | 2.76 | 14.86 | 0.99663 | 88.31 | 0.8 | -1.8 | 2.0383 | 14.68 | 100 | 7922 | 88.25 | 14.98
2024-02-01 03:45 | 15 | 15 | 1074 | 0 | 0.25532 | 0 | 0 | 349 | 1.17 | 2.69 | 14.89 | 0.99825 | 88.3 | 0.7 | -1.8 | 2.0383 | 14.75 | 100 | 7923 | 88.24 | 15
2024-02-01 04:00 | 15 | 15 | 1048 | 0 | 0.42553 | 0 | 0 | 358 | 0.88 | 2.94 | 14.77 | 0.99766 | 88.31 | 0.7 | -1.8 | 2.0383 | 14.69 | 100 | 7922 | 88.25 | 14.98
2024-02-01 04:15 | 15 | 15 | 1044 | 0 | 0.40851 | 0 | 0 | 1 | 0.85 | 1.99 | 14.6 | 0.99843 | 88.32 | 0.7 | -1.8 | 3.0596 | 14.57 | 100 | 7921 | 88.27 | 14.86
2024-02-01 04:30 | 15 | 15 | 1024 | 0 | 0.25532 | 0 | 0 | 347 | 1.12 | 4.11 | 14.36 | 0.99753 | 88.34 | 0.8 | -1.8 | 2.0383 | 14.4 | 100 | 7922 | 88.28 | 14.72
2024-02-01 04:45 | 15 | 15 | 1014 | 0 | 0.13617 | 0 | 0 | 13 | 1.08 | 3.78 | 14.28 | 0.9984 | 88.34 | 0.7 | -1.8 | 1.0213 | 14.23 | 100 | 7919 | 88.28 | 14.57
2024-02-01 05:00 | 15 | 15 | 1055 | 0 | 0.17021 | 0 | 0 | 63 | 0.88 | 3.25 | 14.25 | 0.99911 | 88.34 | 0.7 | -1.9 | 1.0213 | 14.15 | 100 | 7918 | 88.28 | 14.47
2024-02-01 05:15 | 15 | 15 | 1026 | 0 | 0.17021 | 0 | 0 | 44 | 0.76 | 1.92 | 14.3 | 0.99772 | 88.35 | 0.7 | -1.8 | 2.0383 | 14.15 | 100 | 7916 | 88.29 | 14.44
2024-02-01 05:30 | 15 | 15 | 1023 | 0 | 0.11915 | 0 | 0 | 17 | 0.85 | 2.82 | 14.3 | 0.99772 | 88.36 | 0.7 | -1.8 | 1.0213 | 14.13 | 100 | 7915 | 88.3 | 14.44
2024-02-01 05:45 | 15 | 15 | 1038 | 0 | 0.15319 | 0 | 0 | 30 | 0.92 | 2.87 | 14.26 | 0.99785 | 88.37 | 0.7 | -1.8 | 1.0213 | 14.11 | 100 | 7917 | 88.32 | 14.4
2024-02-01 06:00 | 15 | 15 | 1030 | 0 | 0.20426 | 0 | 0 | 61 | 0.89 | 4.37 | 14.33 | 0.99517 | 88.39 | 0.7 | -1.7 | 1.0213 | 14.12 | 100 | 7916 | 88.33 | 14.4
2024-02-01 06:15 | 15 | 15 | 1020 | 0.5 | 0.068085 | 0 | 0 | 11 | 0.84 | 3.11 | 14.35 | 0.99572 | 88.39 | 0.8 | -1.8 | 1.0213 | 14.15 | 100 | 7917 | 88.33 | 14.42
2024-02-01 06:30 | 15 | 15 | 1044 | 3 | 0.2383 | 0 | 0 | 27 | 0.81 | 2.74 | 14.39 | 0.99498 | 88.4 | 0.8 | -1.8 | 2.0383 | 14.19 | 100 | 7915 | 88.34 | 14.45
2024-02-01 06:45 | 15 | 15 | 1040 | 4.4 | 0.2383 | 0 | 0 | 15 | 0.74 | 2.09 | 14.39 | 0.99803 | 88.4 | 0.7 | -1.8 | 2.0383 | 14.25 | 100 | 7915 | 88.34 | 14.48
2024-02-01 07:00 | 15 | 15 | 1019 | 6.2 | 0.25532 | 0 | 0 | 14 | 0.94 | 3.01 | 14.4 | 0.998 | 88.41 | 0.7 | -1.8 | 2.0383 | 14.28 | 100 | 7915 | 88.35 | 14.5
2024-02-01 07:15 | 15 | 15 | 1041 | 22.3 | 0.17021 | 0 | 0 | 0 | 0.95 | 3.45 | 14.33 | 1.0001 | 88.42 | 0.7 | -1.8 | 1.0213 | 14.3 | 100 | 7915 | 88.37 | 14.54
2024-02-01 07:30 | 15 | 15 | 1051 | 34.6 | 0.27234 | 0 | 0 | 56 | 0.77 | 1.84 | 14.37 | 0.99994 | 88.44 | 0.7 | -1.8 | 2.0383 | 14.35 | 100 | 7913 | 88.39 | 14.61
2024-02-01 07:45 | 15 | 15 | 1056 | 54.5 | 0.2383 | 0 | 0 | 45 | 0.63 | 2.09 | 14.4 | 0.99983 | 88.45 | 0.8 | -1.8 | 1.0213 | 14.46 | 100 | 7912 | 88.4 | 14.73
2024-02-01 08:00 | 15 | 15 | 1100 | 67.9 | 0.25532 | 0 | 0 | 50 | 0.81 | 3.48 | 14.47 | 0.99835 | 88.46 | 0.8 | -1.9 | 2.0383 | 14.62 | 100 | 7914 | 88.41 | 14.86
2024-02-01 08:15 | 15 | 15 | 1021 | 64.9 | 0.42553 | 0 | 0 | 352 | 0.96 | 2.57 | 14.45 | 1.0002 | 88.49 | 0.7 | -1.8 | 3.0596 | 14.7 | 100 | 7914 | 88.43 | 14.95
2024-02-01 08:30 | 15 | 15 | 1024 | 72.1 | 0.30638 | 0 | 0 | 8 | 1.11 | 4.01 | 14.38 | 0.9999 | 88.49 | 0.8 | -1.8 | 2.0383 | 14.61 | 100 | 7890 | 88.44 | 14.94
2024-02-01 08:45 | 15 | 15 | 1056 | 92.8 | 0.25532 | 0 | 0 | 346 | 1.08 | 3.3 | 14.35 | 1.0006 | 88.49 | 0.7 | -1.8 | 2.0383 | 14.63 | 100 | 7893 | 88.43 | 15.19
2024-02-01 09:00 | 15 | 15 | 1024 | 131.9 | 0.25532 | 0 | 0 | 2 | 0.85 | 3.69 | 14.44 | 1.0009 | 88.5 | 0.8 | -1.8 | 2.0383 | 14.82 | 100 | 7893 | 88.44 | 15.22
2024-02-01 09:15 | 15 | 15 | 1023 | 144.3 | 0.22128 | 0 | 0 | 355 | 0.77 | 1.85 | 14.41 | 1.0028 | 88.49 | 0.8 | -1.8 | 1.0213 | 15.08 | 100 | 7897 | 88.44 | 15.39
2024-02-01 09:30 | 15 | 15 | 1051 | 243.9 | 0.27234 | 0 | 0 | 80 | 0.76 | 1.76 | 14.53 | 0.99751 | 88.49 | 0.7 | -1.8 | 2.0383 | 15.35 | 100 | 7885 | 88.45 | 15.66
2024-02-01 09:45 | 15 | 15 | 1003 | 246.9 | 0.22128 | 0 | 0 | 47 | 0.89 | 2.37 | 14.47 | 0.99774 | 88.5 | 0.8 | -1.8 | 2.0383 | 15.79 | 100 | 7897 | 88.45 | 16.24
2024-02-01 10:00 | 15 | 15 | 1062 | 222.3 | 0.18723 | 0 | 0 | 14 | 1.04 | 2.28 | 14.32 | 0.99766 | 88.49 | 0.7 | -1.9 | 1.0213 | 15.65 | 100 | 7900 | 88.44 | 16.09
2024-02-01 10:15 | 15 | 15 | 1046 | 259.7 | 0.18723 | 0 | 0 | 80 | 0.96 | 2.01 | 14.59 | 1.0057 | 88.48 | 0.7 | -1.8 | 1.0213 | 15.73 | 100 | 7902 | 88.43 | 16.15
2024-02-01 10:30 | 15 | 15 | 1030 | 224.2 | 0.15319 | 0 | 0 | 88 | 1.05 | 2.25 | 14.59 | 0.99968 | 88.47 | 0.8 | -1.8 | 1.0213 | 15.7 | 100 | 7905 | 88.42 | 16.18
2024-02-01 10:45 | 15 | 15 | 1003 | 304.1 | 0.10213 | 0 | 0 | 80 | 1.31 | 3.79 | 14.49 | 1.0037 | 88.46 | 0.8 | -1.8 | 1.0213 | 15.69 | 100 | 7911 | 88.41 | 16.15
2024-02-01 11:00 | 15 | 15 | 951 | 448.3 | 0 | 0 | 0 | 86 | 1.33 | 3.3 | 14.46 | 0.99596 | 88.43 | 0.8 | -1.8 | 0 | 16.05 | 100 | 7913 | 88.38 | 16.48
2024-02-01 11:15 | 15 | 15 | 972 | 322.3 | 0 | 0 | 0 | 110 | 1.13 | 3.17 | 14.48 | 0.99892 | 88.4 | 0.7 | -1.9 | 0 | 15.95 | 100 | 7919 | 88.35 | 16.54
2024-02-01 11:30 | 15 | 15 | 957 | 441 | 0.051064 | 0 | 0 | 111 | 1.08 | 2.43 | 14.7 | 1.0028 | 88.38 | 0.8 | -1.8 | 1.0213 | 16.03 | 100 | 7927 | 88.33 | 16.7
2024-02-01 11:45 | 15 | 15 | 1013 | 335.3 | 0.051064 | 0 | 0 | 108 | 1.15 | 2.66 | 14.89 | 0.99589 | 88.36 | 0.9 | -1.8 | 1.0213 | 16.35 | 100 | 7931 | 88.3 | 17.07
2024-02-01 12:00 | 15 | 15 | 1038 | 325.3 | 0.051064 | 0 | 0 | 96 | 1.18 | 3.29 | 14.84 | 1.0027 | 88.33 | 0.8 | -1.8 | 1.0213 | 16.27 | 100 | 7937 | 88.28 | 16.99
2024-02-01 12:15 | 15 | 15 | 1037 | 330.5 | 0.068085 | 0 | 0 | 75 | 1.2 | 3.87 | 14.95 | 1.0026 | 88.31 | 0.7 | -1.8 | 1.0213 | 16.29 | 100 | 7938 | 88.26 | 17.02
2024-02-01 12:30 | 15 | 15 | 1008 | 372.4 | 0.11915 | 0 | 0 | 100 | 1.38 | 4.7 | 15.05 | 1.0009 | 88.3 | 0.8 | -1.9 | 1.0213 | 16.35 | 100 | 7945 | 88.25 | 17.02
2024-02-01 12:45 | 15 | 15 | 948 | 375.1 | 0.034043 | 0 | 0 | 92 | 1.42 | 6.26 | 15.09 | 1.0053 | 88.28 | 0.8 | -1.8 | 1.0213 | 16.46 | 100 | 7949 | 88.23 | 17.06
2024-02-01 13:00 | 15 | 15 | 917 | 580.7 | 0 | 0 | 0 | 111 | 1.3 | 4.21 | 15.38 | 0.99993 | 88.25 | 0.9 | -1.9 | 0 | 16.93 | 100 | 7963 | 88.2 | 17.48
2024-02-01 13:15 | 15 | 15 | 923 | 481 | 0 | 0 | 0 | 111 | 1.57 | 2.65 | 15.53 | 1.0057 | 88.23 | 0.8 | -1.9 | 0 | 17.31 | 100 | 7966 | 88.17 | 17.97
2024-02-01 13:30 | 15 | 15 | 918 | 324.4 | 0 | 0 | 0 | 103 | 1.69 | 3.69 | 15.19 | 1.0012 | 88.21 | 0.8 | -1.8 | 0 | 16.89 | 100 | 7968 | 88.16 | 17.77
2024-02-01 13:45 | 15 | 15 | 929 | 323.7 | 0 | 0 | 0 | 99 | 1.61 | 3.51 | 15.04 | 0.99685 | 88.19 | 0.8 | -1.9 | 0 | 16.49 | 100 | 7971 | 88.14 | 17.43
2024-02-01 14:00 | 15 | 15 | 876 | 314 | 0 | 0 | 0 | 96 | 1.68 | 6.77 | 15.08 | 1.0025 | 88.18 | 0.8 | -1.8 | 0 | 16.31 | 100 | 7974 | 88.13 | 17.29
2024-02-01 14:15 | 15 | 15 | 866 | 263.9 | 0 | 0 | 0 | 94 | 1.56 | 3.23 | 15.27 | 1.003 | 88.16 | 0.8 | -1.8 | 0 | 16.26 | 100 | 7973 | 88.11 | 17.22
2024-02-01 14:30 | 15 | 15 | 932 | 230.7 | 0.017021 | 0 | 0 | 99 | 1.53 | 3.35 | 15.39 | 0.99986 | 88.15 | 0.8 | -1.8 | 1.0213 | 16.25 | 100 | 7976 | 88.09 | 17.19
2024-02-01 14:45 | 15 | 15 | 959 | 228.1 | 0.017021 | 0 | 0 | 110 | 1.6 | 3.04 | 15.42 | 0.99908 | 88.14 | 0.8 | -1.8 | 1.0213 | 16.23 | 100 | 7978 | 88.08 | 17.08
2024-02-01 15:00 | 15 | 15 | 988 | 178.3 | 0.017021 | 0 | 0 | 104 | 1.69 | 4.01 | 15.63 | 1.0009 | 88.13 | 0.8 | -1.8 | 1.0213 | 16.24 | 100 | 7977 | 88.07 | 17
2024-02-01 15:15 | 15 | 15 | 972 | 111 | 0.034043 | 0 | 0 | 102 | 1.51 | 3.04 | 15.56 | 0.99921 | 88.13 | 0.8 | -1.8 | 1.0213 | 16.09 | 100 | 7977 | 88.07 | 16.78
2024-02-01 15:30 | 15 | 15 | 947 | 157.2 | 0.034043 | 0 | 0 | 94 | 1.43 | 4.71 | 15.6 | 0.99835 | 88.13 | 0.7 | -1.8 | 1.0213 | 15.98 | 100 | 7977 | 88.08 | 16.64
2024-02-01 15:45 | 15 | 15 | 969 | 115.7 | 0.017021 | 0 | 0 | 102 | 1.39 | 3.15 | 15.71 | 0.99751 | 88.13 | 0.7 | -1.8 | 1.0213 | 16.05 | 100 | 7976 | 88.08 | 16.62
2024-02-01 16:00 | 15 | 15 | 976 | 73.7 | 0.034043 | 0 | 0 | 104 | 1.17 | 2.74 | 15.69 | 0.99823 | 88.14 | 0.8 | -1.8 | 1.0213 | 15.96 | 100 | 7972 | 88.09 | 16.5
2024-02-01 16:15 | 15 | 15 | 957 | 49.1 | 0.034043 | 0 | 0 | 103 | 1.22 | 4.36 | 15.45 | 1 | 88.15 | 0.7 | -1.8 | 1.0213 | 15.72 | 100 | 7972 | 88.1 | 16.26
2024-02-01 16:30 | 15 | 15 | 971 | 27.1 | 0 | 0 | 0 | 115 | 0.95 | 2.76 | 15.4 | 0.99865 | 88.15 | 0.8 | -1.7 | 0 | 15.45 | 100 | 7971 | 88.09 | 16
2024-02-01 16:45 | 15 | 15 | 962 | 19.1 | 0.017021 | 0 | 0 | 111 | 0.95 | 2.2 | 15.43 | 0.99844 | 88.16 | 0.7 | -1.9 | 1.0213 | 15.32 | 100 | 7966 | 88.1 | 15.85
2024-02-01 17:00 | 15 | 15 | 974 | 24.2 | 0.017021 | 0 | 0 | 91 | 1.09 | 2.93 | 15.46 | 0.99766 | 88.16 | 0.7 | -1.8 | 1.0213 | 15.32 | 100 | 7969 | 88.1 | 15.75
2024-02-01 17:15 | 15 | 15 | 1003 | 27 | 0.051064 | 0 | 0 | 120 | 1.05 | 2.46 | 15.44 | 0.99894 | 88.16 | 0.8 | -1.7 | 1.0213 | 15.36 | 100 | 7965 | 88.1 | 15.72
2024-02-01 17:30 | 15 | 15 | 959 | 24.5 | 0.034043 | 0 | 0 | 88 | 1.01 | 2.61 | 15.43 | 0.99959 | 88.17 | 0.8 | -1.8 | 1.0213 | 15.34 | 100 | 7968 | 88.11 | 15.69
2024-02-01 17:45 | 15 | 15 | 955 | 5.3 | 0.017021 | 0 | 0 | 75 | 1.01 | 2.94 | 15.49 | 0.99688 | 88.19 | 0.8 | -1.8 | 1.0213 | 15.32 | 100 | 7967 | 88.13 | 15.62
2024-02-01 18:00 | 15 | 15 | 936 | 0.3 | 0 | 0 | 0 | 85 | 1.09 | 1.99 | 15.72 | 0.98622 | 88.2 | 0.8 | -1.9 | 0 | 15.35 | 100 | 7963 | 88.15 | 15.65
2024-02-01 18:15 | 15 | 15 | 981 | 0 | 0.034043 | 0 | 0 | 77 | 1.29 | 2.52 | 15.9 | 0.98546 | 88.2 | 0.7 | -1.8 | 1.0213 | 15.55 | 100 | 7966 | 88.15 | 15.76
2024-02-01 18:30 | 15 | 15 | 992 | 0 | 0.051064 | 0 | 0 | 72 | 1.1 | 2.2 | 15.9 | 0.991 | 88.21 | 0.8 | -1.8 | 1.0213 | 15.65 | 100 | 7964 | 88.16 | 15.83
2024-02-01 18:45 | 15 | 15 | 992 | 0 | 0.068085 | 0 | 0 | 94 | 0.76 | 2.26 | 15.89 | 0.99385 | 88.23 | 0.8 | -1.8 | 1.0213 | 15.67 | 100 | 7963 | 88.17 | 15.86
2024-02-01 19:00 | 15 | 15 | 976 | 0 | 0.034043 | 0 | 0 | 92 | 1.04 | 2.77 | 15.51 | 1.0007 | 88.24 | 0.8 | -1.8 | 1.0213 | 15.52 | 100 | 7960 | 88.18 | 15.75
2024-02-01 19:15 | 15 | 15 | 951 | 0 | 0.017021 | 0 | 0 | 94 | 0.86 | 2 | 15.49 | 0.99802 | 88.24 | 0.7 | -1.8 | 1.0213 | 15.33 | 100 | 7961 | 88.19 | 15.58
2024-02-01 19:30 | 15 | 15 | 1023 | 0 | 0.034043 | 0 | 0 | 102 | 0.86 | 2.09 | 15.55 | 0.99249 | 88.26 | 0.8 | -1.9 | 1.0213 | 15.29 | 100 | 7962 | 88.2 | 15.56
2024-02-01 19:45 | 15 | 15 | 1028 | 0 | 0.085106 | 0 | 0 | 109 | 0.79 | 1.65 | 15.65 | 0.99009 | 88.28 | 0.7 | -1.8 | 1.0213 | 15.37 | 100 | 7960 | 88.23 | 15.6
2024-02-01 20:00 | 15 | 15 | 1052 | 0 | 0.10213 | 0 | 0 | 99 | 0.95 | 2.68 | 15.7 | 0.99422 | 88.29 | 0.8 | -1.8 | 1.0213 | 15.47 | 100 | 7960 | 88.24 | 15.66
2024-02-01 20:15 | 15 | 15 | 1027 | 0 | 0.068085 | 0 | 0 | 90 | 0.96 | 2.56 | 15.75 | 0.99384 | 88.3 | 0.8 | -1.8 | 1.0213 | 15.51 | 100 | 7960 | 88.25 | 15.7
2024-02-01 20:30 | 15 | 15 | 1017 | 0 | 0.085106 | 0 | 0 | 98 | 0.95 | 3.17 | 15.8 | 0.99345 | 88.32 | 0.9 | -1.8 | 1.0213 | 15.57 | 100 | 7958 | 88.26 | 15.76
2024-02-01 20:45 | 15 | 15 | 1018 | 0 | 0.11915 | 0 | 0 | 73 | 0.8 | 2.88 | 15.68 | 0.99718 | 88.34 | 0.8 | -1.8 | 1.0213 | 15.58 | 100 | 7959 | 88.28 | 15.76
2024-02-01 21:00 | 15 | 15 | 1034 | 0 | 0.13617 | 0 | 0 | 84 | 0.77 | 1.41 | 15.41 | 0.99858 | 88.36 | 0.7 | -1.8 | 1.0213 | 15.39 | 100 | 7957 | 88.31 | 15.64
2024-02-01 21:15 | 15 | 15 | 1039 | 0 | 0.13617 | 0 | 0 | 80 | 0.83 | 2.44 | 15.45 | 0.99659 | 88.37 | 0.8 | -1.8 | 1.0213 | 15.27 | 100 | 7956 | 88.31 | 15.56
2024-02-01 21:30 | 15 | 15 | 1069 | 0 | 0.11915 | 0 | 0 | 97 | 1.1 | 2.81 | 15.36 | 0.99778 | 88.37 | 0.7 | -1.8 | 1.0213 | 15.28 | 100 | 7953 | 88.31 | 15.54
2024-02-01 21:45 | 15 | 15 | 1007 | 0 | 0.10213 | 0 | 0 | 104 | 1.27 | 2.38 | 14.81 | 1.0004 | 88.37 | 0.7 | -1.8 | 1.0213 | 15.01 | 100 | 7953 | 88.32 | 15.32
2024-02-01 22:00 | 15 | 15 | 967 | 0 | 0.017021 | 0 | 0 | 106 | 1.31 | 3.36 | 14.45 | 1.0002 | 88.36 | 0.8 | -1.8 | 1.0213 | 14.64 | 100 | 7955 | 88.31 | 14.98
2024-02-01 22:15 | 15 | 15 | 960 | 0 | 0.017021 | 0 | 0 | 99 | 1.18 | 2.59 | 14.34 | 0.99759 | 88.36 | 0.7 | -1.8 | 1.0213 | 14.31 | 100 | 7951 | 88.3 | 14.67
2024-02-01 22:30 | 15 | 15 | 932 | 0 | 0 | 0 | 0 | 105 | 1.17 | 2.43 | 14.39 | 0.99498 | 88.36 | 0.8 | -1.8 | 0 | 14.18 | 100 | 7951 | 88.3 | 14.55
2024-02-01 22:45 | 15 | 15 | 979 | 0 | 0.017021 | 0 | 0 | 85 | 1.18 | 2.56 | 14.53 | 0.98662 | 88.36 | 0.7 | -1.8 | 1.0213 | 14.18 | 100 | 7951 | 88.31 | 14.52
2024-02-01 23:00 | 15 | 15 | 988 | 0 | 0.034043 | 0 | 0 | 97 | 0.97 | 1.97 | 14.57 | 0.99011 | 88.35 | 0.7 | -1.8 | 1.0213 | 14.28 | 100 | 7951 | 88.3 | 14.55
2024-02-01 23:15 | 15 | 15 | 942 | 0 | 0.017021 | 0 | 0 | 111 | 1 | 1.9 | 14.31 | 0.99953 | 88.34 | 0.7 | -1.8 | 1.0213 | 14.21 | 100 | 7948 | 88.28 | 14.44
2024-02-01 23:30 | 15 | 15 | 935 | 0 | 0.017021 | 0 | 0 | 90 | 0.92 | 2.84 | 14.41 | 0.98699 | 88.33 | 0.8 | -1.8 | 1.0213 | 14.03 | 100 | 7947 | 88.27 | 14.29
2024-02-01 23:45 | 15 | 15 | 931 | 0 | 0 | 0 | 0 | 89 | 0.96 | 2.83 | 14.57 | 0.98046 | 88.33 | 0.7 | -1.8 | 0 | 14.13 | 100 | 7948 | 88.27 | 14.33
2024-02-02 | 15 | 15 | 934 | 0 | 0.017021 | 0 | 0 | 105 | 0.84 | 2.03 | 14.56 | 0.98954 | 88.33 | 0.7 | -1.8 | 1.0213 | 14.25 | 100 | 7947 | 88.27 | 14.43
2024-02-02 00:15 | 15 | 15 | 906 | 0 | 0.017021 | 0 | 0 | 103 | 1.03 | 2.13 | 14.47 | 0.98924 | 88.31 | 0.8 | -1.8 | 1.0213 | 14.15 | 100 | 7920 | 88.25 | 14.54
2024-02-02 00:30 | 15 | 15 | 895 | 0 | 0 | 0 | 0 | 102 | 0.92 | 1.87 | 14.77 | 0.95418 | 88.3 | 0.8 | -1.7 | 0 | 14.23 | 100 | 7934 | 88.24 | 14.58
2024-02-02 00:45 | 15 | 15 | 887 | 0 | 0 | 0 | 0 | 108 | 0.97 | 2.57 | 14.87 | 0.97764 | 88.28 | 0.7 | -1.8 | 0 | 14.39 | 100 | 7934 | 88.23 | 14.62
2024-02-02 01:00 | 15 | 15 | 931 | 0 | 0.017021 | 0 | 0 | 104 | 0.67 | 1.47 | 14.9 | 0.98521 | 88.27 | 0.8 | -1.8 | 1.0213 | 14.54 | 100 | 7934 | 88.22 | 14.7
2024-02-02 01:15 | 15 | 15 | 974 | 0 | 0.034043 | 0 | 0 | 102 | 0.82 | 3.02 | 14.97 | 0.98548 | 88.26 | 0.7 | -1.8 | 1.0213 | 14.61 | 100 | 7933 | 88.2 | 14.77
2024-02-02 01:30 | 15 | 15 | 983 | 0 | 0.051064 | 0 | 0 | 104 | 0.71 | 1.67 | 15 | 0.98886 | 88.25 | 0.8 | -1.8 | 1.0213 | 14.71 | 100 | 7933 | 88.19 | 14.87
2024-02-02 01:45 | 15 | 15 | 1002 | 0 | 0.034043 | 0 | 0 | 96 | 0.77 | 1.67 | 15.02 | 0.99228 | 88.23 | 0.8 | -1.8 | 1.0213 | 14.77 | 100 | 7931 | 88.18 | 14.94
2024-02-02 02:00 | 15 | 15 | 977 | 0 | 0.034043 | 0 | 0 | 90 | 0.68 | 1.65 | 15.05 | 0.9927 | 88.23 | 0.8 | -1.8 | 1.0213 | 14.81 | 100 | 7932 | 88.17 | 14.99
2024-02-02 02:15 | 15 | 15 | 1001 | 0 | 0.017021 | 0 | 0 | 100 | 0.59 | 1.71 | 15.02 | 0.99755 | 88.23 | 0.8 | -1.8 | 1.0213 | 14.85 | 100 | 7930 | 88.18 | 15.02
2024-02-02 02:30 | 15 | 15 | 983 | 0 | 0.034043 | 0 | 0 | 110 | 0.76 | 2.3 | 15.09 | 0.99248 | 88.23 | 0.8 | -1.8 | 1.0213 | 14.86 | 100 | 7931 | 88.17 | 15.04
2024-02-02 02:45 | 15 | 15 | 948 | 0 | 0.034043 | 0 | 0 | 101 | 0.75 | 1.71 | 15.07 | 0.99493 | 88.23 | 0.8 | -1.8 | 1.0213 | 14.87 | 100 | 7928 | 88.17 | 15.07
2024-02-02 03:00 | 15 | 15 | 950 | 0 | 0 | 0 | 0 | 104 | 0.78 | 2.09 | 14.97 | 0.999 | 88.22 | 0.8 | -1.8 | 0 | 14.84 | 100 | 7929 | 88.17 | 15.05
2024-02-02 03:15 | 15 | 15 | 955 | 0 | 0.017021 | 0 | 0 | 82 | 0.71 | 2.02 | 14.93 | 0.99745 | 88.22 | 0.7 | -1.8 | 1.0213 | 14.79 | 100 | 7928 | 88.16 | 15.02
2024-02-02 03:30 | 15 | 15 | 957 | 0 | 0.017021 | 0 | 0 | 113 | 0.71 | 1.83 | 14.91 | 0.99756 | 88.22 | 0.7 | -1.8 | 1.0213 | 14.76 | 100 | 7928 | 88.16 | 15
2024-02-02 03:45 | 15 | 15 | 968 | 0 | 0.034043 | 0 | 0 | 100 | 0.73 | 1.77 | 14.9 | 0.99761 | 88.23 | 0.7 | -1.8 | 1.0213 | 14.73 | 100 | 7928 | 88.17 | 14.99
2024-02-02 04:00 | 15 | 15 | 956 | 0 | 0.017021 | 0 | 0 | 96 | 0.64 | 1.87 | 14.89 | 0.99943 | 88.23 | 0.8 | -1.8 | 1.0213 | 14.75 | 100 | 7925 | 88.18 | 14.98
2024-02-02 04:15 | 15 | 15 | 968 | 0 | 0.017021 | 0 | 0 | 101 | 0.71 | 1.79 | 14.81 | 0.99866 | 88.24 | 0.8 | -1.8 | 1.0213 | 14.69 | 100 | 7925 | 88.19 | 14.94
2024-02-02 04:30 | 15 | 15 | 953 | 0 | 0.034043 | 0 | 0 | 117 | 0.74 | 1.96 | 14.79 | 0.99816 | 88.25 | 0.7 | -1.8 | 1.0213 | 14.65 | 100 | 7928 | 88.19 | 14.91
2024-02-02 04:45 | 15 | 15 | 944 | 0 | 0.017021 | 0 | 0 | 129 | 0.87 | 1.82 | 14.77 | 0.99766 | 88.26 | 0.7 | -1.8 | 1.0213 | 14.61 | 100 | 7926 | 88.2 | 14.87
2024-02-02 05:00 | 15 | 15 | 941 | 0 | 0 | 0 | 0 | 129 | 0.9 | 2.12 | 14.77 | 0.99707 | 88.26 | 0.8 | -1.8 | 0 | 14.57 | 100 | 7924 | 88.2 | 14.83
2024-02-02 05:15 | 15 | 15 | 916 | 0 | 0 | 0 | 0 | 125 | 0.97 | 1.84 | 14.8 | 0.99455 | 88.26 | 0.8 | -1.9 | 0 | 14.59 | 100 | 7925 | 88.2 | 14.83
2024-02-02 05:30 | 15 | 15 | 907 | 0 | 0.017021 | 0 | 0 | 126 | 1.03 | 2.23 | 14.74 | 0.99661 | 88.27 | 0.7 | -1.8 | 1.0213 | 14.57 | 100 | 7924 | 88.21 | 14.81
2024-02-02 05:45 | 15 | 15 | 904 | 0 | 0 | 0 | 0 | 125 | 0.93 | 3.01 | 14.7 | 0.9956 | 88.26 | 0.7 | -1.8 | 0 | 14.51 | 100 | 7922 | 88.2 | 14.76
2024-02-02 06:00 | 15 | 15 | 903 | 0 | 0 | 0 | 0 | 125 | 0.91 | 2.14 | 14.64 | 0.99646 | 88.27 | 0.7 | -1.8 | 0 | 14.47 | 100 | 7925 | 88.21 | 14.72
2024-02-02 06:15 | 15 | 15 | 889 | 1.5 | 0.017021 | 0 | 0 | 129 | 0.8 | 1.94 | 14.67 | 0.99213 | 88.27 | 0.7 | -1.8 | 1.0213 | 14.41 | 100 | 7922 | 88.22 | 14.68
2024-02-02 06:30 | 15 | 15 | 875 | 11.5 | 0 | 0 | 0 | 123 | 0.69 | 1.62 | 14.56 | 0.99799 | 88.28 | 0.8 | -1.8 | 0 | 14.4 | 100 | 7922 | 88.23 | 14.66
2024-02-02 06:45 | 15 | 15 | 859 | 35.7 | 0 | 0 | 0 | 120 | 0.61 | 1.4 | 14.43 | 0.9985 | 88.29 | 0.7 | -1.8 | 0 | 14.33 | 100 | 7921 | 88.23 | 14.61
2024-02-02 07:00 | 15 | 15 | 841 | 52 | 0 | 0 | 0 | 88 | 0.54 | 1.42 | 14.45 | 0.99964 | 88.3 | 0.8 | -1.8 | 0 | 14.38 | 100 | 7921 | 88.25 | 14.68
2024-02-02 07:15 | 15 | 15 | 802 | 60.7 | 0 | 0 | 0 | 110 | 0.67 | 1.62 | 14.41 | 1.0004 | 88.31 | 0.7 | -1.8 | 0 | 14.47 | 100 | 7920 | 88.26 | 14.77
2024-02-02 07:30 | 15 | 15 | 720 | 61.5 | 0 | 0 | 0 | 108 | 0.56 | 1.46 | 14.47 | 1.002 | 88.32 | 0.7 | -1.8 | 0 | 14.54 | 100 | 7920 | 88.27 | 14.85
2024-02-02 07:45 | 15 | 15 | 666 | 81.5 | 0 | 0 | 0 | 111 | 0.6 | 1.33 | 14.48 | 0.99953 | 88.34 | 0.7 | -1.8 | 0 | 14.64 | 100 | 7919 | 88.28 | 14.94
2024-02-02 08:00 | 15 | 15 | 590 | 146.5 | 0 | 0 | 0 | 118 | 0.6 | 1.63 | 14.45 | 0.99964 | 88.35 | 0.7 | -1.8 | 0 | 14.88 | 100 | 7919 | 88.29 | 15.18
2024-02-02 08:15 | 15 | 15 | 493 | 230.4 | 0 | 0 | 0 | 114 | 0.45 | 1.14 | 14.6 | 0.99662 | 88.35 | 0.8 | -1.8 | 0 | 15.41 | 100 | 7920 | 88.3 | 15.73
2024-02-02 08:30 | 15 | 4 | 457 | 283.3 | 0 | 0 | 0 | 131 | 0.57 | 2.37 | 14.71 | 0.99914 | 88.35 | 0.8 | -1.8 | 0 | 16.3 | 100 | 7912 | 88.31 | 16.86
2024-02-02 08:45 | 15 | 0 | 453 | 344.5 | 0 | 0 | 0 | 119 | 0.42 | 1.58 | 14.94 | 1.0027 | 88.36 | 0.8 | -1.8 | 0 | 16.8 | 100 | 7918 | 88.32 | 17.56
2024-02-02 09:00 | 15 | 0 | 451 | 439.7 | 0 | 0 | 0 | 121 | 0.83 | 2.08 | 15.83 | 0.99378 | 88.37 | 0.8 | -1.8 | 0 | 17.77 | 100 | 7918 | 88.33 | 18.96
2024-02-02 09:15 | 14 | 0 | 449 | 591.3 | 0 | 0 | 0 | 121 | 1.48 | 3.36 | 16.61 | 0.99533 | 88.35 | 0.9 | -1.8 | 0 | 19.22 | 100 | 7921 | 88.3 | 21.25
2024-02-02 09:30 | 0 | 0 | 447 | 669.5 | 0 | 0 | 0 | 87 | 1.25 | 3.27 | 17 | 1.0009 | 88.32 | 0.9 | -1.8 | 0 | 20.15 | 100 | 7909 | 88.28 | 22.61
2024-02-02 09:45 | 0 | 0 | 445 | 702.3 | 0 | 0 | 0 | 87 | 0.8 | 3.33 | 17.6 | 0.98905 | 88.32 | 0.9 | -1.8 | 0 | 21.1 | 100 | 7912 | 88.28 | 23.82
2024-02-02 10:00 | 0 | 0 | 445 | 689.7 | 0 | 0 | 0 | 102 | 0.78 | 1.93 | 17.98 | 0.98362 | 88.32 | 0.9 | -1.8 | 0 | 21.91 | 100 | 7914 | 88.27 | 24.85
2024-02-02 10:15 | 0 | 0 | 443 | 775.9 | 0 | 0 | 0 | 90 | 1 | 1.96 | 18.55 | 0.9692 | 88.31 | 0.9 | -1.9 | 0 | 22.47 | 100 | 7915 | 88.26 | 25.58
2024-02-02 10:30 | 0 | 0 | 443 | 761.3 | 0 | 0 | 0 | 90 | 0.94 | 2.31 | 18.71 | 0.96743 | 88.29 | 1 | -1.9 | 0 | 23.03 | 100 | 7919 | 88.25 | 26.16
2024-02-02 10:45 | 0 | 0 | 442 | 836 | 0 | 0 | 0 | 99 | 0.87 | 1.91 | 19.15 | 0.95475 | 88.28 | 1 | -1.8 | 0 | 23.23 | 100 | 7919 | 88.23 | 26.28
2024-02-02 11:00 | 0 | 0 | 442 | 857 | 0 | 0 | 0 | 109 | 0.68 | 1.54 | 19.39 | 0.95436 | 88.26 | 1 | -1.8 | 0 | 23.69 | 100 | 7920 | 88.21 | 26.89
2024-02-02 11:15 | 0 | 0 | 441 | 862.1 | 0 | 0 | 0 | 79 | 0.81 | 1.7 | 20.03 | 0.94497 | 88.24 | 1 | -1.9 | 0 | 24.15 | 100 | 7925 | 88.18 | 27.39
2024-02-02 11:30 | 0 | 0 | 440 | 850.7 | 0 | 0 | 0 | 99 | 0.81 | 1.94 | 20.05 | 0.94166 | 88.22 | 1.1 | -1.9 | 0 | 24.53 | 100 | 7931 | 88.17 | 27.58
2024-02-02 11:45 | 0 | 0 | 439 | 881.6 | 0 | 0 | 0 | 66 | 0.83 | 1.58 | 20.77 | 0.9146 | 88.2 | 1 | -1.9 | 0 | 24.81 | 100 | 7938 | 88.15 | 27.82
2024-02-02 12:00 | 0 | 0 | 440 | 870.1 | 0 | 0 | 0 | 94 | 1.03 | 1.66 | 21.09 | 0.90159 | 88.18 | 1 | -1.9 | 0 | 25.37 | 100 | 7945 | 88.12 | 28.31
2024-02-02 12:15 | 0 | 0 | 440 | 872.4 | 0 | 0 | 0 | 96 | 1.19 | 2.7 | 21.19 | 0.89368 | 88.16 | 1 | -1.9 | 0 | 25.29 | 100 | 7951 | 88.1 | 28.08
2024-02-02 12:30 | 0 | 0 | 439 | 863.2 | 0 | 0 | 0 | 106 | 1.24 | 2.33 | 21.52 | 0.88787 | 88.13 | 1 | -1.9 | 0 | 25.38 | 100 | 7960 | 88.07 | 28.06
2024-02-02 12:45 | 0 | 0 | 440 | 849.2 | 0 | 0 | 0 | 97 | 1.28 | 2.63 | 21.57 | 0.88477 | 88.11 | 1.1 | -1.9 | 0 | 25.59 | 100 | 7970 | 88.04 | 28.25
2024-02-02 13:00 | 0 | 0 | 439 | 832.3 | 0 | 0 | 0 | 75 | 1.08 | 2.57 | 22.25 | 0.87527 | 88.08 | 1.1 | -1.9 | 0 | 25.89 | 100 | 7987 | 88.02 | 28.65
2024-02-02 13:15 | 0 | 0 | 439 | 809.2 | 0 | 0 | 0 | 52 | 1.06 | 2.08 | 21.95 | 0.89635 | 88.06 | 1.1 | -2 | 0 | 26.45 | 100 | 8003 | 87.99 | 29.14
2024-02-02 13:30 | 0 | 0 | 438 | 781.9 | 0 | 0 | 0 | 52 | 0.85 | 1.81 | 22.5 | 0.87932 | 88.04 | 1.1 | -1.9 | 0 | 26.92 | 100 | 8015 | 87.97 | 29.38
2024-02-02 13:45 | 0 | 0 | 440 | 750.5 | 0 | 0 | 0 | 37 | 0.86 | 2.31 | 22.05 | 0.89241 | 88.02 | 1.1 | -1.9 | 0 | 27.11 | 100 | 8029 | 87.96 | 29.5
2024-02-02 14:00 | 0 | 0 | 440 | 714.7 | 0 | 0 | 0 | 26 | 0.75 | 1.46 | 21.89 | 0.90231 | 88.01 | 1 | -2 | 0 | 27 | 100 | 8042 | 87.95 | 29.23
2024-02-02 14:15 | 0 | 0 | 441 | 675.7 | 0 | 0 | 0 | 37 | 0.86 | 1.5 | 22.09 | 0.89062 | 88 | 1 | -1.9 | 0 | 26.93 | 100 | 8054 | 87.93 | 29.08
2024-02-02 14:30 | 0 | 0 | 447 | 634.3 | 0 | 0 | 0 | 41 | 0.87 | 1.3 | 22.23 | 0.89164 | 87.99 | 1 | -1.9 | 0 | 26.82 | 100 | 8048 | 87.92 | 28.72
2024-02-02 14:45 | 5 | 0 | 448 | 218.5 | 0 | 0 | 0 | 37 | 0.79 | 1.62 | 22.43 | 0.86537 | 87.99 | 0.9 | -1.9 | 0 | 25.97 | 100 | 8047 | 87.91 | 26.95
2024-02-02 15:00 | 8 | 0 | 448 | 83.3 | 0 | 0 | 0 | 33 | 0.72 | 1.29 | 22.27 | 0.85 | 87.98 | 0.9 | -1.9 | 0 | 24.45 | 100 | 8045 | 87.9 | 25.44
2024-02-02 15:15 | 0 | 0 | 448 | 329.7 | 0 | 0 | 0 | 42 | 0.72 | 1.43 | 21.43 | 0.8916 | 87.98 | 1 | -1.9 | 0 | 23.7 | 100 | 8042 | 87.91 | 24.46
2024-02-02 15:30 | 2 | 0 | 451 | 198.9 | 0 | 0 | 0 | 38 | 0.65 | 0.9 | 21.82 | 0.88628 | 87.98 | 0.9 | -1.9 | 0 | 23.91 | 100 | 8040 | 87.91 | 23.74
2024-02-02 15:45 | 15 | 0 | 455 | 54.5 | 0 | 0 | 0 | 30 | 0.53 | 0.79 | 21.3 | 0.88688 | 87.98 | 0.9 | -1.8 | 0 | 23.12 | 100 | 8036 | 87.9 | 22.81
2024-02-02 16:00 | 15 | 0 | 458 | 52.3 | 0 | 0 | 0 | 34 | 0.48 | 0.59 | 20.75 | 0.89857 | 87.98 | 0.8 | -1.8 | 0 | 21.91 | 100 | 8033 | 87.9 | 21.94
2024-02-02 16:15 | 15 | 0 | 457 | 60.8 | 0 | 0 | 0 | 27 | 0.54 | 0.66 | 20.13 | 0.92046 | 87.99 | 0.8 | -1.8 | 0 | 20.95 | 100 | 8031 | 87.92 | 21.22
2024-02-02 16:30 | 15 | 2 | 460 | 58.9 | 0 | 0 | 0 | 34 | 0.48 | 0.64 | 19.84 | 0.93065 | 88.01 | 0.8 | -1.8 | 0 | 20.33 | 100 | 8028 | 87.93 | 20.73
2024-02-02 16:45 | 15 | 15 | 468 | 31 | 0 | 0 | 0 | 44 | 0.43 | 0.78 | 19.58 | 0.94316 | 88.01 | 0.8 | -1.8 | 0 | 19.86 | 100 | 8029 | 87.93 | 20.27
2024-02-02 17:00 | 15 | 15 | 480 | 17.1 | 0 | 0 | 0 | 42 | 0.37 | 0.55 | 19.15 | 0.96061 | 88.02 | 0.7 | -1.9 | 0 | 19.33 | 100 | 8024 | 87.94 | 19.7
2024-02-02 17:15 | 15 | 15 | 500 | 14.5 | 0 | 0 | 0 | 51 | 0.45 | 0.6 | 18.81 | 0.96508 | 88.03 | 0.8 | -1.8 | 0 | 18.81 | 100 | 8024 | 87.96 | 19.12
2024-02-02 17:30 | 15 | 15 | 525 | 14.3 | 0 | 0 | 0 | 50 | 0.42 | 0.55 | 18.35 | 0.97715 | 88.06 | 0.7 | -1.8 | 0 | 18.29 | 100 | 8020 | 87.99 | 18.58
2024-02-02 17:45 | 15 | 15 | 548 | 5.7 | 0 | 0 | 0 | 45 | 0.43 | 0.52 | 18.03 | 0.9815 | 88.07 | 0.8 | -1.8 | 0 | 17.83 | 100 | 8021 | 88 | 18.08
2024-02-02 18:00 | 15 | 15 | 558 | 0.5 | 0 | 0 | 0 | 53 | 0.39 | 0.64 | 17.76 | 0.98897 | 88.08 | 0.7 | -1.8 | 0 | 17.49 | 100 | 8020 | 88.01 | 17.79
2024-02-02 18:15 | 15 | 15 | 558 | 0 | 0 | 0 | 0 | 51 | 0.32 | 0.53 | 17.75 | 0.98811 | 88.08 | 0.7 | -1.8 | 0 | 17.41 | 100 | 8021 | 88.01 | 17.71
2024-02-02 18:30 | 15 | 15 | 577 | 0 | 0 | 0 | 0 | 84 | 0.47 | 0.8 | 17.59 | 0.99564 | 88.08 | 0.7 | -1.8 | 0 | 17.39 | 100 | 8017 | 88.02 | 17.59
2024-02-02 18:45 | 15 | 15 | 606 | 0 | 0 | 0 | 0 | 88 | 0.38 | 0.49 | 17.39 | 0.99519 | 88.09 | 0.7 | -1.8 | 0 | 17.19 | 100 | 8015 | 88.02 | 17.27
2024-02-02 19:00 | 15 | 15 | 631 | 0 | 0 | 0 | 0 | 65 | 0.32 | 0.37 | 17.11 | 0.99554 | 88.09 | 0.8 | -1.8 | 0 | 16.91 | 100 | 8015 | 88.02 | 16.98
2024-02-02 19:15 | 15 | 15 | 652 | 0 | 0 | 0 | 0 | 48 | 0.27 | 0.37 | 17.05 | 0.98594 | 88.1 | 0.7 | -1.8 | 0 | 16.71 | 100 | 8014 | 88.03 | 16.73
2024-02-02 19:30 | 15 | 15 | 671 | 0 | 0 | 0 | 0 | 38 | 0.3 | 0.45 | 17.07 | 0.97955 | 88.1 | 0.7 | -1.8 | 0 | 16.6 | 100 | 8013 | 88.04 | 16.58
2024-02-02 19:45 | 15 | 15 | 699 | 0 | 0 | 0 | 0 | 47 | 0.35 | 0.49 | 16.82 | 0.98789 | 88.13 | 0.7 | -1.8 | 0 | 16.49 | 100 | 8011 | 88.07 | 16.4
2024-02-02 20:00 | 15 | 15 | 742 | 0 | 0 | 0 | 0 | 48 | 0.38 | 0.63 | 16.6 | 0.98642 | 88.14 | 0.7 | -1.8 | 0 | 16.25 | 100 | 8007 | 88.08 | 16.2
2024-02-02 20:15 | 15 | 15 | 757 | 0 | 0 | 0 | 0 | 53 | 0.38 | 0.46 | 16.41 | 0.98984 | 88.15 | 0.7 | -1.7 | 0 | 16.09 | 100 | 8009 | 88.09 | 16.1
2024-02-02 20:30 | 15 | 15 | 780 | 0 | 0 | 0 | 0 | 40 | 0.31 | 0.47 | 16.4 | 0.98403 | 88.15 | 0.6 | -1.8 | 0 | 16.02 | 100 | 8008 | 88.08 | 15.97
2024-02-02 20:45 | 15 | 15 | 803 | 0 | 0 | 0 | 0 | 28 | 0.28 | 0.45 | 16.63 | 0.96921 | 88.15 | 0.7 | -1.8 | 0 | 15.98 | 100 | 8007 | 88.09 | 15.9
2024-02-02 21:00 | 15 | 15 | 823 | 0 | 0 | 0 | 0 | 29 | 0.28 | 0.37 | 16.85 | 0.96619 | 88.16 | 0.7 | -1.8 | 0 | 16.16 | 100 | 8007 | 88.09 | 15.97
2024-02-02 21:15 | 15 | 15 | 848 | 0 | 0 | 0 | 0 | 33 | 0.39 | 0.84 | 16.81 | 0.97597 | 88.16 | 0.8 | -1.8 | 0 | 16.29 | 100 | 8005 | 88.1 | 16.05
2024-02-02 21:30 | 15 | 15 | 867 | 0 | 0 | 0 | 0 | 40 | 0.35 | 0.85 | 16.72 | 0.97946 | 88.16 | 0.8 | -1.8 | 0 | 16.25 | 100 | 8004 | 88.1 | 16.01
2024-02-02 21:45 | 15 | 15 | 875 | 0 | 0 | 0 | 0 | 39 | 0.38 | 0.73 | 16.92 | 0.97074 | 88.17 | 0.7 | -1.8 | 0 | 16.31 | 100 | 8004 | 88.11 | 16.09
2024-02-02 22:00 | 15 | 15 | 894 | 0 | 0 | 0 | 0 | 43 | 0.39 | 0.6 | 16.91 | 0.97967 | 88.16 | 0.7 | -1.8 | 0 | 16.45 | 100 | 8002 | 88.1 | 16.23
2024-02-02 22:15 | 15 | 15 | 901 | 0 | 0 | 0 | 0 | 42 | 0.4 | 0.67 | 16.98 | 0.97998 | 88.15 | 0.8 | -1.9 | 0 | 16.51 | 100 | 8003 | 88.09 | 16.32
2024-02-02 22:30 | 15 | 15 | 908 | 0 | 0 | 0 | 0 | 50 | 0.51 | 1.71 | 17.33 | 0.96761 | 88.15 | 0.8 | -1.8 | 0 | 16.65 | 100 | 8001 | 88.09 | 16.49
2024-02-02 22:45 | 15 | 15 | 915 | 0 | 0 | 0 | 0 | 47 | 0.49 | 0.85 | 17.67 | 0.96835 | 88.13 | 0.8 | -1.8 | 0 | 17.02 | 100 | 8001 | 88.07 | 16.74
2024-02-02 23:00 | 15 | 15 | 930 | 0 | 0 | 0 | 0 | 36 | 0.55 | 1.3 | 17.89 | 0.96674 | 88.11 | 0.8 | -1.8 | 0 | 17.21 | 100 | 7999 | 88.05 | 16.9
2024-02-02 23:15 | 15 | 15 | 910 | 0 | 0 | 0 | 0 | 31 | 0.51 | 1.27 | 17.93 | 0.97162 | 88.1 | 0.7 | -1.8 | 0 | 17.33 | 100 | 7998 | 88.04 | 17.01
2024-02-02 23:30 | 15 | 15 | 913 | 0 | 0 | 0 | 0 | 41 | 0.53 | 1.45 | 17.77 | 0.97851 | 88.1 | 0.8 | -1.8 | 0 | 17.29 | 100 | 7999 | 88.04 | 17.01
2024-02-02 23:45 | 15 | 15 | 910 | 0 | 0 | 0 | 0 | 35 | 0.59 | 1.35 | 17.85 | 0.97114 | 88.09 | 0.8 | -1.8 | 0 | 17.26 | 100 | 7997 | 88.03 | 17.04
2024-02-03 | 15 | 15 | 911 | 0 | 0 | 0 | 0 | 27 | 0.6 | 1.11 | 17.94 | 0.96809 | 88.08 | 0.8 | -1.8 | 0 | 17.27 | 100 | 7996 | 88.02 | 17.06
2024-02-03 00:15 | 15 | 15 | 913 | 0 | 0 | 0 | 0 | 33 | 0.52 | 0.94 | 18.07 | 0.96793 | 88.08 | 0.7 | -1.8 | 0 | 17.41 | 100 | 7976 | 88.02 | 17.37
2024-02-03 00:30 | 15 | 15 | 902 | 0 | 0 | 0 | 0 | 47 | 0.55 | 1.13 | 18.05 | 0.94595 | 88.07 | 0.8 | -1.8 | 0 | 17.39 | 100 | 7982 | 88.01 | 17.36
2024-02-03 00:45 | 15 | 15 | 892 | 0 | 0.017021 | 0 | 0 | 36 | 0.84 | 1.89 | 18.05 | 0.96818 | 88.05 | 0.8 | -1.8 | 1.0213 | 17.41 | 100 | 7982 | 87.99 | 17.27
2024-02-03 01:00 | 15 | 15 | 886 | 0 | 0 | 0 | 0 | 45 | 0.61 | 1.79 | 17.99 | 0.9699 | 88.02 | 0.8 | -1.8 | 0 | 17.35 | 100 | 7980 | 87.96 | 17.23
2024-02-03 01:15 | 15 | 15 | 889 | 0 | 0.017021 | 0 | 0 | 37 | 0.7 | 1.65 | 17.99 | 0.96602 | 88 | 0.8 | -1.8 | 1.0213 | 17.29 | 100 | 7982 | 87.94 | 17.17
2024-02-03 01:30 | 15 | 15 | 858 | 0 | 0 | 0 | 0 | 36 | 0.74 | 1.45 | 18.11 | 0.9602 | 87.99 | 0.7 | -1.8 | 0 | 17.32 | 100 | 7979 | 87.93 | 17.19
2024-02-03 01:45 | 15 | 15 | 860 | 0 | 0.017021 | 0 | 0 | 38 | 0.83 | 1.77 | 18.16 | 0.95959 | 87.97 | 0.8 | -1.8 | 1.0213 | 17.36 | 100 | 7981 | 87.92 | 17.21
2024-02-03 02:00 | 15 | 15 | 846 | 0 | 0 | 0 | 0 | 32 | 0.77 | 1.68 | 18.31 | 0.95821 | 87.97 | 0.8 | -1.8 | 0 | 17.48 | 100 | 7979 | 87.92 | 17.33
2024-02-03 02:15 | 15 | 15 | 825 | 0 | 0.017021 | 0 | 0 | 40 | 0.58 | 1.5 | 18.05 | 0.97253 | 87.98 | 0.8 | -1.8 | 1.0213 | 17.47 | 100 | 7977 | 87.93 | 17.27
2024-02-03 02:30 | 15 | 15 | 833 | 0 | 0 | 0 | 0 | 47 | 0.44 | 0.65 | 17.63 | 0.98668 | 87.98 | 0.8 | -1.8 | 0 | 17.28 | 100 | 7978 | 87.93 | 17.12
2024-02-03 02:45 | 15 | 15 | 838 | 0 | 0 | 0 | 0 | 42 | 0.57 | 1.51 | 17.53 | 0.97994 | 87.97 | 0.8 | -1.8 | 0 | 17.07 | 100 | 7979 | 87.91 | 16.99
2024-02-03 03:00 | 15 | 15 | 818 | 0 | 0.017021 | 0 | 0 | 41 | 0.66 | 1.74 | 18.05 | 0.95658 | 87.97 | 0.8 | -1.8 | 1.0213 | 17.21 | 100 | 7977 | 87.91 | 17.07
2024-02-03 03:15 | 15 | 15 | 886 | 0 | 0.017021 | 0 | 0 | 21 | 0.59 | 1.32 | 18.25 | 0.96278 | 87.96 | 0.8 | -1.8 | 1.0213 | 17.49 | 100 | 7976 | 87.9 | 17.3
2024-02-03 03:30 | 15 | 15 | 893 | 0 | 0 | 0 | 0 | 33 | 0.51 | 0.94 | 18.15 | 0.97076 | 87.96 | 0.8 | -1.9 | 0 | 17.53 | 100 | 7976 | 87.9 | 17.32
2024-02-03 03:45 | 15 | 15 | 890 | 0 | 0 | 0 | 0 | 40 | 0.64 | 1.35 | 18.15 | 0.97076 | 87.97 | 0.8 | -1.8 | 0 | 17.54 | 100 | 7976 | 87.91 | 17.33
2024-02-03 04:00 | 15 | 15 | 890 | 0 | 0.017021 | 0 | 0 | 45 | 0.56 | 1.57 | 18.12 | 0.975 | 87.98 | 0.8 | -1.9 | 1.0213 | 17.57 | 100 | 7975 | 87.92 | 17.4
2024-02-03 04:15 | 15 | 15 | 883 | 0 | 0 | 0 | 0 | 34 | 0.5 | 1.36 | 18.31 | 0.97343 | 87.98 | 0.8 | -1.8 | 0 | 17.73 | 100 | 7973 | 87.93 | 17.63
2024-02-03 04:30 | 15 | 15 | 903 | 0 | 0.017021 | 0 | 0 | 33 | 0.74 | 2.45 | 18.59 | 0.96958 | 87.99 | 0.8 | -1.8 | 1.0213 | 17.95 | 100 | 7974 | 87.93 | 17.87
2024-02-03 04:45 | 15 | 15 | 902 | 0 | 0.051064 | 0 | 0 | 46 | 0.69 | 1.37 | 18.86 | 0.96713 | 88 | 0.8 | -1.8 | 1.0213 | 18.19 | 100 | 7971 | 87.94 | 18.09
2024-02-03 05:00 | 15 | 15 | 900 | 0 | 0.017021 | 0 | 0 | 40 | 0.62 | 1.44 | 18.85 | 0.97693 | 88.01 | 0.8 | -1.8 | 1.0213 | 18.33 | 100 | 7969 | 87.95 | 18.22
2024-02-03 05:15 | 15 | 15 | 973 | 0 | 0.034043 | 0 | 0 | 37 | 0.61 | 1.64 | 18.81 | 0.97845 | 88.01 | 0.8 | -1.8 | 2.0383 | 18.33 | 100 | 7969 | 87.96 | 18.24
2024-02-03 05:30 | 15 | 15 | 907 | 0 | 0.017021 | 0 | 0 | 36 | 0.56 | 1.83 | 18.87 | 0.97708 | 88.03 | 0.8 | -1.8 | 1.0213 | 18.36 | 100 | 7970 | 87.98 | 18.32
2024-02-03 05:45 | 15 | 15 | 902 | 0 | 0 | 0 | 0 | 38 | 0.67 | 2.03 | 18.84 | 0.98306 | 88.05 | 0.8 | -1.9 | 0 | 18.44 | 100 | 7970 | 87.99 | 18.36
2024-02-03 06:00 | 15 | 15 | 890 | 0.3 | 0.034043 | 0 | 0 | 35 | 0.79 | 1.87 | 18.77 | 0.9846 | 88.06 | 0.8 | -1.8 | 1.0213 | 18.38 | 100 | 7968 | 88.01 | 18.32
2024-02-03 06:15 | 15 | 15 | 915 | 3.1 | 0.017021 | 0 | 0 | 29 | 0.64 | 1.94 | 18.57 | 0.9881 | 88.09 | 0.8 | -1.8 | 1.0213 | 18.23 | 100 | 7967 | 88.03 | 18.23
2024-02-03 06:30 | 15 | 15 | 1010 | 8.7 | 0.051064 | 0 | 0 | 36 | 0.56 | 1.18 | 18.6 | 0.98578 | 88.1 | 0.8 | -1.8 | 1.0213 | 18.24 | 100 | 7965 | 88.04 | 18.23
2024-02-03 06:45 | 15 | 15 | 970 | 12.7 | 0.5617 | 0 | 0 | 37 | 0.5 | 0.97 | 18.6 | 0.98578 | 88.12 | 0.7 | -1.8 | 9.1787 | 18.24 | 100 | 7965 | 88.06 | 18.29
2024-02-03 07:00 | 15 | 15 | 965 | 8.6 | 0 | 0 | 0 | 36 | 0.63 | 1.57 | 18.69 | 0.98768 | 88.12 | 0.8 | -1.8 | 0 | 18.35 | 100 | 7966 | 88.07 | 18.39
2024-02-03 07:15 | 15 | 15 | 1075 | 16.1 | 0.017021 | 0 | 0 | 33 | 0.63 | 1.57 | 18.77 | 0.98783 | 88.13 | 0.8 | -1.8 | 1.0213 | 18.42 | 100 | 7966 | 88.08 | 18.47
2024-02-03 07:30 | 15 | 15 | 961 | 58.8 | 0 | 0 | 0 | 39 | 0.64 | 1.15 | 18.81 | 0.99781 | 88.15 | 0.8 | -1.8 | 0 | 18.66 | 100 | 7963 | 88.09 | 18.66
2024-02-03 07:45 | 15 | 15 | 926 | 103.7 | 0 | 0 | 0 | 34 | 0.62 | 1.54 | 18.85 | 1.0004 | 88.16 | 0.8 | -1.8 | 0 | 18.87 | 100 | 7967 | 88.11 | 18.89
2024-02-03 08:00 | 15 | 15 | 930 | 81.1 | 0 | 0 | 0 | 38 | 0.73 | 1.45 | 19.16 | 0.9997 | 88.17 | 0.8 | -1.9 | 0 | 19.27 | 100 | 7966 | 88.12 | 19.29
2024-02-03 08:15 | 15 | 15 | 885 | 236.9 | 0 | 0 | 0 | 26 | 0.93 | 2.48 | 18.91 | 1.004 | 88.18 | 0.9 | -1.9 | 0 | 19.68 | 100 | 7966 | 88.13 | 19.68
2024-02-03 08:30 | 15 | 15 | 821 | 290.2 | 0 | 0 | 0 | 37 | 1.01 | 2.36 | 19.12 | 0.99903 | 88.19 | 0.8 | -1.9 | 0 | 20.3 | 100 | 7962 | 88.14 | 20.24
2024-02-03 08:45 | 15 | 15 | 620 | 215.7 | 0 | 0 | 0 | 31 | 1.03 | 2.49 | 19.36 | 1.0002 | 88.2 | 0.9 | -1.9 | 0 | 20.57 | 100 | 7960 | 88.15 | 20.41
2024-02-03 09:00 | 15 | 15 | 545 | 192.7 | 0 | 0 | 0 | 37 | 0.78 | 2.34 | 19.65 | 0.99942 | 88.21 | 0.9 | -1.8 | 0 | 20.5 | 100 | 7962 | 88.15 | 20.59
2024-02-03 09:15 | 15 | 4 | 452 | 408.4 | 0 | 0 | 0 | 35 | 0.9 | 3.01 | 20.02 | 0.99941 | 88.19 | 0.9 | -1.9 | 0 | 21.64 | 100 | 7966 | 88.15 | 22.23
2024-02-03 09:30 | 15 | 0 | 453 | 306 | 0 | 0 | 0 | 40 | 0.81 | 1.82 | 20.51 | 0.99822 | 88.2 | 0.9 | -1.9 | 0 | 22.48 | 100 | 7948 | 88.15 | 23.48
2024-02-03 09:45 | 15 | 0 | 452 | 207.8 | 0 | 0 | 0 | 38 | 0.85 | 2.04 | 20.45 | 0.99235 | 88.21 | 0.9 | -1.9 | 0 | 22.15 | 100 | 7958 | 88.15 | 23.26
2024-02-03 10:00 | 12 | 0 | 450 | 348.3 | 0 | 0 | 0 | 37 | 0.63 | 1.28 | 20.75 | 0.99582 | 88.19 | 1 | -1.9 | 0 | 22.57 | 100 | 7960 | 88.14 | 23.92
2024-02-03 10:15 | 15 | 0 | 455 | 107.3 | 0 | 0 | 0 | 43 | 0.63 | 1.95 | 20.83 | 0.98605 | 88.19 | 0.9 | -1.8 | 0 | 22.45 | 100 | 7961 | 88.13 | 23.55
2024-02-03 10:30 | 15 | 0 | 452 | 192.7 | 0 | 0 | 0 | 0 | 0.6 | 1.97 | 20.54 | 0.98313 | 88.18 | 0.9 | -1.9 | 0 | 21.88 | 100 | 7959 | 88.12 | 22.97
2024-02-03 10:45 | 2 | 0 | 446 | 493.3 | 0 | 0 | 0 | 40 | 0.71 | 1.46 | 21.21 | 0.98236 | 88.15 | 1 | -1.9 | 0 | 22.73 | 100 | 7963 | 88.1 | 24.01
2024-02-03 11:00 | 0 | 0 | 446 | 521.5 | 0 | 0 | 0 | 29 | 0.85 | 1.72 | 22.04 | 0.98509 | 88.12 | 1 | -1.9 | 0 | 24.47 | 100 | 7964 | 88.07 | 25.96
2024-02-03 11:15 | 0 | 0 | 442 | 556.7 | 0 | 0 | 0 | 31 | 0.66 | 1.23 | 22.47 | 0.96148 | 88.11 | 1 | -1.8 | 0 | 25.17 | 100 | 7969 | 88.06 | 26.53
2024-02-03 11:30 | 3 | 0 | 450 | 163.5 | 0 | 0 | 0 | 46 | 0.77 | 2.53 | 22.35 | 0.93554 | 88.1 | 0.9 | -1.9 | 0 | 25.22 | 100 | 7972 | 88.04 | 26.57
2024-02-03 11:45 | 4 | 0 | 448 | 372.9 | 0 | 0 | 0 | 52 | 0.77 | 1.78 | 22.33 | 0.93594 | 88.08 | 1 | -1.9 | 0 | 24.49 | 100 | 7971 | 88.02 | 25.75
2024-02-03 12:00 | 0 | 0 | 444 | 451.5 | 0 | 0 | 0 | 37 | 0.75 | 1.36 | 22.53 | 0.94149 | 88.06 | 1.1 | -1.9 | 0 | 24.74 | 100 | 7976 | 88 | 26.01
2024-02-03 12:15 | 0 | 0 | 444 | 590.7 | 0 | 0 | 0 | 52 | 0.79 | 1.93 | 23.17 | 0.92471 | 88.03 | 1 | -1.9 | 0 | 25.77 | 100 | 7981 | 87.98 | 27.12
2024-02-03 12:30 | 0 | 0 | 446 | 446.3 | 0 | 0 | 0 | 51 | 0.8 | 1.75 | 23.15 | 0.91665 | 88.03 | 1 | -1.9 | 0 | 26.11 | 100 | 7985 | 87.97 | 27.35
2024-02-03 12:45 | 0 | 0 | 446 | 423.1 | 0 | 0 | 0 | 50 | 0.7 | 1.65 | 23.37 | 0.91152 | 88.01 | 1 | -1.9 | 0 | 26.01 | 100 | 7990 | 87.94 | 27.31
2024-02-03 13:00 | 0 | 0 | 444 | 635.7 | 0 | 0 | 0 | 44 | 0.86 | 1.65 | 23.82 | 0.89798 | 87.98 | 1 | -1.9 | 0 | 26.66 | 100 | 7998 | 87.92 | 27.96
2024-02-03 13:15 | 0 | 0 | 440 | 724.9 | 0 | 0 | 0 | 40 | 0.9 | 1.51 | 24.6 | 0.87635 | 87.96 | 1.1 | -1.9 | 0 | 27.64 | 100 | 8016 | 87.89 | 29.03
2024-02-03 13:30 | 0 | 0 | 441 | 594.5 | 0 | 0 | 0 | 54 | 0.85 | 1.62 | 25.23 | 0.84371 | 87.93 | 1.1 | -1.9 | 0 | 28.55 | 100 | 8022 | 87.87 | 29.99
2024-02-03 13:45 | 0 | 0 | 442 | 528.6 | 0 | 0 | 0 | 61 | 1.11 | 2.64 | 24.66 | 0.84098 | 87.9 | 1.1 | -1.9 | 0 | 28.37 | 100 | 8026 | 87.84 | 29.96
2024-02-03 14:00 | 0 | 0 | 445 | 339.5 | 0 | 0 | 0 | 61 | 0.8 | 1.44 | 24.53 | 0.8417 | 87.89 | 1 | -1.9 | 0 | 27.56 | 100 | 8030 | 87.82 | 29.34
2024-02-03 14:15 | 0 | 0 | 446 | 532.8 | 0 | 0 | 0 | 51 | 0.86 | 2.03 | 24.82 | 0.82085 | 87.88 | 1 | -1.9 | 0 | 27.61 | 100 | 8038 | 87.81 | 29.27
2024-02-03 14:30 | 0 | 0 | 445 | 558.9 | 0 | 0 | 0 | 61 | 0.84 | 1.48 | 25.44 | 0.81047 | 87.86 | 1.1 | -1.9 | 0 | 28.05 | 100 | 8039 | 87.79 | 29.47
2024-02-03 14:45 | 0 | 0 | 448 | 342.9 | 0 | 0 | 0 | 62 | 0.77 | 1.9 | 25.03 | 0.81788 | 87.86 | 1 | -1.9 | 0 | 27.99 | 100 | 8035 | 87.78 | 28.98
2024-02-03 15:00 | 0 | 0 | 447 | 167.5 | 0 | 0 | 0 | 55 | 0.77 | 1.54 | 24.55 | 0.81538 | 87.86 | 1 | -1.9 | 0 | 26.73 | 100 | 8035 | 87.78 | 27.79
2024-02-03 15:15 | 0 | 0 | 446 | 372.3 | 0 | 0 | 0 | 53 | 0.88 | 1.62 | 24.49 | 0.83264 | 87.84 | 1 | -1.9 | 0 | 26.53 | 100 | 8034 | 87.76 | 27.23
2024-02-03 15:30 | 0 | 0 | 449 | 227.1 | 0 | 0 | 0 | 64 | 0.8 | 1.47 | 24.41 | 0.83664 | 87.84 | 1 | -1.9 | 0 | 26.73 | 100 | 8029 | 87.76 | 26.73
2024-02-03 15:45 | 14 | 0 | 451 | 80.5 | 0 | 0 | 0 | 48 | 0.77 | 1.4 | 24.19 | 0.83315 | 87.84 | 0.9 | -1.9 | 0 | 26.05 | 100 | 8027 | 87.76 | 25.96
2024-02-03 16:00 | 15 | 0 | 452 | 94.1 | 0 | 0 | 0 | 64 | 0.7 | 1.91 | 23.31 | 0.8533 | 87.84 | 0.9 | -1.9 | 0 | 24.82 | 100 | 8025 | 87.76 | 24.98
2024-02-03 16:15 | 15 | 0 | 453 | 69.4 | 0 | 0 | 0 | 61 | 0.66 | 1.57 | 22.84 | 0.86964 | 87.84 | 0.8 | -1.8 | 0 | 23.89 | 100 | 8022 | 87.76 | 24.26
2024-02-03 16:30 | 15 | 0 | 453 | 62.4 | 0 | 0 | 0 | 56 | 0.65 | 1.41 | 22.55 | 0.87372 | 87.84 | 0.9 | -1.8 | 0 | 23.15 | 100 | 8017 | 87.76 | 23.63
2024-02-03 16:45 | 15 | 0 | 454 | 54.1 | 0 | 0 | 0 | 47 | 0.52 | 1.31 | 22.31 | 0.88916 | 87.85 | 0.9 | -1.8 | 0 | 22.76 | 100 | 8017 | 87.77 | 23.25
2024-02-03 17:00 | 15 | 0 | 455 | 42.3 | 0 | 0 | 0 | 53 | 0.7 | 1.4 | 22.04 | 0.90542 | 87.86 | 0.9 | -1.8 | 0 | 22.42 | 100 | 8015 | 87.78 | 22.88
2024-02-03 17:15 | 15 | 6 | 460 | 23.5 | 0 | 0 | 0 | 64 | 0.63 | 1.85 | 21.82 | 0.91574 | 87.86 | 0.9 | -1.9 | 0 | 22.07 | 100 | 8013 | 87.79 | 22.44
2024-02-03 17:30 | 15 | 15 | 463 | 7.3 | 0 | 0 | 0 | 47 | 0.61 | 1.15 | 21.53 | 0.92355 | 87.87 | 0.8 | -1.8 | 0 | 21.59 | 100 | 8010 | 87.8 | 21.9
2024-02-03 17:45 | 15 | 15 | 467 | 3.3 | 0 | 0 | 0 | 49 | 0.53 | 1.2 | 21.21 | 0.93866 | 87.88 | 0.8 | -1.8 | 0 | 21.2 | 100 | 8009 | 87.8 | 21.45
2024-02-03 18:00 | 15 | 15 | 466 | 0.3 | 0 | 0 | 0 | 44 | 0.53 | 1.04 | 20.95 | 0.94328 | 87.9 | 0.8 | -1.8 | 0 | 20.8 | 100 | 8009 | 87.82 | 21.01
2024-02-03 18:15 | 15 | 15 | 466 | 0 | 0 | 0 | 0 | 49 | 0.5 | 0.67 | 20.77 | 0.95623 | 87.9 | 0.8 | -1.8 | 0 | 20.57 | 100 | 8005 | 87.83 | 20.73
2024-02-03 18:30 | 15 | 15 | 1053 | 0 | 2.6511 | 0 | 0 | 57 | 0.52 | 0.83 | 20.55 | 0.9759 | 87.92 | 0.8 | -1.9 | 41.8213 | 20.38 | 100 | 8004 | 87.86 | 20.58
2024-02-03 18:45 | 15 | 15 | 1144 | 0 | 3.7574 | 0 | 0 | 52 | 0.54 | 0.83 | 20.31 | 0.99466 | 87.94 | 0.9 | -1.8 | 52.0213 | 20.14 | 100 | 8003 | 87.87 | 20.38
2024-02-03 19:00 | 15 | 15 | 1001 | 0 | 2.3617 | 0 | 0 | 51 | 0.53 | 0.73 | 20.1 | 0.99745 | 87.95 | 0.8 | -1.8 | 30.6 | 19.93 | 100 | 8002 | 87.88 | 20.17
2024-02-03 19:15 | 15 | 15 | 951 | 0 | 0.051064 | 0 | 0 | 55 | 0.52 | 0.75 | 19.94 | 0.99793 | 87.95 | 0.9 | -1.8 | 1.0213 | 19.76 | 100 | 8001 | 87.89 | 19.99
2024-02-03 19:30 | 15 | 15 | 933 | 0 | 0.051064 | 0 | 0 | 50 | 0.52 | 0.77 | 19.86 | 0.99512 | 87.97 | 0.8 | -1.8 | 1.0213 | 19.65 | 100 | 7998 | 87.9 | 19.87
2024-02-03 19:45 | 15 | 15 | 990 | 0 | 0.28936 | 0 | 0 | 47 | 0.49 | 1.13 | 19.71 | 0.99702 | 87.98 | 0.8 | -1.8 | 4.0809 | 19.55 | 100 | 7998 | 87.91 | 19.77
2024-02-03 20:00 | 15 | 15 | 1006 | 0 | 0.13617 | 0 | 0 | 52 | 0.53 | 0.92 | 19.53 | 0.99941 | 87.99 | 0.8 | -1.8 | 3.0596 | 19.42 | 100 | 7998 | 87.93 | 19.65
2024-02-03 20:15 | 15 | 15 | 946 | 0 | 0.13617 | 0 | 0 | 44 | 0.51 | 0.93 | 19.44 | 0.99749 | 88.01 | 0.8 | -1.9 | 4.0809 | 19.31 | 100 | 7995 | 87.95 | 19.53
2024-02-03 20:30 | 15 | 15 | 961 | 0 | 0.017021 | 0 | 0 | 36 | 0.44 | 0.8 | 19.25 | 1.0004 | 88.03 | 0.9 | -1.8 | 1.0213 | 19.18 | 100 | 7995 | 87.97 | 19.4
2024-02-03 20:45 | 15 | 15 | 902 | 0 | 0 | 0 | 0 | 37 | 0.51 | 1.93 | 19.11 | 1.0001 | 88.04 | 0.8 | -1.8 | 0 | 19.02 | 100 | 7995 | 87.97 | 19.25
2024-02-03 21:00 | 15 | 15 | 875 | 0 | 0 | 0 | 0 | 57 | 0.5 | 1.09 | 19.02 | 0.99936 | 88.03 | 0.8 | -1.8 | 0 | 18.89 | 100 | 7992 | 87.97 | 19.11
2024-02-03 21:15 | 15 | 15 | 848 | 0 | 0 | 0 | 0 | 52 | 0.51 | 1.4 | 18.93 | 0.9995 | 88.04 | 0.8 | -1.8 | 0 | 18.79 | 100 | 7993 | 87.97 | 19.01
2024-02-03 21:30 | 15 | 15 | 819 | 0 | 0 | 0 | 0 | 48 | 0.49 | 0.94 | 18.96 | 0.99352 | 88.04 | 0.8 | -1.8 | 0 | 18.71 | 100 | 7992 | 87.98 | 18.94
2024-02-03 21:45 | 15 | 15 | 760 | 0 | 0 | 0 | 0 | 46 | 0.47 | 0.92 | 18.96 | 0.99398 | 88.04 | 0.8 | -1.8 | 0 | 18.72 | 100 | 7988 | 87.98 | 18.91
2024-02-03 22:00 | 15 | 15 | 708 | 0 | 0 | 0 | 0 | 38 | 0.47 | 2.07 | 18.51 | 1.0003 | 88.04 | 0.8 | -1.8 | 0 | 18.6 | 100 | 7990 | 87.97 | 18.72
2024-02-03 22:15 | 15 | 15 | 699 | 0 | 0 | 0 | 0 | 69 | 0.55 | 2.07 | 18.4 | 0.99064 | 88.02 | 0.8 | -1.8 | 0 | 18.19 | 100 | 7989 | 87.96 | 18.28
2024-02-03 22:30 | 15 | 15 | 693 | 0 | 0 | 0 | 0 | 72 | 0.52 | 2.16 | 18.27 | 0.97683 | 88.01 | 0.7 | -1.8 | 0 | 17.82 | 100 | 7985 | 87.95 | 17.89
2024-02-03 22:45 | 15 | 15 | 642 | 0 | 0 | 0 | 0 | 72 | 0.55 | 2.15 | 17.98 | 0.9642 | 88 | 0.7 | -1.8 | 0 | 17.49 | 100 | 7985 | 87.93 | 17.54
2024-02-03 23:00 | 15 | 15 | 552 | 0 | 0 | 0 | 0 | 323 | 0.74 | 2.8 | 18.13 | 0.91571 | 87.97 | 0.7 | -1.8 | 0 | 17.25 | 100 | 7982 | 87.91 | 17.3
2024-02-03 23:15 | 15 | 15 | 470 | 0 | 0 | 0 | 0 | 320 | 0.76 | 2.47 | 18.21 | 0.88576 | 87.95 | 0.7 | -1.8 | 0 | 17.2 | 100 | 7985 | 87.89 | 17.17
2024-02-03 23:30 | 15 | 14 | 461 | 0 | 0 | 0 | 0 | 339 | 0.66 | 2.75 | 18.08 | 0.88338 | 87.94 | 0.8 | -1.8 | 0 | 17.18 | 100 | 7982 | 87.88 | 17.09
2024-02-03 23:45 | 15 | 13 | 460 | 0 | 0 | 0 | 0 | 1 | 0.77 | 2.83 | 17.84 | 0.89975 | 87.93 | 0.7 | -1.8 | 0 | 17.05 | 100 | 7984 | 87.87 | 16.94
2024-02-04 | 15 | 8 | 458 | 0 | 0 | 0 | 0 | 339 | 0.76 | 4.46 | 18.11 | 0.8769 | 87.92 | 0.7 | -1.9 | 0 | 17.07 | 100 | 7982 | 87.85 | 16.88
2024-02-04 00:15 | 15 | 2 | 458 | 0 | 0 | 0 | 0 | 329 | 0.77 | 3.18 | 18.19 | 0.86963 | 87.9 | 0.7 | -1.8 | 0 | 17.27 | 100 | 7958 | 87.84 | 17.14
2024-02-04 00:30 | 15 | 0 | 458 | 0 | 0 | 0 | 0 | 319 | 0.85 | 3.94 | 18.29 | 0.84323 | 87.89 | 0.7 | -1.8 | 0 | 17.4 | 100 | 7967 | 87.82 | 17.21
2024-02-04 00:45 | 15 | 1 | 457 | 0 | 0 | 0 | 0 | 335 | 0.77 | 2.15 | 18.3 | 0.86174 | 87.87 | 0.7 | -1.8 | 0 | 17.47 | 100 | 7969 | 87.8 | 17.14
2024-02-04 01:00 | 15 | 0 | 459 | 0 | 0 | 0 | 0 | 339 | 0.76 | 3.35 | 18.42 | 0.85906 | 87.85 | 0.8 | -1.8 | 0 | 17.63 | 100 | 7968 | 87.79 | 17.23
2024-02-04 01:15 | 15 | 3 | 458 | 0 | 0 | 0 | 0 | 355 | 0.75 | 2.3 | 18.31 | 0.86881 | 87.84 | 0.8 | -1.8 | 0 | 17.62 | 100 | 7967 | 87.77 | 17.19
2024-02-04 01:30 | 15 | 10 | 462 | 0 | 0 | 0 | 0 | 7 | 0.75 | 3.32 | 18.14 | 0.89543 | 87.83 | 0.7 | -1.8 | 0 | 17.56 | 100 | 7966 | 87.77 | 17.14
2024-02-04 01:45 | 15 | 14 | 468 | 0 | 0 | 0 | 0 | 355 | 0.71 | 2.23 | 18.03 | 0.90358 | 87.81 | 0.7 | -1.8 | 0 | 17.45 | 100 | 7964 | 87.75 | 17.04
2024-02-04 02:00 | 15 | 15 | 466 | 0 | 0 | 0 | 0 | 26 | 0.71 | 1.7 | 17.84 | 0.9213 | 87.79 | 0.8 | -1.8 | 0 | 17.26 | 100 | 7961 | 87.72 | 16.87
2024-02-04 02:15 | 15 | 15 | 467 | 0 | 0 | 0 | 0 | 5 | 0.73 | 2.02 | 17.9 | 0.92564 | 87.77 | 0.7 | -1.8 | 0 | 17.2 | 100 | 7963 | 87.71 | 16.8
2024-02-04 02:30 | 15 | 15 | 465 | 0 | 0 | 0 | 0 | 16 | 0.67 | 2.36 | 18.04 | 0.9122 | 87.76 | 0.7 | -1.8 | 0 | 17.21 | 100 | 7961 | 87.7 | 16.8
2024-02-04 02:45 | 15 | 15 | 471 | 0 | 0 | 0 | 0 | 23 | 0.64 | 1.46 | 17.95 | 0.92954 | 87.76 | 0.8 | -1.8 | 0 | 17.23 | 100 | 7960 | 87.7 | 16.79
2024-02-04 03:00 | 15 | 15 | 479 | 0 | 0 | 0 | 0 | 37 | 0.65 | 1.63 | 17.94 | 0.94278 | 87.76 | 0.7 | -1.8 | 0 | 17.25 | 100 | 7960 | 87.7 | 16.77
2024-02-04 03:15 | 15 | 15 | 476 | 0 | 0 | 0 | 0 | 18 | 0.67 | 1.91 | 18.34 | 0.92983 | 87.78 | 0.7 | -1.8 | 0 | 17.29 | 100 | 7960 | 87.71 | 16.83
2024-02-04 03:30 | 15 | 15 | 483 | 0 | 0 | 0 | 0 | 40 | 0.65 | 2.17 | 18.31 | 0.9506 | 87.77 | 0.7 | -1.7 | 0 | 17.55 | 100 | 7961 | 87.71 | 17.04
2024-02-04 03:45 | 15 | 15 | 480 | 0 | 0 | 0 | 0 | 29 | 0.71 | 2.72 | 18.65 | 0.94081 | 87.77 | 0.8 | -1.8 | 0 | 17.73 | 100 | 7962 | 87.71 | 17.2
2024-02-04 04:00 | 15 | 15 | 488 | 0 | 0 | 0 | 0 | 25 | 0.51 | 1.28 | 18.55 | 0.95327 | 87.78 | 0.8 | -1.8 | 0 | 17.86 | 100 | 7959 | 87.72 | 17.29
2024-02-04 04:15 | 15 | 15 | 478 | 0 | 0 | 0 | 0 | 49 | 0.67 | 2.06 | 18.68 | 0.93532 | 87.78 | 0.8 | -1.9 | 0 | 17.87 | 100 | 7958 | 87.72 | 17.34
2024-02-04 04:30 | 15 | 15 | 471 | 0 | 0 | 0 | 0 | 31 | 0.68 | 2.08 | 18.72 | 0.92743 | 87.79 | 0.7 | -1.8 | 0 | 17.98 | 100 | 7958 | 87.73 | 17.41
2024-02-04 04:45 | 15 | 15 | 470 | 0 | 0 | 0 | 0 | 28 | 0.64 | 1.65 | 18.64 | 0.92276 | 87.81 | 0.8 | -1.8 | 0 | 17.97 | 100 | 7957 | 87.75 | 17.39
2024-02-04 05:00 | 15 | 15 | 472 | 0 | 0 | 0 | 0 | 33 | 0.61 | 1.47 | 18.47 | 0.92605 | 87.82 | 0.7 | -1.8 | 0 | 17.85 | 100 | 7957 | 87.76 | 17.29
2024-02-04 05:15 | 15 | 15 | 473 | 0 | 0 | 0 | 0 | 31 | 0.61 | 1.91 | 18.45 | 0.92674 | 87.83 | 0.8 | -1.8 | 0 | 17.73 | 100 | 7955 | 87.77 | 17.21
2024-02-04 05:30 | 15 | 15 | 470 | 0 | 0 | 0 | 0 | 27 | 0.7 | 1.86 | 18.47 | 0.92181 | 87.85 | 0.8 | -1.8 | 0 | 17.69 | 100 | 7955 | 87.78 | 17.18
2024-02-04 05:45 | 15 | 15 | 468 | 0 | 0 | 0 | 0 | 45 | 0.58 | 1.17 | 18.47 | 0.91851 | 87.86 | 0.8 | -1.8 | 0 | 17.67 | 100 | 7953 | 87.8 | 17.16
2024-02-04 06:00 | 15 | 15 | 462 | 0.3 | 0 | 0 | 0 | 45 | 0.59 | 1.7 | 18.65 | 0.89984 | 87.87 | 0.8 | -1.8 | 0 | 17.73 | 100 | 7952 | 87.81 | 17.2
2024-02-04 06:15 | 15 | 15 | 463 | 7.1 | 0 | 0 | 0 | 42 | 0.64 | 1.41 | 18.42 | 0.91101 | 87.88 | 0.8 | -1.8 | 0 | 17.8 | 100 | 7953 | 87.82 | 17.23
2024-02-04 06:30 | 15 | 15 | 461 | 23.1 | 0 | 0 | 0 | 59 | 0.57 | 2.04 | 18.39 | 0.90941 | 87.9 | 0.8 | -1.8 | 0 | 17.81 | 100 | 7953 | 87.84 | 17.24
2024-02-04 06:45 | 15 | 3 | 458 | 60.9 | 0 | 0 | 0 | 41 | 0.65 | 1.3 | 18.69 | 0.90595 | 87.93 | 0.8 | -1.9 | 0 | 18.06 | 100 | 7950 | 87.87 | 17.5
2024-02-04 07:00 | 15 | 0 | 458 | 86.7 | 0 | 0 | 0 | 41 | 0.57 | 1.16 | 19.01 | 0.91487 | 87.95 | 0.8 | -1.8 | 0 | 18.65 | 100 | 7953 | 87.89 | 18.11
2024-02-04 07:15 | 15 | 0 | 454 | 188.5 | 0 | 0 | 0 | 50 | 0.6 | 1.97 | 19.48 | 0.90395 | 87.96 | 0.8 | -1.8 | 0 | 19.7 | 100 | 7952 | 87.91 | 18.64
2024-02-04 07:30 | 15 | 0 | 454 | 117.5 | 0 | 0 | 0 | 42 | 0.56 | 1.29 | 20.19 | 0.87813 | 87.99 | 0.9 | -1.9 | 0 | 21.27 | 100 | 7949 | 87.94 | 19.31
2024-02-04 07:45 | 15 | 0 | 450 | 190.7 | 0 | 0 | 0 | 31 | 0.58 | 1.84 | 20.17 | 0.87625 | 88 | 0.9 | -1.8 | 0 | 21.23 | 100 | 7951 | 87.95 | 20.45
2024-02-04 08:00 | 14 | 0 | 450 | 339.7 | 0 | 0 | 0 | 36 | 0.66 | 1.27 | 20.57 | 0.88958 | 88.01 | 0.9 | -1.8 | 0 | 22.24 | 100 | 7951 | 87.96 | 21.96
2024-02-04 08:15 | 0 | 0 | 444 | 485.5 | 0 | 0 | 0 | 33 | 0.67 | 1.53 | 21.71 | 0.8961 | 88 | 0.9 | -1.8 | 0 | 24.58 | 100 | 7953 | 87.95 | 24.26
2024-02-04 08:30 | 0 | 0 | 446 | 363.5 | 0 | 0 | 0 | 44 | 0.78 | 2.14 | 22.47 | 0.88203 | 88.01 | 0.9 | -1.9 | 0 | 26.03 | 100 | 7956 | 87.96 | 26.29
2024-02-04 08:45 | 0 | 0 | 448 | 312.6 | 0 | 0 | 0 | 36 | 0.74 | 1.35 | 22.15 | 0.88174 | 88.03 | 0.9 | -1.9 | 0 | 25.51 | 100 | 7938 | 87.97 | 25.77
2024-02-04 09:00 | 0 | 0 | 447 | 297.5 | 0 | 0 | 0 | 29 | 0.59 | 1.23 | 21.85 | 0.88962 | 88.03 | 0.9 | -1.9 | 0 | 24.92 | 100 | 7938 | 87.97 | 25.66
2024-02-04 09:15 | 0 | 0 | 442 | 562.3 | 0 | 0 | 0 | 34 | 0.67 | 1.35 | 22.32 | 0.86858 | 88.03 | 1 | -1.8 | 0 | 25.41 | 100 | 7938 | 87.98 | 26.83
2024-02-04 09:30 | 0 | 0 | 439 | 691.3 | 0 | 0 | 0 | 41 | 0.8 | 2.83 | 23.37 | 0.853 | 88.02 | 1 | -1.8 | 0 | 27.23 | 100 | 7939 | 87.97 | 29.5
2024-02-04 09:45 | 0 | 0 | 437 | 729 | 0 | 0 | 0 | 36 | 0.81 | 2.51 | 24.43 | 0.81603 | 88.02 | 1 | -1.9 | 0 | 28.76 | 100 | 7934 | 87.97 | 31.71
2024-02-04 10:00 | 0 | 0 | 438 | 761.9 | 0 | 0 | 0 | 44 | 0.86 | 2.64 | 24.77 | 0.79032 | 88.03 | 1.1 | -1.9 | 0 | 29.53 | 100 | 7938 | 87.98 | 32.59
2024-02-04 10:15 | 0 | 0 | 437 | 791.8 | 0 | 0 | 0 | 36 | 0.86 | 2.17 | 25.01 | 0.7794 | 88.04 | 1 | -1.9 | 0 | 30.01 | 100 | 7936 | 87.98 | 33.09
2024-02-04 10:30 | 0 | 0 | 438 | 818.5 | 0 | 0 | 0 | 55 | 0.89 | 1.85 | 25.29 | 0.75657 | 88.03 | 1 | -1.9 | 0 | 30.03 | 100 | 7936 | 87.97 | 33.01
2024-02-04 10:45 | 0 | 0 | 436 | 844.3 | 0 | 0 | 0 | 37 | 0.86 | 1.98 | 25.33 | 0.77646 | 88.01 | 1.1 | -1.8 | 0 | 30.15 | 100 | 7936 | 87.95 | 33.15
2024-02-04 11:00 | 0 | 0 | 435 | 861.7 | 0 | 0 | 0 | 30 | 0.8 | 2.19 | 25.55 | 0.76576 | 87.99 | 1.1 | -1.8 | 0 | 30.37 | 100 | 7938 | 87.93 | 33.17
2024-02-04 11:15 | 0 | 0 | 435 | 877.3 | 0 | 0 | 0 | 36 | 0.97 | 2.33 | 25.63 | 0.77795 | 87.98 | 1 | -1.9 | 0 | 30.54 | 100 | 7941 | 87.92 | 33.3
2024-02-04 11:30 | 0 | 0 | 437 | 883.1 | 0 | 0 | 0 | 46 | 0.88 | 1.65 | 25.61 | 0.7801 | 87.98 | 1 | -1.9 | 0 | 30.43 | 100 | 7945 | 87.92 | 33.04
2024-02-04 11:45 | 0 | 0 | 437 | 920.9 | 0 | 0 | 0 | 52 | 0.81 | 1.83 | 25.75 | 0.78996 | 87.97 | 1.1 | -1.9 | 0 | 30.23 | 100 | 7953 | 87.91 | 32.76
2024-02-04 12:00 | 0 | 0 | 436 | 886.7 | 0 | 0 | 0 | 44 | 0.97 | 2.49 | 25.65 | 0.79709 | 87.95 | 1.1 | -1.9 | 0 | 30.23 | 100 | 7960 | 87.89 | 32.77
2024-02-04 12:15 | 0 | 0 | 437 | 837.8 | 0 | 0 | 0 | 47 | 0.86 | 1.91 | 25.53 | 0.80493 | 87.93 | 1 | -2 | 0 | 30.02 | 100 | 7965 | 87.86 | 32.3
2024-02-04 12:30 | 0 | 0 | 440 | 735.1 | 0 | 0 | 0 | 54 | 0.9 | 2.36 | 25.31 | 0.81583 | 87.92 | 1 | -1.9 | 0 | 29.61 | 100 | 7969 | 87.85 | 31.81
2024-02-04 12:45 | 0 | 0 | 438 | 825.7 | 0 | 0 | 0 | 44 | 0.9 | 2.4 | 25.58 | 0.81383 | 87.9 | 1.1 | -1.9 | 0 | 29.41 | 100 | 7980 | 87.83 | 31.53
2024-02-04 13:00 | 0 | 0 | 440 | 703 | 0 | 0 | 0 | 38 | 0.92 | 1.61 | 25.75 | 0.81654 | 87.88 | 1.1 | -1.9 | 0 | 29.97 | 100 | 7988 | 87.81 | 32.15
2024-02-04 13:15 | 0 | 0 | 443 | 480.9 | 0 | 0 | 0 | 43 | 0.79 | 1.89 | 24.89 | 0.83809 | 87.88 | 1 | -1.9 | 0 | 28.95 | 100 | 7993 | 87.8 | 31.03
2024-02-04 13:30 | 0 | 0 | 441 | 590.5 | 0 | 0 | 0 | 42 | 0.81 | 1.92 | 24.88 | 0.81855 | 87.85 | 1 | -2 | 0 | 28.4 | 100 | 8006 | 87.77 | 30.36
2024-02-04 13:45 | 0 | 0 | 441 | 547.9 | 0 | 0 | 0 | 54 | 0.77 | 1.5 | 24.82 | 0.79147 | 87.83 | 1 | -1.9 | 0 | 28.07 | 100 | 8015 | 87.75 | 29.89
2024-02-04 14:00 | 0 | 0 | 440 | 578.6 | 0 | 0 | 0 | 30 | 0.76 | 1.65 | 24.63 | 0.7976 | 87.82 | 1 | -2 | 0 | 28.07 | 100 | 8023 | 87.74 | 29.81
2024-02-04 14:15 | 0 | 0 | 440 | 704.5 | 0 | 0 | 0 | 54 | 0.83 | 1.97 | 24.8 | 0.76717 | 87.81 | 1.1 | -2 | 0 | 28.31 | 100 | 8038 | 87.73 | 30.08
2024-02-04 14:30 | 0 | 0 | 443 | 618.7 | 0 | 0 | 0 | 48 | 0.87 | 2.27 | 24.81 | 0.76703 | 87.81 | 1 | -1.9 | 0 | 28.45 | 100 | 8035 | 87.73 | 30
2024-02-04 14:45 | 0 | 0 | 447 | 329.1 | 0 | 0 | 0 | 45 | 0.78 | 1.81 | 24.5 | 0.78365 | 87.8 | 0.9 | -1.9 | 0 | 27.93 | 100 | 8033 | 87.72 | 28.59
2024-02-04 15:00 | 0 | 0 | 446 | 158.4 | 0 | 0 | 0 | 44 | 0.79 | 2.41 | 24.32 | 0.778 | 87.81 | 1 | -1.9 | 0 | 26.41 | 100 | 8031 | 87.72 | 27.14
2024-02-04 15:15 | 0 | 0 | 447 | 163.3 | 0 | 0 | 0 | 48 | 0.7 | 2.62 | 23.65 | 0.80995 | 87.8 | 0.9 | -1.9 | 0 | 25.6 | 100 | 8029 | 87.72 | 26.44
2024-02-04 15:30 | 0 | 0 | 448 | 165.7 | 0 | 0 | 0 | 48 | 0.64 | 1.73 | 23.12 | 0.81011 | 87.8 | 0.8 | -1.9 | 0 | 24.79 | 100 | 8029 | 87.71 | 25.49
2024-02-04 15:45 | 6 | 0 | 450 | 68.3 | 0 | 0 | 0 | 35 | 0.69 | 1.61 | 22.75 | 0.82341 | 87.8 | 0.8 | -1.9 | 0 | 23.99 | 100 | 8025 | 87.71 | 24.54
2024-02-04 16:00 | 15 | 0 | 451 | 71.1 | 0 | 0 | 0 | 32 | 0.66 | 1.48 | 22.2 | 0.83382 | 87.8 | 0.8 | -1.8 | 0 | 23.05 | 100 | 8023 | 87.71 | 23.59
2024-02-04 16:15 | 15 | 0 | 451 | 76.1 | 0 | 0 | 0 | 24 | 0.59 | 1.31 | 21.98 | 0.83977 | 87.79 | 0.8 | -1.8 | 0 | 22.47 | 100 | 8020 | 87.71 | 22.95
2024-02-04 16:30 | 15 | 0 | 452 | 61.4 | 0 | 0 | 0 | 23 | 0.5 | 1.13 | 21.59 | 0.86894 | 87.81 | 0.8 | -1.9 | 0 | 22.12 | 100 | 8017 | 87.72 | 22.51
2024-02-04 16:45 | 15 | 0 | 452 | 53.5 | 0 | 0 | 0 | 32 | 0.57 | 1.49 | 21.44 | 0.86677 | 87.81 | 0.8 | -1.8 | 0 | 21.74 | 100 | 8014 | 87.73 | 22.05
2024-02-04 17:00 | 15 | 0 | 456 | 37.2 | 0 | 0 | 0 | 41 | 0.55 | 1.24 | 21.11 | 0.8789 | 87.82 | 0.8 | -1.8 | 0 | 21.39 | 100 | 8014 | 87.74 | 21.64
2024-02-04 17:15 | 15 | 0 | 459 | 12.9 | 0 | 0 | 0 | 47 | 0.53 | 1.02 | 20.85 | 0.88737 | 87.83 | 0.8 | -1.8 | 0 | 20.88 | 100 | 8011 | 87.75 | 21.12
2024-02-04 17:30 | 15 | 8 | 463 | 9.9 | 0 | 0 | 0 | 36 | 0.59 | 1.32 | 20.41 | 0.90216 | 87.84 | 0.7 | -1.8 | 0 | 20.4 | 100 | 8010 | 87.76 | 20.56
2024-02-04 17:45 | 15 | 15 | 470 | 2.6 | 0 | 0 | 0 | 30 | 0.56 | 1.3 | 20.02 | 0.91948 | 87.85 | 0.8 | -1.8 | 0 | 19.95 | 100 | 8008 | 87.77 | 20.03
2024-02-04 18:00 | 15 | 15 | 476 | 0.1 | 0 | 0 | 0 | 13 | 0.55 | 1.87 | 19.71 | 0.92512 | 87.85 | 0.7 | -1.8 | 0 | 19.44 | 100 | 8006 | 87.77 | 19.5
2024-02-04 18:15 | 15 | 15 | 481 | 0 | 0 | 0 | 0 | 16 | 0.5 | 1.13 | 19.52 | 0.92904 | 87.86 | 0.7 | -1.8 | 0 | 19.15 | 100 | 8001 | 87.78 | 19.12
2024-02-04 18:30 | 15 | 15 | 494 | 0 | 0 | 0 | 0 | 18 | 0.54 | 1.16 | 19.24 | 0.94043 | 87.86 | 0.7 | -1.9 | 0 | 18.86 | 100 | 8002 | 87.78 | 18.81
2024-02-04 18:45 | 15 | 15 | 507 | 0 | 0 | 0 | 0 | 20 | 0.55 | 1.05 | 18.8 | 0.95969 | 87.86 | 0.7 | -1.8 | 0 | 18.54 | 100 | 8001 | 87.79 | 18.45
2024-02-04 19:00 | 15 | 15 | 496 | 0 | 0 | 0 | 0 | 28 | 0.8 | 2.74 | 18.75 | 0.93864 | 87.88 | 0.7 | -1.8 | 0 | 18.23 | 100 | 8000 | 87.8 | 18.19
2024-02-04 19:15 | 15 | 15 | 486 | 0 | 0 | 0 | 0 | 43 | 0.93 | 3.08 | 18.67 | 0.93777 | 87.88 | 0.7 | -1.8 | 0 | 18.17 | 100 | 8000 | 87.81 | 18.11
2024-02-04 19:30 | 15 | 15 | 480 | 0 | 0 | 0 | 0 | 20 | 0.73 | 2.27 | 18.51 | 0.93876 | 87.9 | 0.8 | -1.8 | 0 | 18.05 | 100 | 7998 | 87.83 | 17.93
2024-02-04 19:45 | 15 | 15 | 476 | 0 | 0 | 0 | 0 | 29 | 0.71 | 1.63 | 18.51 | 0.9303 | 87.91 | 0.7 | -1.8 | 0 | 18 | 100 | 7996 | 87.84 | 17.82
2024-02-04 20:00 | 15 | 15 | 476 | 0 | 0 | 0 | 0 | 8 | 0.67 | 1.87 | 18.39 | 0.93591 | 87.91 | 0.7 | -1.8 | 0 | 17.91 | 100 | 7995 | 87.84 | 17.7
2024-02-04 20:15 | 15 | 15 | 472 | 0 | 0 | 0 | 0 | 24 | 0.66 | 3.32 | 18.39 | 0.9307 | 87.92 | 0.7 | -1.9 | 0 | 17.81 | 100 | 7994 | 87.85 | 17.59
2024-02-04 20:30 | 15 | 15 | 468 | 0 | 0 | 0 | 0 | 12 | 0.55 | 1.31 | 18.27 | 0.92915 | 87.94 | 0.7 | -1.8 | 0 | 17.73 | 100 | 7992 | 87.87 | 17.48
2024-02-04 20:45 | 15 | 15 | 471 | 0 | 0 | 0 | 0 | 20 | 0.55 | 1.22 | 18.11 | 0.92409 | 87.95 | 0.7 | -1.8 | 0 | 17.63 | 100 | 7994 | 87.88 | 17.36
2024-02-04 21:00 | 15 | 15 | 485 | 0 | 0 | 0 | 0 | 25 | 0.4 | 0.83 | 17.73 | 0.94053 | 87.97 | 0.7 | -1.8 | 0 | 17.36 | 100 | 7991 | 87.9 | 17.07
2024-02-04 21:15 | 15 | 15 | 494 | 0 | 0 | 0 | 0 | 26 | 0.63 | 1.48 | 17.67 | 0.94113 | 87.97 | 0.7 | -1.8 | 0 | 17.08 | 100 | 7991 | 87.9 | 16.83
2024-02-04 21:30 | 15 | 15 | 491 | 0 | 0 | 0 | 0 | 25 | 0.62 | 1.93 | 17.71 | 0.93382 | 87.97 | 0.7 | -1.8 | 0 | 16.99 | 100 | 7988 | 87.9 | 16.73
2024-02-04 21:45 | 15 | 15 | 504 | 0 | 0 | 0 | 0 | 16 | 0.38 | 0.61 | 17.47 | 0.94155 | 87.97 | 0.7 | -1.8 | 0 | 16.96 | 100 | 7991 | 87.9 | 16.64
2024-02-04 22:00 | 15 | 15 | 515 | 0 | 0 | 0 | 0 | 18 | 0.35 | 0.74 | 17.1 | 0.95203 | 87.97 | 0.7 | -1.8 | 0 | 16.69 | 100 | 7988 | 87.91 | 16.38
2024-02-04 22:15 | 15 | 15 | 512 | 0 | 0 | 0 | 0 | 27 | 0.49 | 1.29 | 17.15 | 0.93572 | 87.97 | 0.7 | -1.8 | 0 | 16.47 | 100 | 7986 | 87.9 | 16.22
2024-02-04 22:30 | 15 | 15 | 490 | 0 | 0 | 0 | 0 | 33 | 0.63 | 1.43 | 17.47 | 0.91146 | 87.96 | 0.7 | -1.7 | 0 | 16.56 | 100 | 7988 | 87.89 | 16.28
2024-02-04 22:45 | 15 | 15 | 483 | 0 | 0 | 0 | 0 | 29 | 0.49 | 1.62 | 17.27 | 0.92458 | 87.96 | 0.7 | -1.8 | 0 | 16.67 | 100 | 7985 | 87.89 | 16.33
2024-02-04 23:00 | 15 | 15 | 470 | 0 | 0 | 0 | 0 | 13 | 0.54 | 1.85 | 17.56 | 0.9053 | 87.95 | 0.7 | -1.8 | 0 | 16.71 | 100 | 7984 | 87.89 | 16.37
2024-02-04 23:15 | 15 | 15 | 463 | 0 | 0 | 0 | 0 | 26 | 0.5 | 1.58 | 17.51 | 0.89766 | 87.96 | 0.8 | -1.8 | 0 | 16.88 | 100 | 7985 | 87.89 | 16.48
2024-02-04 23:30 | 15 | 5 | 460 | 0 | 0 | 0 | 0 | 36 | 0.68 | 1.79 | 17.67 | 0.88271 | 87.95 | 0.7 | -1.8 | 0 | 16.96 | 100 | 7984 | 87.88 | 16.54
2024-02-04 23:45 | 15 | 2 | 458 | 0 | 0 | 0 | 0 | 30 | 0.64 | 1.36 | 17.4 | 0.88579 | 87.93 | 0.7 | -1.8 | 0 | 16.95 | 100 | 7984 | 87.86 | 16.53
2024-02-05 | 15 | 10 | 461 | 0 | 0 | 0 | 0 | 15 | 0.51 | 1.46 | 17.12 | 0.89854 | 87.91 | 0.7 | -1.8 | 0 | 16.79 | 100 | 7983 | 87.85 | 16.42
2024-02-05 00:15 | 15 | 15 | 461 | 0 | 0 | 0 | 0 | 12 | 0.47 | 0.97 | 17.05 | 0.88966 | 87.91 | 0.7 | -1.8 | 0 | 16.58 | 100 | 7959 | 87.84 | 16.42
2024-02-05 00:30 | 15 | 15 | 463 | 0 | 0 | 0 | 0 | 30 | 0.48 | 1.32 | 17.35 | 0.8795 | 87.9 | 0.7 | -1.8 | 0 | 16.51 | 100 | 7966 | 87.83 | 16.4
2024-02-05 00:45 | 15 | 15 | 464 | 0 | 0 | 0 | 0 | 32 | 0.63 | 1.45 | 17.36 | 0.91429 | 87.89 | 0.7 | -1.8 | 0 | 16.68 | 100 | 7970 | 87.82 | 16.41
2024-02-05 01:00 | 15 | 12 | 461 | 0 | 0 | 0 | 0 | 32 | 0.57 | 2.47 | 17.49 | 0.90631 | 87.88 | 0.7 | -1.8 | 0 | 16.81 | 100 | 7969 | 87.81 | 16.5
2024-02-05 01:15 | 15 | 8 | 458 | 0 | 0 | 0 | 0 | 14 | 0.52 | 1.85 | 17.5 | 0.89523 | 87.87 | 0.7 | -1.8 | 0 | 16.82 | 100 | 7968 | 87.8 | 16.5
2024-02-05 01:30 | 15 | 3 | 460 | 0 | 0 | 0 | 0 | 22 | 0.48 | 2.27 | 17.48 | 0.88985 | 87.86 | 0.7 | -1.8 | 0 | 16.87 | 100 | 7965 | 87.79 | 16.55
2024-02-05 01:45 | 15 | 0 | 456 | 0 | 0 | 0 | 0 | 70 | 0.65 | 2.93 | 17.67 | 0.86488 | 87.84 | 0.7 | -1.8 | 0 | 16.87 | 100 | 7966 | 87.78 | 16.57
2024-02-05 02:00 | 15 | 0 | 458 | 0 | 0 | 0 | 0 | 19 | 0.55 | 1.55 | 17.65 | 0.86746 | 87.84 | 0.7 | -1.8 | 0 | 17.11 | 100 | 7966 | 87.77 | 16.72
2024-02-05 02:15 | 15 | 0 | 454 | 0 | 0 | 0 | 0 | 10 | 0.49 | 1.47 | 17.64 | 0.8323 | 87.83 | 0.8 | -1.8 | 0 | 17.03 | 100 | 7964 | 87.77 | 16.65
2024-02-05 02:30 | 15 | 0 | 453 | 0 | 0 | 0 | 0 | 344 | 0.51 | 2.8 | 17.92 | 0.75537 | 87.84 | 0.7 | -1.8 | 0 | 17.06 | 100 | 7963 | 87.77 | 16.66
2024-02-05 02:45 | 15 | 0 | 452 | 0 | 0 | 0 | 0 | 319 | 0.61 | 2.67 | 18.49 | 0.70389 | 87.83 | 0.8 | -1.8 | 0 | 17.26 | 100 | 7965 | 87.76 | 16.8
2024-02-05 03:00 | 15 | 0 | 453 | 0 | 0 | 0 | 0 | 80 | 0.5 | 1.61 | 18.41 | 0.74051 | 87.84 | 0.8 | -1.8 | 0 | 17.66 | 100 | 7960 | 87.77 | 17.13
2024-02-05 03:15 | 15 | 0 | 454 | 0 | 0 | 0 | 0 | 69 | 0.48 | 1.39 | 18.26 | 0.75943 | 87.83 | 0.7 | -1.8 | 0 | 17.7 | 100 | 7963 | 87.76 | 17.14
2024-02-05 03:30 | 15 | 0 | 454 | 0 | 0 | 0 | 0 | 91 | 0.42 | 1.32 | 17.91 | 0.79095 | 87.84 | 0.7 | -1.8 | 0 | 17.53 | 100 | 7961 | 87.77 | 17.03
2024-02-05 03:45 | 15 | 0 | 455 | 0 | 0 | 0 | 0 | 90 | 0.44 | 2.58 | 17.95 | 0.78751 | 87.84 | 0.8 | -1.8 | 0 | 17.39 | 100 | 7963 | 87.77 | 16.93
2024-02-05 04:00 | 15 | 0 | 456 | 0 | 0 | 0 | 0 | 68 | 0.37 | 0.84 | 17.71 | 0.8232 | 87.85 | 0.7 | -1.8 | 0 | 17.23 | 100 | 7958 | 87.78 | 16.77
2024-02-05 04:15 | 15 | 0 | 458 | 0 | 0 | 0 | 0 | 65 | 0.37 | 1.88 | 17.53 | 0.85957 | 87.87 | 0.7 | -1.8 | 0 | 17.09 | 100 | 7959 | 87.79 | 16.64
2024-02-05 04:30 | 15 | 0 | 459 | 0 | 0 | 0 | 0 | 71 | 0.4 | 1.73 | 17.65 | 0.86895 | 87.88 | 0.7 | -1.8 | 0 | 17.01 | 100 | 7960 | 87.81 | 16.58
2024-02-05 04:45 | 15 | 13 | 463 | 0 | 0 | 0 | 0 | 79 | 0.42 | 1.21 | 17.59 | 0.89513 | 87.89 | 0.7 | -1.8 | 0 | 17.02 | 100 | 7957 | 87.82 | 16.58
2024-02-05 05:00 | 15 | 15 | 470 | 0 | 0 | 0 | 0 | 76 | 0.34 | 0.75 | 17.37 | 0.92178 | 87.9 | 0.7 | -1.8 | 0 | 16.94 | 100 | 7956 | 87.83 | 16.5
2024-02-05 05:15 | 15 | 15 | 471 | 0 | 0 | 0 | 0 | 108 | 0.5 | 1.29 | 17.64 | 0.92307 | 87.9 | 0.7 | -1.8 | 0 | 16.9 | 100 | 7956 | 87.83 | 16.46
2024-02-05 05:30 | 15 | 15 | 479 | 0 | 0 | 0 | 0 | 84 | 0.39 | 1.82 | 17.71 | 0.93678 | 87.9 | 0.7 | -1.7 | 0 | 17.06 | 100 | 7954 | 87.83 | 16.55
2024-02-05 05:45 | 15 | 15 | 485 | 0 | 0 | 0 | 0 | 80 | 0.45 | 1.24 | 17.7 | 0.94429 | 87.92 | 0.7 | -1.8 | 0 | 17.05 | 100 | 7953 | 87.85 | 16.55
2024-02-05 06:00 | 15 | 15 | 486 | 1.9 | 0 | 0 | 0 | 111 | 0.52 | 1.32 | 17.78 | 0.94593 | 87.93 | 0.7 | -1.8 | 0 | 17.11 | 100 | 7954 | 87.86 | 16.62
2024-02-05 06:15 | 15 | 15 | 488 | 10.6 | 0 | 0 | 0 | 91 | 0.42 | 1.44 | 17.85 | 0.94667 | 87.94 | 0.7 | -1.8 | 0 | 17.29 | 100 | 7953 | 87.87 | 16.74
2024-02-05 06:30 | 15 | 15 | 494 | 20.9 | 0 | 0 | 0 | 80 | 0.37 | 1.01 | 17.71 | 0.96246 | 87.94 | 0.7 | -1.8 | 0 | 17.31 | 100 | 7953 | 87.87 | 16.78
2024-02-05 06:45 | 15 | 15 | 495 | 41.8 | 0 | 0 | 0 | 65 | 0.36 | 1.33 | 17.75 | 0.97087 | 87.96 | 0.7 | -1.8 | 0 | 17.41 | 100 | 7952 | 87.9 | 16.87
2024-02-05 07:00 | 15 | 15 | 488 | 69.1 | 0 | 0 | 0 | 52 | 0.39 | 0.76 | 18.17 | 0.96763 | 87.96 | 0.7 | -1.8 | 0 | 17.73 | 100 | 7953 | 87.9 | 17.26
2024-02-05 07:15 | 15 | 15 | 475 | 183.2 | 0 | 0 | 0 | 68 | 0.47 | 1.42 | 18.71 | 0.98737 | 87.97 | 0.8 | -1.9 | 0 | 19.01 | 100 | 7953 | 87.92 | 17.82
2024-02-05 07:30 | 15 | 4 | 453 | 120.3 | 0 | 0 | 0 | 55 | 0.47 | 1.73 | 20.21 | 0.94464 | 87.97 | 0.8 | -1.9 | 0 | 21.04 | 100 | 7950 | 87.93 | 18.93
2024-02-05 07:45 | 4 | 0 | 448 | 258.7 | 0 | 0 | 0 | 54 | 0.53 | 1.13 | 20.47 | 0.93791 | 87.99 | 0.9 | -1.8 | 0 | 21.76 | 100 | 7952 | 87.93 | 21.98
2024-02-05 08:00 | 8 | 0 | 448 | 386.7 | 0 | 0 | 0 | 49 | 0.7 | 1.27 | 21.58 | 0.93083 | 87.99 | 0.9 | -1.9 | 0 | 23.63 | 100 | 7954 | 87.95 | 24.66
2024-02-05 08:15 | 0 | 0 | 444 | 432.9 | 0 | 0 | 0 | 51 | 0.67 | 1.37 | 22.75 | 0.91743 | 88.01 | 0.9 | -1.9 | 0 | 25.97 | 100 | 7953 | 87.96 | 25.81
2024-02-05 08:30 | 0 | 0 | 443 | 495.4 | 0 | 0 | 0 | 62 | 0.72 | 1.95 | 23.04 | 0.90714 | 88.03 | 1 | -1.9 | 0 | 27.25 | 100 | 7941 | 87.99 | 28.18
2024-02-05 08:45 | 0 | 0 | 442 | 492.5 | 0 | 0 | 0 | 45 | 0.69 | 1.31 | 23.43 | 0.88219 | 88.05 | 1 | -1.9 | 0 | 27.83 | 100 | 7944 | 88 | 29.61
2024-02-05 09:00 | 0 | 0 | 440 | 583.8 | 0 | 0 | 0 | 52 | 0.68 | 1.21 | 23.79 | 0.85681 | 88.06 | 1 | -2 | 0 | 28.07 | 100 | 7949 | 88 | 30.15
2024-02-05 09:15 | 0 | 0 | 440 | 624.5 | 0 | 0 | 0 | 57 | 0.79 | 2.24 | 24.1 | 0.86333 | 88.05 | 1 | -1.8 | 0 | 28.72 | 100 | 7946 | 88 | 31.42
2024-02-05 09:30 | 0 | 0 | 440 | 700.8 | 0 | 0 | 0 | 63 | 0.71 | 2.14 | 24.26 | 0.85938 | 88.05 | 1 | -1.9 | 0 | 29.21 | 100 | 7937 | 88 | 32.74
2024-02-05 09:45 | 0 | 0 | 442 | 559.6 | 0 | 0 | 0 | 49 | 0.83 | 1.58 | 24.33 | 0.84822 | 88.07 | 1.1 | -1.9 | 0 | 29.1 | 100 | 7939 | 88.01 | 32.81
2024-02-05 10:00 | 0 | 0 | 443 | 468.2 | 0 | 0 | 0 | 47 | 0.68 | 1.59 | 23.81 | 0.85918 | 88.08 | 1 | -1.9 | 0 | 28.11 | 100 | 7941 | 88.01 | 30.9
2024-02-05 10:15 | 0 | 0 | 442 | 580.9 | 0 | 0 | 0 | 61 | 0.74 | 2.07 | 23.75 | 0.8582 | 88.07 | 0.9 | -1.9 | 0 | 27.75 | 100 | 7944 | 88.01 | 30.69
2024-02-05 10:30 | 0 | 0 | 441 | 601.9 | 0 | 0 | 0 | 49 | 0.79 | 2.15 | 23.76 | 0.85292 | 88.06 | 0.9 | -1.8 | 0 | 27.53 | 100 | 7944 | 88 | 30.25
2024-02-05 10:45 | 0 | 0 | 441 | 552.2 | 0 | 0 | 0 | 42 | 0.76 | 1.34 | 23.65 | 0.86475 | 88.06 | 1 | -1.9 | 0 | 27.59 | 100 | 7946 | 87.99 | 30.43
2024-02-05 11:00 | 0 | 0 | 440 | 757.4 | 0 | 0 | 0 | 52 | 0.72 | 1.54 | 24.05 | 0.85423 | 88.04 | 1 | -1.8 | 0 | 27.83 | 100 | 7950 | 87.98 | 30.57
2024-02-05 11:15 | 0 | 0 | 439 | 810.2 | 0 | 0 | 0 | 56 | 0.82 | 2.88 | 23.87 | 0.84594 | 88.02 | 1.1 | -1.9 | 0 | 28.18 | 100 | 7952 | 87.95 | 30.9
2024-02-05 11:30 | 0 | 0 | 441 | 672.1 | 0 | 0 | 0 | 55 | 0.72 | 1.78 | 24.03 | 0.8278 | 88 | 1 | -1.9 | 0 | 27.99 | 100 | 7955 | 87.93 | 30.58
2024-02-05 11:45 | 0 | 0 | 437 | 861.5 | 0 | 0 | 0 | 59 | 0.83 | 1.74 | 24.94 | 0.8207 | 87.98 | 1 | -1.9 | 0 | 28.41 | 100 | 7960 | 87.91 | 31.05
2024-02-05 12:00 | 0 | 0 | 438 | 761.9 | 0 | 0 | 0 | 63 | 0.88 | 2.45 | 24.63 | 0.82118 | 87.97 | 1 | -1.9 | 0 | 28.75 | 100 | 7966 | 87.9 | 31.22
2024-02-05 12:15 | 0 | 0 | 438 | 801.3 | 0 | 0 | 0 | 66 | 0.83 | 1.62 | 24.97 | 0.79233 | 87.96 | 1 | -1.9 | 0 | 28.75 | 100 | 7971 | 87.89 | 31.12
2024-02-05 12:30 | 0 | 0 | 440 | 727.8 | 0 | 0 | 0 | 72 | 0.85 | 2.86 | 24.43 | 0.8242 | 87.96 | 1 | -2 | 0 | 28.52 | 100 | 7978 | 87.89 | 30.75
2024-02-05 12:45 | 0 | 0 | 438 | 775.3 | 0 | 0 | 0 | 70 | 0.69 | 1.85 | 24.65 | 0.79859 | 87.95 | 1 | -1.9 | 0 | 28.39 | 100 | 7984 | 87.88 | 30.55
2024-02-05 13:00 | 0 | 0 | 438 | 824.7 | 0 | 0 | 0 | 56 | 0.75 | 1.92 | 24.89 | 0.80312 | 87.93 | 1 | -1.9 | 0 | 28.47 | 100 | 7998 | 87.86 | 30.59
2024-02-05 13:15 | 0 | 0 | 440 | 680.4 | 0 | 0 | 0 | 64 | 0.75 | 1.88 | 24.92 | 0.78296 | 87.92 | 0.9 | -1.9 | 0 | 28.84 | 100 | 8009 | 87.84 | 30.91
2024-02-05 13:30 | 0 | 0 | 440 | 626.1 | 0 | 0 | 0 | 58 | 0.72 | 2.08 | 24.61 | 0.78563 | 87.91 | 1 | -2 | 0 | 28.26 | 100 | 8020 | 87.84 | 30.46
2024-02-05 13:45 | 0 | 0 | 440 | 647.5 | 0 | 0 | 0 | 58 | 0.78 | 2.22 | 25.11 | 0.77131 | 87.89 | 1 | -1.9 | 0 | 28.43 | 100 | 8029 | 87.81 | 30.61
2024-02-05 14:00 | 0 | 0 | 442 | 485.5 | 0 | 0 | 0 | 45 | 0.68 | 1.22 | 25 | 0.79376 | 87.87 | 1 | -1.9 | 0 | 28.36 | 100 | 8036 | 87.79 | 30.59
2024-02-05 14:15 | 0 | 0 | 439 | 629.5 | 0 | 0 | 0 | 54 | 0.69 | 1.6 | 24.79 | 0.7865 | 87.85 | 1 | -1.9 | 0 | 28.14 | 100 | 8045 | 87.78 | 30.22
2024-02-05 14:30 | 0 | 0 | 443 | 405.5 | 0 | 0 | 0 | 54 | 0.72 | 2.07 | 24.5 | 0.79374 | 87.83 | 0.9 | -1.9 | 0 | 27.67 | 100 | 8045 | 87.75 | 29.66
2024-02-05 14:45 | 0 | 0 | 446 | 194 | 0 | 0 | 0 | 52 | 0.72 | 2.75 | 24.31 | 0.77847 | 87.82 | 0.9 | -1.9 | 0 | 26.85 | 100 | 8040 | 87.73 | 28.35
2024-02-05 15:00 | 0 | 0 | 447 | 153.4 | 0 | 0 | 0 | 59 | 0.59 | 1.33 | 23.9 | 0.79415 | 87.81 | 0.9 | -1.9 | 0 | 25.72 | 100 | 8038 | 87.73 | 27.23
2024-02-05 15:15 | 2 | 0 | 458 | 144.4 | 0 | 0 | 0 | 35 | 0.52 | 1.48 | 23.42 | 0.82439 | 87.82 | 0.9 | -1.9 | 0 | 25.07 | 100 | 8036 | 87.73 | 26.45
2024-02-05 15:30 | 2 | 0 | 449 | 147.5 | 0 | 0 | 0 | 39 | 0.54 | 1.16 | 22.96 | 0.86227 | 87.82 | 0.9 | -1.9 | 0 | 24.49 | 100 | 8031 | 87.74 | 25.77
2024-02-05 15:45 | 9 | 0 | 450 | 108 | 0 | 0 | 0 | 43 | 0.69 | 1.21 | 22.76 | 0.87603 | 87.82 | 0.9 | -1.9 | 0 | 23.97 | 100 | 8028 | 87.73 | 25.13
2024-02-05 16:00 | 15 | 0 | 451 | 86.3 | 0 | 0 | 0 | 43 | 0.55 | 0.84 | 22.47 | 0.88607 | 87.82 | 0.8 | -1.9 | 0 | 23.42 | 100 | 8024 | 87.73 | 24.4
2024-02-05 16:15 | 15 | 0 | 457 | 54 | 0 | 0 | 0 | 37 | 0.52 | 1.03 | 21.99 | 0.89947 | 87.81 | 0.9 | -1.9 | 0 | 22.91 | 100 | 8023 | 87.73 | 23.79
2024-02-05 16:30 | 15 | 0 | 457 | 39 | 0 | 0 | 0 | 31 | 0.44 | 1.04 | 21.58 | 0.89355 | 87.81 | 0.8 | -1.9 | 0 | 22.15 | 100 | 8024 | 87.73 | 22.85
2024-02-05 16:45 | 15 | 0 | 455 | 26.9 | 0 | 0 | 0 | 46 | 0.52 | 1.23 | 21.25 | 0.89595 | 87.81 | 0.7 | -1.9 | 0 | 21.5 | 100 | 8020 | 87.73 | 22.13
2024-02-05 17:00 | 15 | 1 | 459 | 22.2 | 0 | 0 | 0 | 64 | 0.48 | 1.53 | 21.03 | 0.90291 | 87.83 | 0.8 | -1.9 | 0 | 21.11 | 100 | 8018 | 87.75 | 21.57
2024-02-05 17:15 | 15 | 5 | 462 | 11.8 | 0 | 0 | 0 | 28 | 0.45 | 0.95 | 20.83 | 0.89944 | 87.83 | 0.8 | -1.8 | 0 | 20.75 | 100 | 8015 | 87.76 | 21.06
2024-02-05 17:30 | 15 | 11 | 461 | 11.2 | 0 | 0 | 0 | 40 | 0.39 | 1.22 | 20.61 | 0.91171 | 87.85 | 0.8 | -1.8 | 0 | 20.41 | 100 | 8012 | 87.77 | 20.61
2024-02-05 17:45 | 15 | 15 | 466 | 3.6 | 0 | 0 | 0 | 1 | 0.48 | 1.34 | 20.55 | 0.9155 | 87.85 | 0.7 | -1.9 | 0 | 20.19 | 100 | 8011 | 87.78 | 20.31
2024-02-05 18:00 | 15 | 15 | 471 | 0.3 | 0 | 0 | 0 | 31 | 0.56 | 1.81 | 20.16 | 0.92765 | 87.86 | 0.8 | -1.8 | 0 | 19.93 | 100 | 8012 | 87.78 | 19.93
2024-02-05 18:15 | 15 | 15 | 467 | 0 | 0 | 0 | 0 | 27 | 0.52 | 1.72 | 20.18 | 0.91846 | 87.87 | 0.8 | -1.8 | 0 | 19.68 | 100 | 8010 | 87.8 | 19.63
2024-02-05 18:30 | 15 | 15 | 468 | 0 | 0 | 0 | 0 | 45 | 0.57 | 1.94 | 19.99 | 0.93232 | 87.87 | 0.7 | -1.8 | 0 | 19.57 | 100 | 8011 | 87.8 | 19.48
2024-02-05 18:45 | 15 | 15 | 470 | 0 | 0 | 0 | 0 | 93 | 0.73 | 2.56 | 20.03 | 0.93429 | 87.87 | 0.8 | -1.8 | 0 | 19.49 | 100 | 8007 | 87.8 | 19.36
2024-02-05 19:00 | 15 | 15 | 470 | 0 | 0 | 0 | 0 | 48 | 0.47 | 1.26 | 20.01 | 0.93459 | 87.89 | 0.7 | -1.8 | 0 | 19.53 | 100 | 8007 | 87.82 | 19.28
2024-02-05 19:15 | 15 | 15 | 468 | 0 | 0 | 0 | 0 | 67 | 0.49 | 1.49 | 19.89 | 0.94846 | 87.9 | 0.8 | -1.8 | 0 | 19.47 | 100 | 8006 | 87.83 | 19.21
2024-02-05 19:30 | 15 | 15 | 470 | 0 | 0 | 0 | 0 | 56 | 0.52 | 1.34 | 19.91 | 0.95632 | 87.91 | 0.8 | -1.8 | 0 | 19.48 | 100 | 8003 | 87.85 | 19.24
2024-02-05 19:45 | 15 | 15 | 475 | 0 | 0 | 0 | 0 | 50 | 0.47 | 1.97 | 19.77 | 0.95771 | 87.93 | 0.8 | -1.8 | 0 | 19.4 | 100 | 8004 | 87.86 | 19.11
2024-02-05 20:00 | 15 | 15 | 471 | 0 | 0 | 0 | 0 | 49 | 0.49 | 1.54 | 19.83 | 0.95113 | 87.95 | 0.8 | -1.8 | 0 | 19.33 | 100 | 8002 | 87.88 | 19.08
2024-02-05 20:15 | 15 | 15 | 467 | 0 | 0 | 0 | 0 | 32 | 0.44 | 0.85 | 19.73 | 0.96314 | 87.96 | 0.7 | -1.9 | 0 | 19.37 | 100 | 8000 | 87.89 | 19.15
2024-02-05 20:30 | 15 | 15 | 469 | 0 | 0 | 0 | 0 | 45 | 0.41 | 0.86 | 19.6 | 0.97226 | 87.98 | 0.7 | -1.8 | 0 | 19.36 | 100 | 7998 | 87.91 | 19.18
2024-02-05 20:45 | 15 | 15 | 467 | 0 | 0 | 0 | 0 | 39 | 0.4 | 0.94 | 19.58 | 0.96336 | 87.99 | 0.7 | -1.8 | 0 | 19.29 | 100 | 7999 | 87.93 | 19.1
2024-02-05 21:00 | 15 | 15 | 468 | 0 | 0 | 0 | 0 | 45 | 0.39 | 0.91 | 19.53 | 0.96636 | 88 | 0.8 | -1.8 | 0 | 19.27 | 100 | 7999 | 87.94 | 19.11
2024-02-05 21:15 | 15 | 15 | 469 | 0 | 0 | 0 | 0 | 25 | 0.46 | 1.35 | 19.39 | 0.96414 | 88.02 | 0.8 | -1.9 | 0 | 19.13 | 100 | 7998 | 87.95 | 18.99
2024-02-05 21:30 | 15 | 15 | 479 | 0 | 0 | 0 | 0 | 16 | 0.6 | 1.92 | 19.25 | 0.96003 | 88.01 | 0.8 | -1.8 | 0 | 18.93 | 100 | 7994 | 87.95 | 18.71
2024-02-05 21:45 | 15 | 15 | 489 | 0 | 0 | 0 | 0 | 29 | 0.54 | 1.33 | 18.98 | 0.96173 | 88.02 | 0.7 | -1.8 | 0 | 18.63 | 100 | 7993 | 87.96 | 18.37
2024-02-05 22:00 | 15 | 15 | 495 | 0 | 0 | 0 | 0 | 27 | 0.5 | 2.26 | 18.96 | 0.95015 | 88.02 | 0.8 | -1.8 | 0 | 18.35 | 100 | 7993 | 87.96 | 18.15
2024-02-05 22:15 | 15 | 15 | 508 | 0 | 0 | 0 | 0 | 26 | 0.41 | 1.19 | 18.75 | 0.959 | 88.03 | 0.7 | -1.8 | 0 | 18.2 | 100 | 7992 | 87.97 | 17.96
2024-02-05 22:30 | 15 | 15 | 519 | 0 | 0 | 0 | 0 | 29 | 0.42 | 1.05 | 18.62 | 0.95843 | 88.04 | 0.7 | -1.8 | 0 | 18.03 | 100 | 7991 | 87.98 | 17.75
2024-02-05 22:45 | 15 | 15 | 528 | 0 | 0 | 0 | 0 | 29 | 0.41 | 1.11 | 18.65 | 0.95291 | 88.04 | 0.7 | -1.8 | 0 | 17.91 | 100 | 7988 | 87.98 | 17.6
2024-02-05 23:00 | 15 | 15 | 535 | 0 | 0 | 0 | 0 | 44 | 0.38 | 0.82 | 18.61 | 0.9525 | 88.05 | 0.7 | -1.8 | 0 | 17.89 | 100 | 7987 | 87.99 | 17.57
2024-02-05 23:15 | 15 | 15 | 546 | 0 | 0 | 0 | 0 | 42 | 0.4 | 0.83 | 18.45 | 0.94936 | 88.04 | 0.7 | -1.8 | 0 | 17.77 | 100 | 7988 | 87.98 | 17.4
2024-02-05 23:30 | 15 | 15 | 559 | 0 | 0 | 0 | 0 | 43 | 0.44 | 1.1 | 18.37 | 0.9584 | 88.04 | 0.7 | -1.8 | 0 | 17.72 | 100 | 7986 | 87.98 | 17.31
2024-02-05 23:45 | 15 | 15 | 574 | 0 | 0 | 0 | 0 | 45 | 0.39 | 1.46 | 18.15 | 0.96452 | 88.04 | 0.7 | -1.8 | 0 | 17.55 | 100 | 7987 | 87.98 | 17.15
2024-02-06 | 15 | 15 | 586 | 0 | 0 | 0 | 0 | 73 | 0.51 | 1.49 | 18.26 | 0.9555 | 88.03 | 0.8 | -1.8 | 0 | 17.45 | 100 | 7984 | 87.97 | 17.07
2024-02-06 00:15 | 15 | 15 | 583 | 0 | 0 | 0 | 0 | 18 | 0.52 | 2.38 | 18.66 | 0.93929 | 88.01 | 0.7 | -1.7 | 0 | 17.6 | 100 | 7957 | 87.95 | 17.38
2024-02-06 00:30 | 15 | 15 | 571 | 0 | 0 | 0 | 0 | 30 | 0.44 | 1.51 | 18.91 | 0.89907 | 88 | 0.7 | -1.8 | 0 | 17.95 | 100 | 7969 | 87.93 | 17.55
2024-02-06 00:45 | 15 | 15 | 562 | 0 | 0 | 0 | 0 | 64 | 0.37 | 0.88 | 18.67 | 0.9108 | 88 | 0.8 | -1.8 | 0 | 18.02 | 100 | 7969 | 87.93 | 17.48
2024-02-06 01:00 | 15 | 15 | 568 | 0 | 0 | 0 | 0 | 72 | 0.35 | 0.94 | 18.25 | 0.937 | 87.99 | 0.7 | -1.9 | 0 | 17.79 | 100 | 7972 | 87.93 | 17.27
2024-02-06 01:15 | 15 | 15 | 576 | 0 | 0 | 0 | 0 | 72 | 0.37 | 0.89 | 17.95 | 0.94462 | 87.98 | 0.8 | -1.8 | 0 | 17.53 | 100 | 7969 | 87.92 | 17.03
2024-02-06 01:30 | 15 | 15 | 598 | 0 | 0 | 0 | 0 | 58 | 0.29 | 0.8 | 17.41 | 0.96676 | 87.98 | 0.7 | -1.8 | 0 | 17.18 | 100 | 7968 | 87.91 | 16.75
2024-02-06 01:45 | 15 | 15 | 621 | 0 | 0 | 0 | 0 | 58 | 0.25 | 0.4 | 16.73 | 0.98567 | 87.98 | 0.7 | -1.8 | 0 | 16.61 | 100 | 7966 | 87.92 | 16.33
2024-02-06 02:00 | 15 | 15 | 641 | 0 | 0 | 0 | 0 | 72 | 0.27 | 0.69 | 16.51 | 0.98036 | 87.99 | 0.6 | -1.8 | 0 | 16.13 | 100 | 7966 | 87.92 | 15.97
2024-02-06 02:15 | 15 | 15 | 652 | 0 | 0 | 0 | 0 | 100 | 0.41 | 1.14 | 16.75 | 0.96395 | 87.97 | 0.6 | -1.8 | 0 | 16.01 | 100 | 7965 | 87.9 | 15.86
2024-02-06 02:30 | 15 | 15 | 662 | 0 | 0 | 0 | 0 | 113 | 0.57 | 1.08 | 16.89 | 0.96166 | 87.96 | 0.7 | -1.9 | 0 | 16.13 | 100 | 7966 | 87.9 | 15.87
2024-02-06 02:45 | 15 | 15 | 673 | 0 | 0 | 0 | 0 | 118 | 0.52 | 0.85 | 16.85 | 0.96724 | 87.97 | 0.6 | -1.8 | 0 | 16.23 | 100 | 7966 | 87.91 | 15.84
2024-02-06 03:00 | 15 | 15 | 678 | 0 | 0 | 0 | 0 | 124 | 0.68 | 1.47 | 16.79 | 0.96465 | 87.97 | 0.7 | -1.8 | 0 | 16.21 | 100 | 7966 | 87.91 | 15.77
2024-02-06 03:15 | 15 | 15 | 673 | 0 | 0 | 0 | 0 | 122 | 0.62 | 1.17 | 16.85 | 0.94742 | 87.97 | 0.7 | -1.8 | 0 | 16.23 | 100 | 7964 | 87.91 | 15.7
2024-02-06 03:30 | 15 | 15 | 691 | 0 | 0.017021 | 0 | 0 | 66 | 0.22 | 0.42 | 16.37 | 0.97463 | 87.97 | 0.7 | -1.8 | 1.0213 | 16.11 | 100 | 7961 | 87.91 | 15.57
2024-02-06 03:45 | 15 | 15 | 709 | 0 | 0 | 0 | 0 | 88 | 0.29 | 1.09 | 16.18 | 0.97888 | 87.97 | 0.6 | -1.8 | 0 | 15.76 | 100 | 7961 | 87.91 | 15.34
2024-02-06 04:00 | 15 | 15 | 735 | 0 | 0 | 0 | 0 | 79 | 0.22 | 0.34 | 15.92 | 0.98309 | 87.99 | 0.7 | -1.8 | 0 | 15.51 | 100 | 7961 | 87.93 | 15.17
2024-02-06 04:15 | 15 | 15 | 761 | 0 | 0.017021 | 0 | 0 | 51 | 0.24 | 0.37 | 15.77 | 0.98028 | 88 | 0.7 | -1.8 | 1.0213 | 15.32 | 100 | 7960 | 87.94 | 15.07
2024-02-06 04:30 | 15 | 15 | 780 | 0 | 0 | 0 | 0 | 64 | 0.26 | 0.43 | 15.53 | 0.98412 | 88 | 0.7 | -1.8 | 0 | 15.13 | 100 | 7960 | 87.94 | 14.94
2024-02-06 04:45 | 15 | 15 | 792 | 0 | 0.017021 | 0 | 0 | 34 | 0.25 | 0.49 | 15.49 | 0.97357 | 88 | 0.7 | -1.8 | 1.0213 | 14.93 | 100 | 7960 | 87.94 | 14.76
2024-02-06 05:00 | 15 | 15 | 806 | 0 | 0.017021 | 0 | 0 | 64 | 0.2 | 0.9 | 15.47 | 0.97539 | 88.01 | 0.7 | -1.8 | 1.0213 | 14.93 | 100 | 7957 | 87.95 | 14.77
2024-02-06 05:15 | 15 | 15 | 818 | 0 | 0 | 0 | 0 | 39 | 0.2 | 0.29 | 15.33 | 0.97959 | 88.01 | 0.7 | -1.8 | 0 | 14.87 | 100 | 7957 | 87.95 | 14.69
2024-02-06 05:30 | 15 | 15 | 833 | 0 | 0.017021 | 0 | 0 | 58 | 0.22 | 0.3 | 15.27 | 0.97934 | 88.03 | 0.6 | -1.8 | 1.0213 | 14.82 | 100 | 7956 | 87.97 | 14.62
2024-02-06 05:45 | 15 | 15 | 849 | 0 | 0.017021 | 0 | 0 | 51 | 0.19 | 0.41 | 15.17 | 0.98043 | 88.05 | 0.6 | -1.8 | 1.0213 | 14.72 | 100 | 7956 | 87.99 | 14.55
2024-02-06 06:00 | 15 | 15 | 864 | 0.7 | 0 | 0 | 0 | 64 | 0.2 | 0.29 | 15.19 | 0.97801 | 88.06 | 0.7 | -1.8 | 0 | 14.7 | 100 | 7955 | 88 | 14.55
2024-02-06 06:15 | 15 | 15 | 869 | 4.4 | 0.017021 | 0 | 0 | 118 | 0.3 | 0.86 | 15.31 | 0.97165 | 88.07 | 0.6 | -1.8 | 1.0213 | 14.73 | 100 | 7956 | 88.01 | 14.6
2024-02-06 06:30 | 15 | 15 | 871 | 9.3 | 0 | 0 | 0 | 112 | 0.28 | 0.89 | 15.99 | 0.94346 | 88.09 | 0.6 | -1.8 | 0 | 14.94 | 100 | 7955 | 88.03 | 14.76
2024-02-06 06:45 | 15 | 15 | 867 | 37.1 | 0.017021 | 0 | 0 | 77 | 0.27 | 0.54 | 16.38 | 0.94714 | 88.1 | 0.7 | -1.8 | 1.0213 | 15.37 | 100 | 7953 | 88.04 | 15.05
2024-02-06 07:00 | 15 | 15 | 863 | 73.8 | 0 | 0 | 0 | 70 | 0.3 | 0.72 | 16.87 | 0.96289 | 88.11 | 0.7 | -1.8 | 0 | 16.14 | 100 | 7953 | 88.06 | 15.64
2024-02-06 07:15 | 15 | 15 | 851 | 164.2 | 0 | 0 | 0 | 63 | 0.36 | 0.79 | 17.51 | 0.99568 | 88.13 | 0.7 | -1.8 | 0 | 17.6 | 100 | 7951 | 88.09 | 16.23
2024-02-06 07:30 | 15 | 15 | 782 | 128.9 | 0 | 0 | 0 | 39 | 0.48 | 0.89 | 19.08 | 0.98929 | 88.14 | 0.8 | -1.8 | 0 | 19.93 | 100 | 7953 | 88.1 | 17.38
2024-02-06 07:45 | 15 | 15 | 620 | 291.1 | 0.017021 | 0 | 0 | 38 | 0.51 | 1.75 | 19.49 | 0.98202 | 88.15 | 0.8 | -1.9 | 1.0213 | 20.71 | 100 | 7954 | 88.11 | 19.93
2024-02-06 08:00 | 15 | 15 | 542 | 388.9 | 0 | 0 | 0 | 41 | 0.69 | 1.21 | 20.73 | 0.95573 | 88.16 | 0.9 | -1.9 | 0 | 22.73 | 100 | 7953 | 88.12 | 23.14
2024-02-06 08:15 | 15 | 15 | 475 | 439.1 | 0 | 0 | 0 | 52 | 0.69 | 1.06 | 21.95 | 0.94115 | 88.17 | 0.9 | -1.9 | 0 | 25.13 | 100 | 7954 | 88.13 | 24.09
2024-02-06 08:30 | 7 | 4 | 443 | 494.1 | 0 | 0 | 0 | 41 | 0.84 | 1.52 | 22.69 | 0.90045 | 88.17 | 1 | -1.9 | 0 | 26.44 | 100 | 7940 | 88.13 | 26.95
2024-02-06 08:45 | 0 | 0 | 442 | 558.5 | 0 | 0 | 0 | 55 | 0.85 | 1.25 | 23.22 | 0.90013 | 88.18 | 1 | -1.9 | 0 | 27.61 | 100 | 7944 | 88.13 | 29.18
2024-02-06 09:00 | 0 | 0 | 440 | 606.9 | 0 | 0 | 0 | 50 | 0.81 | 1.63 | 23.81 | 0.87953 | 88.18 | 1 | -1.9 | 0 | 28.57 | 100 | 7947 | 88.14 | 30.69
2024-02-06 09:15 | 0 | 0 | 439 | 652.6 | 0 | 0 | 0 | 46 | 0.8 | 1.25 | 24.24 | 0.85413 | 88.19 | 1 | -1.9 | 0 | 29.33 | 100 | 7936 | 88.14 | 32.11
2024-02-06 09:30 | 0 | 0 | 437 | 725.7 | 0 | 0 | 0 | 41 | 0.83 | 1.33 | 24.63 | 0.83022 | 88.2 | 1.1 | -1.9 | 0 | 30.07 | 100 | 7936 | 88.15 | 33.04
2024-02-06 09:45 | 0 | 0 | 436 | 773.7 | 0 | 0 | 0 | 44 | 0.92 | 1.72 | 24.8 | 0.83589 | 88.2 | 1.1 | -1.9 | 0 | 30.87 | 100 | 7940 | 88.15 | 33.77
2024-02-06 10:00 | 0 | 0 | 445 | 286.6 | 0 | 0 | 0 | 40 | 0.82 | 1.2 | 23.94 | 0.85114 | 88.22 | 1 | -1.9 | 0 | 29.4 | 100 | 7941 | 88.15 | 31.35
2024-02-06 10:15 | 0 | 0 | 440 | 619.5 | 0 | 0 | 0 | 34 | 0.78 | 1.24 | 23.24 | 0.86745 | 88.21 | 0.9 | -1.9 | 0 | 27.72 | 100 | 7944 | 88.15 | 29.45
2024-02-06 10:30 | 0 | 0 | 442 | 524.9 | 0 | 0 | 0 | 48 | 0.82 | 1.54 | 23.42 | 0.87196 | 88.21 | 1 | -1.9 | 0 | 27.85 | 100 | 7946 | 88.14 | 29.97
2024-02-06 10:45 | 0 | 0 | 440 | 769.5 | 0 | 0 | 0 | 53 | 0.89 | 1.71 | 23.83 | 0.86221 | 88.19 | 1 | -1.9 | 0 | 27.95 | 100 | 7947 | 88.13 | 30.4
2024-02-06 11:00 | 0 | 0 | 440 | 548 | 0 | 0 | 0 | 50 | 0.85 | 1.21 | 24.17 | 0.8554 | 88.17 | 1 | -1.9 | 0 | 28.03 | 100 | 7948 | 88.11 | 30.56
2024-02-06 11:15 | 0 | 0 | 435 | 895.3 | 0 | 0 | 0 | 40 | 0.85 | 1.33 | 24.15 | 0.85776 | 88.16 | 0.9 | -1.9 | 0 | 28.47 | 100 | 7955 | 88.09 | 30.97
2024-02-06 11:30 | 0 | 0 | 446 | 247.1 | 0 | 0 | 0 | 39 | 0.73 | 1.43 | 23.55 | 0.88307 | 88.16 | 0.9 | -1.9 | 0 | 28.21 | 100 | 7954 | 88.08 | 30.28
2024-02-06 11:45 | 0 | 0 | 444 | 498.7 | 0 | 0 | 0 | 40 | 0.71 | 1.09 | 23.63 | 0.86545 | 88.14 | 1 | -1.9 | 0 | 27.03 | 100 | 7958 | 88.07 | 28.68
2024-02-06 12:00 | 0 | 0 | 444 | 354.7 | 0 | 0 | 0 | 43 | 0.72 | 1.09 | 23.28 | 0.88076 | 88.12 | 0.9 | -2 | 0 | 26.55 | 100 | 7958 | 88.05 | 28.11
2024-02-06 12:15 | 0 | 0 | 440 | 569.1 | 0 | 0 | 0 | 43 | 0.72 | 1.23 | 23.51 | 0.87622 | 88.09 | 0.9 | -1.9 | 0 | 26.65 | 100 | 7966 | 88.02 | 28.16
2024-02-06 12:30 | 0 | 0 | 445 | 342.3 | 0 | 0 | 0 | 45 | 0.73 | 1.11 | 23.38 | 0.89391 | 88.08 | 0.9 | -1.9 | 0 | 26.81 | 100 | 7966 | 88.01 | 28.4
2024-02-06 12:45 | 0 | 0 | 448 | 204.9 | 0 | 0 | 0 | 44 | 0.66 | 0.96 | 23.5 | 0.8688 | 88.07 | 0.9 | -1.9 | 0 | 26.16 | 100 | 7968 | 88 | 27.61
2024-02-06 13:00 | 0 | 0 | 445 | 415.2 | 0 | 0 | 0 | 42 | 0.69 | 1.04 | 23.05 | 0.89451 | 88.05 | 1 | -1.9 | 0 | 25.95 | 100 | 7971 | 87.97 | 27.22
2024-02-06 13:15 | 0 | 0 | 449 | 134.5 | 0 | 0 | 0 | 45 | 0.62 | 0.99 | 23.12 | 0.88614 | 88.05 | 0.9 | -1.9 | 0 | 25.45 | 100 | 7967 | 87.96 | 26.72
2024-02-06 13:30 | 4 | 0 | 451 | 174.5 | 0 | 0 | 0 | 43 | 0.66 | 1.55 | 22.26 | 0.91758 | 88.04 | 0.9 | -1.9 | 0 | 24.49 | 100 | 7969 | 87.96 | 25.8
2024-02-06 13:45 | 15 | 0 | 451 | 120.5 | 0 | 0 | 0 | 54 | 0.6 | 1.19 | 21.73 | 0.92156 | 88.03 | 0.9 | -1.9 | 0 | 23.39 | 100 | 7966 | 87.95 | 24.75
2024-02-06 14:00 | 15 | 0 | 451 | 160.4 | 0 | 0 | 0 | 42 | 0.61 | 2.28 | 21.18 | 0.94597 | 88.01 | 0.8 | -1.9 | 0 | 22.86 | 100 | 7963 | 87.93 | 24.2
2024-02-06 14:15 | 8 | 0 | 449 | 246.7 | 0 | 0 | 0 | 54 | 0.57 | 0.98 | 21.2 | 0.95196 | 87.99 | 0.8 | -1.9 | 0 | 22.68 | 100 | 7968 | 87.91 | 23.91
2024-02-06 14:30 | 9 | 0 | 450 | 178.1 | 0 | 0 | 0 | 71 | 0.56 | 0.85 | 21.19 | 0.95135 | 87.97 | 0.9 | -1.9 | 0 | 22.77 | 100 | 7966 | 87.89 | 24.08
2024-02-06 14:45 | 0 | 0 | 449 | 315.1 | 0 | 0 | 0 | 66 | 0.67 | 1.13 | 21.27 | 0.95263 | 87.95 | 0.9 | -1.9 | 0 | 22.93 | 100 | 7969 | 87.88 | 24.22
2024-02-06 15:00 | 2 | 0 | 450 | 190.5 | 0 | 0 | 0 | 45 | 0.55 | 0.78 | 21.91 | 0.91377 | 87.95 | 0.8 | -1.9 | 0 | 23.24 | 100 | 7972 | 87.87 | 24.42
2024-02-06 15:15 | 0 | 0 | 449 | 212.9 | 0 | 0 | 0 | 45 | 0.62 | 0.92 | 21.65 | 0.93149 | 87.95 | 0.8 | -1.9 | 0 | 23.32 | 100 | 7970 | 87.87 | 24.41
2024-02-06 15:30 | 2 | 0 | 449 | 246.7 | 0 | 0 | 0 | 68 | 0.6 | 1.34 | 21.49 | 0.94768 | 87.94 | 0.9 | -1.9 | 0 | 23.31 | 100 | 7972 | 87.87 | 24.35
2024-02-06 15:45 | 11 | 0 | 450 | 178.5 | 0 | 0 | 0 | 58 | 0.57 | 0.88 | 21.46 | 0.94082 | 87.94 | 0.9 | -1.9 | 0 | 23.06 | 100 | 7974 | 87.87 | 24.24
2024-02-06 16:00 | 15 | 0 | 451 | 145.9 | 0 | 0 | 0 | 49 | 0.56 | 0.96 | 21.66 | 0.92551 | 87.95 | 0.9 | -1.9 | 0 | 22.91 | 100 | 7972 | 87.87 | 23.99
2024-02-06 16:15 | 15 | 0 | 452 | 117.5 | 0 | 0 | 0 | 40 | 0.59 | 1.61 | 21.31 | 0.93964 | 87.95 | 0.9 | -1.9 | 0 | 22.74 | 100 | 7971 | 87.88 | 23.76
2024-02-06 16:30 | 15 | 0 | 453 | 81.1 | 0 | 0 | 0 | 37 | 0.53 | 0.78 | 21.15 | 0.93176 | 87.96 | 0.8 | -1.9 | 0 | 22.25 | 100 | 7969 | 87.89 | 23.16
2024-02-06 16:45 | 15 | 0 | 457 | 73.7 | 0 | 0 | 0 | 52 | 0.52 | 0.86 | 20.87 | 0.94387 | 87.97 | 0.8 | -1.8 | 0 | 21.75 | 100 | 7966 | 87.9 | 22.58
2024-02-06 17:00 | 15 | 0 | 456 | 44.1 | 0 | 0 | 0 | 42 | 0.51 | 1.1 | 20.56 | 0.94677 | 87.99 | 0.8 | -1.9 | 0 | 21.21 | 100 | 7966 | 87.92 | 22.04
2024-02-06 17:15 | 15 | 0 | 459 | 19.1 | 0 | 0 | 0 | 30 | 0.54 | 0.88 | 20.15 | 0.95748 | 88 | 0.8 | -1.9 | 0 | 20.7 | 100 | 7964 | 87.93 | 21.52
2024-02-06 17:30 | 15 | 9 | 460 | 4.6 | 0 | 0 | 0 | 55 | 0.5 | 1.24 | 19.72 | 0.97506 | 88.02 | 0.8 | -1.8 | 0 | 20.14 | 100 | 7962 | 87.94 | 20.89
2024-02-06 17:45 | 15 | 15 | 462 | 3.1 | 0 | 0 | 0 | 71 | 0.52 | 1.32 | 19.34 | 0.97607 | 88.02 | 0.8 | -1.8 | 0 | 19.63 | 100 | 7961 | 87.95 | 20.34
2024-02-06 18:00 | 15 | 15 | 470 | 0.4 | 0 | 0 | 0 | 53 | 0.48 | 1.1 | 19.12 | 0.97642 | 88.03 | 0.7 | -1.8 | 0 | 19.25 | 100 | 7957 | 87.96 | 19.84
2024-02-06 18:15 | 15 | 15 | 480 | 0 | 0 | 0 | 0 | 44 | 0.37 | 0.58 | 18.89 | 0.97449 | 88.04 | 0.7 | -1.8 | 0 | 18.82 | 100 | 7957 | 87.97 | 19.26
2024-02-06 18:30 | 15 | 15 | 479 | 0 | 0 | 0 | 0 | 38 | 0.45 | 0.85 | 18.8 | 0.97998 | 88.06 | 0.7 | -1.8 | 0 | 18.55 | 100 | 7957 | 87.99 | 18.98
2024-02-06 18:45 | 15 | 15 | 479 | 0 | 0 | 0 | 0 | 35 | 0.43 | 0.86 | 18.56 | 0.98919 | 88.07 | 0.8 | -1.8 | 0 | 18.37 | 100 | 7957 | 88.01 | 18.8
2024-02-06 19:00 | 15 | 15 | 477 | 0 | 0 | 0 | 0 | 56 | 0.52 | 1.17 | 18.46 | 0.99446 | 88.09 | 0.8 | -1.8 | 0 | 18.3 | 100 | 7953 | 88.02 | 18.69
2024-02-06 19:15 | 15 | 15 | 475 | 0 | 0 | 0 | 0 | 40 | 0.55 | 1.14 | 18.23 | 1.0003 | 88.11 | 0.8 | -1.8 | 0 | 18.16 | 100 | 7954 | 88.05 | 18.57
2024-02-06 19:30 | 15 | 15 | 472 | 0 | 0 | 0 | 0 | 41 | 0.5 | 1.63 | 18.08 | 1.0011 | 88.13 | 0.7 | -1.8 | 0 | 18.07 | 100 | 7952 | 88.07 | 18.44
2024-02-06 19:45 | 15 | 15 | 471 | 0 | 0 | 0 | 0 | 65 | 0.41 | 1.31 | 17.94 | 0.99924 | 88.15 | 0.8 | -1.8 | 0 | 17.93 | 100 | 7954 | 88.09 | 18.28
2024-02-06 20:00 | 15 | 15 | 469 | 0 | 0 | 0 | 0 | 62 | 0.44 | 1.29 | 17.83 | 1.0008 | 88.18 | 0.8 | -1.8 | 0 | 17.82 | 100 | 7953 | 88.11 | 18.17
2024-02-06 20:15 | 15 | 15 | 468 | 0 | 0 | 0 | 0 | 59 | 0.5 | 0.95 | 17.7 | 0.99864 | 88.19 | 0.8 | -1.8 | 0 | 17.72 | 100 | 7951 | 88.13 | 18.06
2024-02-06 20:30 | 15 | 15 | 466 | 0 | 0 | 0 | 0 | 59 | 0.55 | 1.19 | 17.52 | 1.0001 | 88.2 | 0.7 | -1.8 | 0 | 17.54 | 100 | 7948 | 88.14 | 17.94
2024-02-06 20:45 | 15 | 15 | 466 | 0 | 0 | 0 | 0 | 54 | 0.57 | 1.97 | 17.48 | 0.99957 | 88.22 | 0.7 | -1.9 | 0 | 17.45 | 100 | 7950 | 88.16 | 17.81
2024-02-06 21:00 | 15 | 15 | 466 | 0 | 0 | 0 | 0 | 42 | 0.6 | 1.85 | 17.42 | 0.99733 | 88.22 | 0.7 | -1.8 | 0 | 17.37 | 100 | 7949 | 88.16 | 17.69
2024-02-06 21:15 | 15 | 15 | 467 | 0 | 0 | 0 | 0 | 41 | 0.49 | 1.29 | 17.36 | 0.99809 | 88.22 | 0.7 | -1.8 | 0 | 17.28 | 100 | 7947 | 88.16 | 17.59
2024-02-06 21:30 | 15 | 15 | 477 | 0 | 0 | 0 | 0 | 60 | 0.34 | 0.97 | 17.16 | 0.99853 | 88.23 | 0.7 | -1.8 | 0 | 17.15 | 100 | 7946 | 88.17 | 17.34
2024-02-06 21:45 | 15 | 15 | 493 | 0 | 0 | 0 | 0 | 42 | 0.44 | 2.04 | 16.93 | 0.9888 | 88.24 | 0.7 | -1.9 | 0 | 16.78 | 100 | 7947 | 88.18 | 16.85
2024-02-06 22:00 | 15 | 15 | 506 | 0 | 0 | 0 | 0 | 36 | 0.45 | 1.09 | 16.73 | 0.98934 | 88.25 | 0.7 | -1.8 | 0 | 16.44 | 100 | 7946 | 88.19 | 16.49
2024-02-06 22:15 | 15 | 15 | 513 | 0 | 0 | 0 | 0 | 40 | 0.51 | 1.53 | 16.65 | 0.98541 | 88.26 | 0.7 | -1.8 | 0 | 16.27 | 100 | 7944 | 88.2 | 16.33
2024-02-06 22:30 | 15 | 15 | 521 | 0 | 0 | 0 | 0 | 35 | 0.6 | 1.57 | 16.62 | 0.97935 | 88.26 | 0.7 | -1.8 | 0 | 16.16 | 100 | 7942 | 88.2 | 16.17
2024-02-06 22:45 | 15 | 15 | 531 | 0 | 0 | 0 | 0 | 36 | 0.57 | 1.55 | 16.52 | 0.9824 | 88.25 | 0.6 | -1.8 | 0 | 16.1 | 100 | 7941 | 88.19 | 16.05
2024-02-06 23:00 | 15 | 15 | 546 | 0 | 0 | 0 | 0 | 69 | 0.31 | 1.39 | 16.3 | 0.986 | 88.25 | 0.6 | -1.8 | 0 | 15.93 | 100 | 7941 | 88.18 | 15.85
2024-02-06 23:15 | 15 | 15 | 556 | 0 | 0 | 0 | 0 | 25 | 0.42 | 1.01 | 16.28 | 0.97753 | 88.24 | 0.6 | -1.8 | 0 | 15.78 | 100 | 7941 | 88.18 | 15.61
2024-02-06 23:30 | 15 | 15 | 562 | 0 | 0 | 0 | 0 | 33 | 0.54 | 2.31 | 16.28 | 0.97104 | 88.24 | 0.7 | -1.8 | 0 | 15.69 | 100 | 7941 | 88.18 | 15.55
2024-02-06 23:45 | 15 | 15 | 568 | 0 | 0 | 0 | 0 | 30 | 0.55 | 1.88 | 16.23 | 0.97522 | 88.24 | 0.7 | -1.8 | 0 | 15.71 | 100 | 7938 | 88.18 | 15.58
2024-02-07 | 15 | 15 | 573 | 0 | 0 | 0 | 0 | 41 | 0.48 | 1.49 | 16.18 | 0.97725 | 88.22 | 0.7 | -1.8 | 0 | 15.7 | 100 | 7940 | 88.16 | 15.53
2024-02-07 00:15 | 15 | 15 | 579 | 0 | 0 | 0 | 0 | 47 | 0.54 | 2.37 | 16.17 | 0.97624 | 88.21 | 0.6 | -1.8 | 0 | 15.66 | 100 | 7920 | 88.15 | 15.7
2024-02-07 00:30 | 15 | 15 | 580 | 0 | 0 | 0 | 0 | 26 | 0.64 | 1.8 | 16.28 | 0.94995 | 88.21 | 0.7 | -1.8 | 0 | 15.69 | 100 | 7923 | 88.15 | 15.67
2024-02-07 00:45 | 15 | 15 | 577 | 0 | 0 | 0 | 0 | 77 | 0.41 | 0.74 | 16.3 | 0.97736 | 88.2 | 0.7 | -1.8 | 0 | 15.79 | 100 | 7926 | 88.14 | 15.73
2024-02-07 01:00 | 15 | 15 | 568 | 0 | 0 | 0 | 0 | 71 | 0.51 | 1.21 | 16.42 | 0.9801 | 88.18 | 0.8 | -1.8 | 0 | 15.94 | 100 | 7925 | 88.12 | 15.9
2024-02-07 01:15 | 15 | 15 | 556 | 0 | 0 | 0 | 0 | 98 | 0.51 | 1.06 | 16.51 | 0.98516 | 88.17 | 0.7 | -1.8 | 0 | 16.15 | 100 | 7925 | 88.11 | 16.08
2024-02-07 01:30 | 15 | 15 | 550 | 0 | 0 | 0 | 0 | 50 | 0.62 | 1.91 | 16.51 | 0.99155 | 88.16 | 0.7 | -1.8 | 0 | 16.22 | 100 | 7924 | 88.1 | 16.16
2024-02-07 01:45 | 15 | 15 | 540 | 0 | 0 | 0 | 0 | 51 | 0.6 | 1.62 | 16.56 | 0.99053 | 88.15 | 0.7 | -1.8 | 0 | 16.27 | 100 | 7924 | 88.09 | 16.22
2024-02-07 02:00 | 15 | 15 | 543 | 0 | 0 | 0 | 0 | 107 | 0.53 | 1.19 | 16.59 | 0.99129 | 88.15 | 0.7 | -1.8 | 0 | 16.3 | 100 | 7922 | 88.09 | 16.33
2024-02-07 02:15 | 15 | 15 | 540 | 0 | 0 | 0 | 0 | 96 | 0.57 | 1.34 | 16.47 | 0.99675 | 88.14 | 0.7 | -1.8 | 0 | 16.28 | 100 | 7922 | 88.09 | 16.38
2024-02-07 02:30 | 15 | 15 | 538 | 0 | 0 | 0 | 0 | 38 | 0.63 | 1.63 | 16.33 | 0.99975 | 88.13 | 0.7 | -1.8 | 0 | 16.21 | 100 | 7923 | 88.07 | 16.31
2024-02-07 02:45 | 15 | 15 | 530 | 0 | 0 | 0 | 0 | 47 | 0.74 | 3.03 | 16.33 | 0.99651 | 88.13 | 0.7 | -1.8 | 0 | 16.19 | 100 | 7923 | 88.07 | 16.26
2024-02-07 03:00 | 15 | 15 | 524 | 0 | 0 | 0 | 0 | 96 | 0.54 | 1.23 | 16.4 | 0.99423 | 88.13 | 0.7 | -1.9 | 0 | 16.18 | 100 | 7921 | 88.07 | 16.25
2024-02-07 03:15 | 15 | 15 | 518 | 0 | 0 | 0 | 0 | 74 | 0.66 | 2.44 | 16.4 | 0.99315 | 88.12 | 0.7 | -1.9 | 0 | 16.16 | 100 | 7919 | 88.07 | 16.29
2024-02-07 03:30 | 15 | 15 | 562 | 0 | 0 | 0 | 0 | 110 | 0.54 | 1.17 | 16.33 | 0.99705 | 88.12 | 0.7 | -1.8 | 0 | 16.17 | 100 | 7919 | 88.07 | 16.32
2024-02-07 03:45 | 15 | 15 | 758 | 0 | 0 | 0 | 0 | 109 | 0.56 | 1.23 | 16.24 | 0.99791 | 88.13 | 0.7 | -1.8 | 0 | 16.07 | 100 | 7918 | 88.08 | 16.3
2024-02-07 04:00 | 15 | 15 | 897 | 0 | 0.034043 | 0 | 0 | 115 | 0.58 | 1.15 | 16.11 | 0.99911 | 88.15 | 0.7 | -1.9 | 1.0213 | 15.98 | 100 | 7920 | 88.09 | 16.24
2024-02-07 04:15 | 15 | 15 | 855 | 0 | 0.017021 | 0 | 0 | 91 | 0.55 | 2.1 | 15.75 | 1.0006 | 88.16 | 0.7 | -1.8 | 1.0213 | 15.78 | 100 | 7919 | 88.11 | 16.1
2024-02-07 04:30 | 15 | 15 | 842 | 0 | 0.017021 | 0 | 0 | 97 | 0.69 | 1.7 | 15.69 | 0.99991 | 88.18 | 0.6 | -1.8 | 1.0213 | 15.57 | 100 | 7919 | 88.12 | 15.92
2024-02-07 04:45 | 15 | 15 | 840 | 0 | 0 | 0 | 0 | 101 | 0.53 | 1.27 | 15.81 | 0.99226 | 88.19 | 0.7 | -1.8 | 0 | 15.55 | 100 | 7916 | 88.13 | 15.86
2024-02-07 05:00 | 15 | 15 | 840 | 0 | 0 | 0 | 0 | 87 | 0.54 | 1.26 | 15.83 | 0.98932 | 88.21 | 0.7 | -1.8 | 0 | 15.55 | 100 | 7916 | 88.15 | 15.83
2024-02-07 05:15 | 15 | 15 | 827 | 0 | 0 | 0 | 0 | 109 | 0.7 | 2.36 | 15.96 | 0.98445 | 88.21 | 0.6 | -1.8 | 0 | 15.59 | 100 | 7917 | 88.16 | 15.85
2024-02-07 05:30 | 15 | 15 | 814 | 0 | 0 | 0 | 0 | 76 | 0.65 | 1.73 | 16.01 | 0.98681 | 88.21 | 0.7 | -1.8 | 0 | 15.65 | 100 | 7915 | 88.15 | 15.88
2024-02-07 05:45 | 15 | 15 | 788 | 0 | 0.017021 | 0 | 0 | 78 | 0.69 | 1.58 | 16.17 | 0.97951 | 88.22 | 0.7 | -1.8 | 1.0213 | 15.71 | 100 | 7917 | 88.17 | 15.86
2024-02-07 06:00 | 15 | 15 | 747 | 0 | 0 | 0 | 0 | 71 | 0.77 | 2.27 | 16.42 | 0.9726 | 88.23 | 0.7 | -1.8 | 0 | 15.83 | 100 | 7913 | 88.17 | 15.93
2024-02-07 06:15 | 15 | 15 | 731 | 0.9 | 0 | 0 | 0 | 63 | 0.74 | 2.1 | 16.49 | 0.97788 | 88.25 | 0.7 | -1.9 | 0 | 16 | 100 | 7915 | 88.2 | 16.07
2024-02-07 06:30 | 15 | 15 | 682 | 1.7 | 0 | 0 | 0 | 71 | 0.76 | 2.29 | 16.41 | 0.98823 | 88.28 | 0.7 | -1.8 | 0 | 16.08 | 100 | 7912 | 88.22 | 16.17
2024-02-07 06:45 | 15 | 15 | 830 | 6.2 | 0.017021 | 0 | 0 | 84 | 0.72 | 2.69 | 16.32 | 0.99283 | 88.29 | 0.7 | -1.8 | 1.0213 | 16.06 | 100 | 7917 | 88.24 | 16.22
2024-02-07 07:00 | 15 | 15 | 855 | 20.9 | 0.017021 | 0 | 0 | 84 | 0.66 | 1.78 | 16.31 | 0.99563 | 88.3 | 0.7 | -1.8 | 1.0213 | 16.09 | 100 | 7912 | 88.25 | 16.28
2024-02-07 07:15 | 15 | 15 | 931 | 31.9 | 0.034043 | 0 | 0 | 80 | 0.57 | 1.21 | 16.33 | 0.99813 | 88.32 | 0.7 | -1.8 | 1.0213 | 16.17 | 100 | 7913 | 88.27 | 16.37
2024-02-07 07:30 | 15 | 15 | 938 | 43.2 | 0.051064 | 0 | 0 | 88 | 0.71 | 1.74 | 16.27 | 0.99925 | 88.34 | 0.8 | -1.7 | 1.0213 | 16.26 | 100 | 7912 | 88.29 | 16.48
2024-02-07 07:45 | 15 | 15 | 920 | 56.5 | 0.017021 | 0 | 0 | 104 | 0.68 | 1.56 | 15.9 | 1.0026 | 88.36 | 0.7 | -1.7 | 1.0213 | 16.17 | 100 | 7912 | 88.3 | 16.45
2024-02-07 08:00 | 15 | 15 | 875 | 75.5 | 0 | 0 | 0 | 72 | 0.83 | 2.29 | 15.42 | 1.0037 | 88.38 | 0.7 | -1.8 | 0 | 15.94 | 100 | 7909 | 88.34 | 16.3
2024-02-07 08:15 | 15 | 15 | 849 | 76.6 | 0 | 0 | 0 | 43 | 0.92 | 3.05 | 14.87 | 0.99954 | 88.43 | 0.7 | -1.8 | 0 | 15.57 | 100 | 7884 | 88.38 | 16.09
2024-02-07 08:30 | 15 | 15 | 803 | 105.2 | 0 | 0 | 0 | 45 | 0.94 | 1.74 | 14.52 | 1.0024 | 88.46 | 0.7 | -1.8 | 0 | 15.2 | 100 | 7889 | 88.41 | 15.98
2024-02-07 08:45 | 15 | 15 | 517 | 471.8 | 0 | 0 | 0 | 75 | 1.13 | 3.14 | 15 | 0.99003 | 88.48 | 0.6 | -1.8 | 0 | 15.87 | 100 | 7886 | 88.44 | 16.81
2024-02-07 09:00 | 7 | 4 | 447 | 599 | 0 | 0 | 0 | 92 | 1.06 | 2.55 | 16.17 | 0.97515 | 88.48 | 0.8 | -1.8 | 0 | 18.1 | 100 | 7889 | 88.44 | 20.03
2024-02-07 09:15 | 0 | 0 | 444 | 650.7 | 0 | 0 | 0 | 101 | 1 | 2.44 | 16.85 | 0.95785 | 88.49 | 0.8 | -1.8 | 0 | 19.73 | 100 | 7893 | 88.44 | 22.25
2024-02-07 09:30 | 0 | 0 | 443 | 685.2 | 0 | 0 | 0 | 94 | 0.98 | 2.82 | 17.44 | 0.92776 | 88.48 | 0.8 | -1.9 | 0 | 20.91 | 100 | 7895 | 88.44 | 23.83
2024-02-07 09:45 | 0 | 0 | 442 | 636.6 | 0 | 0 | 0 | 104 | 0.89 | 2.15 | 17.59 | 0.90956 | 88.5 | 0.8 | -1.8 | 0 | 21.51 | 100 | 7886 | 88.45 | 24.71
2024-02-07 10:00 | 0 | 0 | 442 | 763.5 | 0 | 0 | 0 | 85 | 1.12 | 2.68 | 17.71 | 0.86073 | 88.5 | 0.8 | -1.8 | 0 | 21.61 | 100 | 7887 | 88.45 | 25.1
2024-02-07 10:15 | 0 | 0 | 441 | 794.6 | 0 | 0 | 0 | 82 | 0.97 | 3.3 | 18.22 | 0.83643 | 88.5 | 0.9 | -1.9 | 0 | 22.15 | 100 | 7891 | 88.44 | 25.71
2024-02-07 10:30 | 0 | 0 | 440 | 819.4 | 0 | 0 | 0 | 94 | 1.23 | 3.98 | 18.18 | 0.81552 | 88.49 | 0.8 | -1.9 | 0 | 22.31 | 100 | 7891 | 88.43 | 25.75
2024-02-07 10:45 | 0 | 0 | 440 | 844.7 | 0 | 0 | 0 | 116 | 1.09 | 2.92 | 18.35 | 0.79453 | 88.46 | 0.9 | -1.9 | 0 | 22.29 | 100 | 7893 | 88.4 | 25.63
2024-02-07 11:00 | 0 | 0 | 439 | 866.7 | 0 | 0 | 0 | 98 | 0.87 | 2 | 18.95 | 0.79495 | 88.44 | 0.9 | -1.9 | 0 | 22.55 | 100 | 7895 | 88.38 | 25.96
2024-02-07 11:15 | 0 | 0 | 438 | 878.9 | 0 | 0 | 0 | 85 | 1.05 | 3.83 | 19.19 | 0.77819 | 88.43 | 0.9 | -1.8 | 0 | 23.25 | 100 | 7900 | 88.37 | 26.47
2024-02-07 11:30 | 0 | 0 | 438 | 892.9 | 0 | 0 | 0 | 74 | 0.8 | 1.88 | 19.81 | 0.75743 | 88.39 | 0.9 | -1.8 | 0 | 23.49 | 100 | 7906 | 88.33 | 26.62
2024-02-07 11:45 | 0 | 0 | 438 | 898.3 | 0 | 0 | 0 | 104 | 0.94 | 2.58 | 19.56 | 0.77191 | 88.38 | 0.9 | -1.9 | 0 | 23.7 | 100 | 7913 | 88.31 | 26.67
2024-02-07 12:00 | 0 | 0 | 439 | 890.1 | 0 | 0 | 0 | 92 | 1.11 | 2.97 | 19.45 | 0.76215 | 88.36 | 0.8 | -1.9 | 0 | 23.49 | 100 | 7919 | 88.29 | 26.39
2024-02-07 12:15 | 0 | 0 | 438 | 893.9 | 0 | 0 | 0 | 80 | 0.86 | 2.29 | 19.84 | 0.74781 | 88.34 | 0.9 | -1.9 | 0 | 23.5 | 100 | 7930 | 88.27 | 26.38
2024-02-07 12:30 | 0 | 0 | 438 | 885.9 | 0 | 0 | 0 | 103 | 0.99 | 2.93 | 19.92 | 0.74196 | 88.33 | 0.9 | -1.9 | 0 | 23.77 | 100 | 7939 | 88.26 | 26.5
2024-02-07 12:45 | 0 | 0 | 438 | 872.8 | 0 | 0 | 0 | 64 | 0.8 | 2.5 | 20.37 | 0.72243 | 88.31 | 1 | -2 | 0 | 23.87 | 100 | 7950 | 88.24 | 26.51
2024-02-07 13:00 | 0 | 0 | 437 | 853.9 | 0 | 0 | 0 | 66 | 0.71 | 1.46 | 21.01 | 0.72748 | 88.29 | 0.9 | -1.9 | 0 | 24.53 | 100 | 7967 | 88.22 | 27.21
2024-02-07 13:15 | 0 | 0 | 438 | 831.7 | 0 | 0 | 0 | 62 | 0.9 | 2.6 | 20.71 | 0.73775 | 88.26 | 1 | -1.9 | 0 | 24.89 | 100 | 7983 | 88.19 | 27.62
2024-02-07 13:30 | 0 | 0 | 439 | 804.9 | 0 | 0 | 0 | 99 | 0.95 | 2.89 | 20.36 | 0.74338 | 88.24 | 1 | -1.9 | 0 | 24.63 | 100 | 7998 | 88.17 | 27.32
2024-02-07 13:45 | 0 | 0 | 439 | 774.5 | 0 | 0 | 0 | 107 | 0.84 | 2.13 | 20.61 | 0.72994 | 88.22 | 0.9 | -1.9 | 0 | 24.37 | 100 | 8014 | 88.15 | 27.33
2024-02-07 14:00 | 0 | 0 | 440 | 739.4 | 0 | 0 | 0 | 103 | 0.96 | 2.8 | 20.03 | 0.75913 | 88.21 | 0.9 | -1.9 | 0 | 24.17 | 100 | 8030 | 88.13 | 27.32
2024-02-07 14:15 | 0 | 0 | 440 | 701.9 | 0 | 0 | 0 | 111 | 0.85 | 2.16 | 20.12 | 0.73453 | 88.19 | 0.9 | -1.9 | 0 | 23.91 | 100 | 8044 | 88.11 | 27.24
2024-02-07 14:30 | 0 | 0 | 439 | 659.7 | 0 | 0 | 0 | 49 | 0.68 | 1.82 | 20.72 | 0.6984 | 88.17 | 0.9 | -1.9 | 0 | 24.11 | 100 | 8055 | 88.09 | 27.52
2024-02-07 14:45 | 0 | 0 | 445 | 431.3 | 0 | 0 | 0 | 80 | 0.69 | 1.77 | 20.49 | 0.73163 | 88.17 | 0.9 | -1.9 | 0 | 24.23 | 100 | 8046 | 88.09 | 26.7
2024-02-07 15:00 | 0 | 0 | 447 | 108.2 | 0 | 0 | 0 | 91 | 0.67 | 1.76 | 20.39 | 0.70775 | 88.18 | 0.8 | -1.9 | 0 | 22.69 | 100 | 8048 | 88.09 | 24.72
2024-02-07 15:15 | 0 | 0 | 446 | 236.8 | 0 | 0 | 0 | 105 | 0.71 | 1.76 | 19.58 | 0.7446 | 88.17 | 0.8 | -1.9 | 0 | 21.69 | 100 | 8041 | 88.09 | 23.3
2024-02-07 15:30 | 0 | 0 | 447 | 159.5 | 0 | 0 | 0 | 110 | 0.89 | 2.06 | 19.07 | 0.76227 | 88.17 | 0.7 | -1.9 | 0 | 21.06 | 100 | 8039 | 88.09 | 22.12
2024-02-07 15:45 | 0 | 0 | 449 | 109.3 | 0 | 0 | 0 | 119 | 1.01 | 3.3 | 18.5 | 0.77112 | 88.18 | 0.8 | -1.9 | 0 | 20.35 | 100 | 8036 | 88.09 | 20.89
2024-02-07 16:00 | 4 | 0 | 450 | 30.1 | 0 | 0 | 0 | 120 | 0.87 | 2.17 | 18.12 | 0.7801 | 88.18 | 0.7 | -1.9 | 0 | 19.11 | 100 | 8032 | 88.09 | 19.76
2024-02-07 16:15 | 15 | 0 | 451 | 27.3 | 0 | 0 | 0 | 107 | 0.84 | 2.15 | 17.63 | 0.80503 | 88.19 | 0.7 | -1.8 | 0 | 18.14 | 100 | 8031 | 88.1 | 18.84
2024-02-07 16:30 | 15 | 0 | 452 | 27 | 0 | 0 | 0 | 132 | 0.8 | 2.7 | 17.33 | 0.82649 | 88.19 | 0.7 | -1.8 | 0 | 17.55 | 100 | 8030 | 88.11 | 18.16
2024-02-07 16:45 | 15 | 0 | 452 | 36.7 | 0 | 0 | 0 | 91 | 0.85 | 2.94 | 17.1 | 0.83861 | 88.2 | 0.7 | -1.8 | 0 | 17.23 | 100 | 8026 | 88.12 | 17.68
2024-02-07 17:00 | 15 | 0 | 452 | 46.2 | 0 | 0 | 0 | 123 | 0.75 | 1.92 | 16.83 | 0.85987 | 88.22 | 0.7 | -1.8 | 0 | 17.01 | 100 | 8024 | 88.14 | 17.37
2024-02-07 17:15 | 15 | 0 | 453 | 36.3 | 0 | 0 | 0 | 117 | 0.91 | 3.93 | 16.73 | 0.85904 | 88.24 | 0.7 | -1.8 | 0 | 16.81 | 100 | 8024 | 88.15 | 17.14
2024-02-07 17:30 | 15 | 0 | 454 | 22.9 | 0 | 0 | 0 | 131 | 0.84 | 1.79 | 16.59 | 0.87096 | 88.25 | 0.8 | -1.8 | 0 | 16.61 | 100 | 8021 | 88.17 | 16.9
2024-02-07 17:45 | 15 | 0 | 455 | 10.9 | 0 | 0 | 0 | 110 | 0.73 | 1.86 | 16.42 | 0.87721 | 88.26 | 0.6 | -1.8 | 0 | 16.4 | 100 | 8021 | 88.18 | 16.57
2024-02-07 18:00 | 15 | 0 | 456 | 0.9 | 0 | 0 | 0 | 123 | 0.81 | 1.98 | 16.23 | 0.88247 | 88.27 | 0.7 | -1.7 | 0 | 16.09 | 100 | 8020 | 88.19 | 16.21
2024-02-07 18:15 | 15 | 0 | 456 | 0 | 0 | 0 | 0 | 103 | 0.66 | 1.96 | 16.01 | 0.88175 | 88.28 | 0.7 | -1.8 | 0 | 15.81 | 100 | 8020 | 88.2 | 15.86
2024-02-07 18:30 | 15 | 0 | 457 | 0 | 0 | 0 | 0 | 109 | 0.78 | 2.2 | 15.89 | 0.8974 | 88.29 | 0.6 | -1.8 | 0 | 15.62 | 100 | 8017 | 88.22 | 15.63
2024-02-07 18:45 | 15 | 0 | 456 | 0 | 0 | 0 | 0 | 107 | 0.79 | 1.95 | 15.79 | 0.90762 | 88.3 | 0.6 | -1.8 | 0 | 15.47 | 100 | 8017 | 88.23 | 15.5
2024-02-07 19:00 | 15 | 0 | 456 | 0 | 0 | 0 | 0 | 98 | 0.74 | 2.21 | 15.86 | 0.91301 | 88.32 | 0.6 | -1.8 | 0 | 15.49 | 100 | 8014 | 88.25 | 15.52
2024-02-07 19:15 | 15 | 0 | 457 | 0 | 0 | 0 | 0 | 110 | 0.72 | 2.06 | 15.83 | 0.91977 | 88.34 | 0.6 | -1.7 | 0 | 15.54 | 100 | 8017 | 88.26 | 15.54
2024-02-07 19:30 | 15 | 0 | 459 | 0 | 0 | 0 | 0 | 124 | 0.68 | 1.48 | 15.85 | 0.92526 | 88.35 | 0.6 | -1.8 | 0 | 15.59 | 100 | 8014 | 88.28 | 15.56
2024-02-07 19:45 | 15 | 6 | 459 | 0 | 0 | 0 | 0 | 101 | 0.59 | 1.21 | 15.72 | 0.93075 | 88.36 | 0.6 | -1.8 | 0 | 15.48 | 100 | 8010 | 88.29 | 15.44
2024-02-07 20:00 | 15 | 9 | 462 | 0 | 0 | 0 | 0 | 115 | 0.69 | 2.24 | 15.64 | 0.93328 | 88.38 | 0.6 | -1.8 | 0 | 15.4 | 100 | 8010 | 88.3 | 15.32
2024-02-07 20:15 | 15 | 15 | 461 | 0 | 0 | 0 | 0 | 87 | 0.84 | 2.48 | 15.53 | 0.92626 | 88.39 | 0.7 | -1.8 | 0 | 15.25 | 100 | 8012 | 88.32 | 15.08
2024-02-07 20:30 | 15 | 15 | 463 | 0 | 0 | 0 | 0 | 96 | 0.76 | 2.26 | 15.42 | 0.91911 | 88.39 | 0.6 | -1.8 | 0 | 15.07 | 100 | 8011 | 88.32 | 14.87
2024-02-07 20:45 | 15 | 15 | 461 | 0 | 0 | 0 | 0 | 104 | 0.79 | 2.25 | 15.39 | 0.91688 | 88.4 | 0.6 | -1.8 | 0 | 14.94 | 100 | 8008 | 88.33 | 14.7
2024-02-07 21:00 | 15 | 15 | 461 | 0 | 0 | 0 | 0 | 116 | 0.85 | 2.2 | 15.42 | 0.91511 | 88.4 | 0.6 | -1.9 | 0 | 14.91 | 100 | 8007 | 88.33 | 14.66
2024-02-07 21:15 | 15 | 15 | 462 | 0 | 0 | 0 | 0 | 97 | 0.81 | 2.12 | 15.39 | 0.92146 | 88.41 | 0.7 | -1.8 | 0 | 14.91 | 100 | 8007 | 88.34 | 14.61
2024-02-07 21:30 | 15 | 15 | 462 | 0 | 0 | 0 | 0 | 96 | 0.73 | 1.96 | 15.39 | 0.91917 | 88.42 | 0.6 | -1.7 | 0 | 14.88 | 100 | 8005 | 88.35 | 14.54
2024-02-07 21:45 | 15 | 6 | 458 | 0 | 0 | 0 | 0 | 88 | 0.75 | 2.17 | 15.56 | 0.92109 | 88.42 | 0.6 | -1.8 | 0 | 14.94 | 100 | 8006 | 88.35 | 14.64
2024-02-07 22:00 | 15 | 11 | 478 | 0 | 0 | 0 | 0 | 101 | 0.8 | 2.16 | 15.74 | 0.93907 | 88.41 | 0.7 | -1.8 | 0 | 15.21 | 100 | 8006 | 88.35 | 14.99
2024-02-07 22:15 | 15 | 15 | 462 | 0 | 0 | 0 | 0 | 117 | 0.84 | 2.63 | 15.71 | 0.9605 | 88.42 | 0.7 | -1.9 | 0 | 15.35 | 100 | 8003 | 88.35 | 15.21
2024-02-07 22:30 | 15 | 15 | 495 | 0 | 0 | 0 | 0 | 89 | 0.86 | 2.91 | 15.74 | 0.96817 | 88.41 | 0.7 | -1.8 | 0 | 15.43 | 100 | 8005 | 88.35 | 15.36
2024-02-07 22:45 | 15 | 15 | 475 | 0 | 0 | 0 | 0 | 80 | 0.95 | 2.27 | 15.83 | 0.96206 | 88.41 | 0.6 | -1.8 | 0 | 15.45 | 100 | 8002 | 88.34 | 15.37
2024-02-07 23:00 | 15 | 15 | 546 | 0 | 0 | 0 | 0 | 80 | 0.81 | 2.79 | 15.9 | 0.96219 | 88.39 | 0.7 | -1.8 | 0 | 15.53 | 100 | 8003 | 88.33 | 15.49
2024-02-07 23:15 | 15 | 15 | 604 | 0 | 0 | 0 | 0 | 73 | 0.93 | 2.72 | 15.9 | 0.97106 | 88.38 | 0.7 | -1.8 | 0 | 15.55 | 100 | 8001 | 88.31 | 15.56
2024-02-07 23:30 | 15 | 15 | 664 | 0 | 0 | 0 | 0 | 83 | 0.76 | 2.72 | 15.89 | 0.97722 | 88.37 | 0.7 | -1.8 | 0 | 15.5 | 100 | 8001 | 88.3 | 15.59
2024-02-07 23:45 | 15 | 15 | 650 | 0 | 0 | 0 | 0 | 123 | 0.79 | 2.56 | 15.88 | 0.9845 | 88.35 | 0.6 | -1.8 | 0 | 15.52 | 100 | 8001 | 88.29 | 15.62
2024-02-08 | 15 | 15 | 780 | 0 | 0 | 0 | 0 | 102 | 0.71 | 1.87 | 15.89 | 0.98443 | 88.35 | 0.7 | -1.8 | 0 | 15.51 | 100 | 7998 | 88.29 | 15.66
2024-02-08 00:15 | 15 | 15 | 817 | 0 | 0.017021 | 0 | 0 | 91 | 0.86 | 2.43 | 15.83 | 0.99099 | 88.34 | 0.6 | -1.8 | 1.0213 | 15.54 | 100 | 7976 | 88.27 | 15.87
2024-02-08 00:30 | 15 | 15 | 916 | 0 | 0.18723 | 0 | 0 | 84 | 0.63 | 1.46 | 15.8 | 0.96669 | 88.32 | 0.7 | -1.8 | 2.0383 | 15.49 | 100 | 7985 | 88.26 | 15.85
2024-02-08 00:45 | 15 | 15 | 1106 | 0 | 0.37447 | 0 | 0 | 106 | 0.7 | 2.15 | 15.81 | 0.98892 | 88.3 | 0.7 | -1.8 | 5.1021 | 15.5 | 100 | 7986 | 88.24 | 15.75
2024-02-08 01:00 | 15 | 15 | 1066 | 0 | 0.17021 | 0 | 0 | 69 | 0.54 | 1.62 | 15.9 | 0.98601 | 88.28 | 0.7 | -1.7 | 3.0596 | 15.54 | 100 | 7984 | 88.22 | 15.78
2024-02-08 01:15 | 15 | 15 | 1066 | 0 | 0.20426 | 0 | 0 | 79 | 0.65 | 2.57 | 15.77 | 0.99704 | 88.27 | 0.6 | -1.8 | 1.0213 | 15.59 | 100 | 7984 | 88.21 | 15.82
2024-02-08 01:30 | 15 | 15 | 1086 | 0 | 0.034043 | 0 | 0 | 106 | 0.83 | 1.98 | 15.55 | 0.99872 | 88.26 | 0.6 | -1.8 | 1.0213 | 15.45 | 100 | 7983 | 88.19 | 15.73
2024-02-08 01:45 | 15 | 15 | 967 | 0 | 0.017021 | 0 | 0 | 86 | 0.75 | 3.93 | 15.43 | 0.99901 | 88.24 | 0.6 | -1.8 | 1.0213 | 15.27 | 100 | 7983 | 88.18 | 15.59
2024-02-08 02:00 | 15 | 15 | 981 | 0 | 0.068085 | 0 | 0 | 83 | 0.57 | 1.47 | 15.57 | 0.99065 | 88.21 | 0.7 | -1.8 | 1.0213 | 15.29 | 100 | 7982 | 88.15 | 15.56
2024-02-08 02:15 | 15 | 15 | 951 | 0 | 0 | 0 | 0 | 95 | 0.62 | 2.23 | 15.71 | 0.98742 | 88.19 | 0.7 | -1.8 | 0 | 15.37 | 100 | 7983 | 88.14 | 15.62
2024-02-08 02:30 | 15 | 15 | 1096 | 0 | 0.25532 | 0 | 0 | 47 | 0.63 | 3.26 | 15.77 | 0.99034 | 88.19 | 0.7 | -1.8 | 3.0596 | 15.49 | 100 | 7982 | 88.13 | 15.7
2024-02-08 02:45 | 15 | 15 | 1095 | 0 | 0.30638 | 0 | 0 | 354 | 0.6 | 2.82 | 15.54 | 1.0005 | 88.19 | 0.7 | -1.8 | 3.0596 | 15.47 | 100 | 7979 | 88.13 | 15.69
2024-02-08 03:00 | 15 | 15 | 1117 | 0 | 0.25532 | 0 | 0 | 73 | 0.43 | 1.34 | 15.68 | 0.99269 | 88.19 | 0.7 | -1.8 | 2.0383 | 15.43 | 100 | 7979 | 88.13 | 15.66
2024-02-08 03:15 | 15 | 15 | 1101 | 0 | 0.25532 | 0 | 0 | 80 | 0.47 | 2.07 | 15.79 | 0.98907 | 88.18 | 0.7 | -1.9 | 2.0383 | 15.49 | 100 | 7980 | 88.12 | 15.72
2024-02-08 03:30 | 15 | 15 | 1099 | 0 | 0.3234 | 0 | 0 | 51 | 0.43 | 1.59 | 15.82 | 0.99163 | 88.17 | 0.7 | -1.8 | 2.0383 | 15.55 | 100 | 7978 | 88.11 | 15.79
2024-02-08 03:45 | 15 | 15 | 1088 | 0 | 0.18723 | 0 | 0 | 85 | 0.6 | 1.76 | 15.9 | 0.98989 | 88.17 | 0.7 | -1.8 | 1.0213 | 15.6 | 100 | 7977 | 88.11 | 15.84
2024-02-08 04:00 | 15 | 15 | 1129 | 0 | 0.3234 | 0 | 0 | 82 | 0.53 | 1.69 | 15.93 | 0.99187 | 88.17 | 0.7 | -1.8 | 2.0383 | 15.67 | 100 | 7976 | 88.12 | 15.89
2024-02-08 04:15 | 15 | 15 | 1133 | 0 | 0.27234 | 0 | 0 | 80 | 0.54 | 1.56 | 15.98 | 0.99201 | 88.17 | 0.7 | -1.9 | 2.0383 | 15.71 | 100 | 7976 | 88.11 | 15.94
2024-02-08 04:30 | 15 | 15 | 1056 | 0 | 0.13617 | 0 | 0 | 85 | 0.56 | 1.5 | 16 | 0.9946 | 88.17 | 0.8 | -1.8 | 1.0213 | 15.77 | 100 | 7976 | 88.11 | 15.98
2024-02-08 04:45 | 15 | 15 | 1098 | 0 | 0.085106 | 0 | 0 | 79 | 0.55 | 2.25 | 16.07 | 0.99235 | 88.17 | 0.6 | -1.8 | 1.0213 | 15.8 | 100 | 7976 | 88.11 | 16.02
2024-02-08 05:00 | 15 | 15 | 1119 | 0 | 0.17021 | 0 | 0 | 92 | 0.54 | 1.22 | 16.1 | 0.99373 | 88.18 | 0.8 | -1.8 | 1.0213 | 15.84 | 100 | 7973 | 88.12 | 16.08
2024-02-08 05:15 | 15 | 15 | 1072 | 0 | 0.13617 | 0 | 0 | 79 | 0.54 | 1.64 | 16.11 | 0.99529 | 88.19 | 0.7 | -1.8 | 1.0213 | 15.89 | 100 | 7973 | 88.13 | 16.12
2024-02-08 05:30 | 15 | 15 | 1060 | 0 | 0.11915 | 0 | 0 | 80 | 0.48 | 1 | 16.14 | 0.99557 | 88.19 | 0.7 | -1.9 | 1.0213 | 15.92 | 100 | 7972 | 88.14 | 16.15
2024-02-08 05:45 | 15 | 15 | 1031 | 0 | 0.068085 | 0 | 0 | 87 | 0.73 | 3.12 | 16.15 | 0.99548 | 88.2 | 0.7 | -1.8 | 1.0213 | 15.93 | 100 | 7970 | 88.15 | 16.18
2024-02-08 06:00 | 15 | 15 | 1114 | 0 | 0.11915 | 0 | 0 | 95 | 0.74 | 1.84 | 16.13 | 0.9962 | 88.21 | 0.8 | -1.8 | 1.0213 | 15.92 | 100 | 7969 | 88.15 | 16.18
2024-02-08 06:15 | 15 | 15 | 1124 | 1.6 | 0.22128 | 0 | 0 | 49 | 0.51 | 1.19 | 16.17 | 0.99584 | 88.23 | 0.7 | -1.8 | 2.0383 | 15.97 | 100 | 7972 | 88.17 | 16.2
2024-02-08 06:30 | 15 | 15 | 1022 | 4.9 | 0.10213 | 0 | 0 | 78 | 0.56 | 1.91 | 16.03 | 0.99983 | 88.23 | 0.7 | -1.8 | 1.0213 | 15.93 | 100 | 7970 | 88.17 | 16.19
2024-02-08 06:45 | 15 | 15 | 1027 | 10.8 | 0.017021 | 0 | 0 | 100 | 0.55 | 1.9 | 15.91 | 0.99978 | 88.24 | 0.7 | -1.8 | 1.0213 | 15.85 | 100 | 7969 | 88.18 | 16.15
2024-02-08 07:00 | 15 | 15 | 1037 | 24.5 | 0.068085 | 0 | 0 | 93 | 0.63 | 2.66 | 15.83 | 1.0005 | 88.26 | 0.7 | -1.8 | 1.0213 | 15.8 | 100 | 7969 | 88.21 | 16.13
2024-02-08 07:15 | 15 | 15 | 1010 | 38 | 0.034043 | 0 | 0 | 87 | 0.53 | 1.17 | 15.8 | 0.99959 | 88.27 | 0.7 | -1.8 | 1.0213 | 15.8 | 100 | 7968 | 88.22 | 16.16
2024-02-08 07:30 | 15 | 15 | 1008 | 55.8 | 0.034043 | 0 | 0 | 90 | 0.56 | 1.83 | 15.81 | 1.0001 | 88.28 | 0.7 | -1.9 | 1.0213 | 15.91 | 100 | 7968 | 88.23 | 16.25
2024-02-08 07:45 | 15 | 15 | 1005 | 89.6 | 0.017021 | 0 | 0 | 109 | 0.61 | 1.4 | 15.78 | 0.99975 | 88.3 | 0.7 | -1.8 | 1.0213 | 16.04 | 100 | 7966 | 88.25 | 16.41
2024-02-08 08:00 | 15 | 15 | 1018 | 125.3 | 0.051064 | 0 | 0 | 80 | 0.9 | 2.45 | 15.83 | 0.99934 | 88.32 | 0.7 | -1.8 | 1.0213 | 16.23 | 100 | 7966 | 88.27 | 16.6
2024-02-08 08:15 | 15 | 15 | 1046 | 178.9 | 0.068085 | 0 | 0 | 95 | 0.65 | 1.91 | 15.8 | 0.99847 | 88.34 | 0.7 | -1.8 | 1.0213 | 16.51 | 100 | 7931 | 88.29 | 16.89
2024-02-08 08:30 | 15 | 15 | 1041 | 211.5 | 0.085106 | 0 | 0 | 85 | 0.5 | 1.39 | 15.89 | 0.99662 | 88.35 | 0.7 | -1.8 | 1.0213 | 16.84 | 100 | 7943 | 88.3 | 17.72
2024-02-08 08:45 | 15 | 15 | 1004 | 320.9 | 0.068085 | 0 | 0 | 83 | 0.59 | 2.4 | 15.97 | 0.99981 | 88.35 | 0.8 | -1.8 | 1.0213 | 17.45 | 100 | 7947 | 88.31 | 18.22
2024-02-08 09:00 | 15 | 15 | 1026 | 351.9 | 0 | 0 | 0 | 92 | 0.8 | 1.59 | 16.29 | 1.0018 | 88.35 | 0.8 | -1.8 | 0 | 18.13 | 100 | 7953 | 88.31 | 18.95
2024-02-08 09:15 | 15 | 15 | 924 | 406.6 | 0 | 0 | 0 | 98 | 0.92 | 2.64 | 16.68 | 0.99671 | 88.36 | 0.8 | -1.8 | 0 | 18.45 | 100 | 7957 | 88.31 | 19.51
2024-02-08 09:30 | 15 | 15 | 921 | 467.7 | 0 | 0 | 0 | 118 | 1.11 | 2.19 | 17.06 | 0.99818 | 88.36 | 0.8 | -1.8 | 0 | 18.91 | 100 | 7960 | 88.31 | 20.37
2024-02-08 09:45 | 15 | 15 | 958 | 411 | 0 | 0 | 0 | 121 | 1.17 | 1.98 | 17.37 | 0.99998 | 88.36 | 0.8 | -1.8 | 0 | 19.15 | 100 | 7954 | 88.31 | 20.8
2024-02-08 10:00 | 15 | 15 | 986 | 324.2 | 0 | 0 | 0 | 117 | 1.06 | 2.5 | 17.28 | 1.0001 | 88.36 | 0.8 | -1.8 | 0 | 19.01 | 100 | 7962 | 88.3 | 20.71
2024-02-08 10:15 | 15 | 15 | 991 | 345.9 | 0 | 0 | 0 | 108 | 0.8 | 1.72 | 17.28 | 0.99909 | 88.36 | 0.7 | -1.9 | 0 | 18.9 | 100 | 7963 | 88.3 | 20.56
2024-02-08 10:30 | 15 | 15 | 1015 | 283.4 | 0.051064 | 0 | 0 | 102 | 0.73 | 1.33 | 17.24 | 0.99755 | 88.35 | 0.8 | -1.9 | 1.0213 | 18.73 | 100 | 7966 | 88.3 | 20.48
2024-02-08 10:45 | 15 | 15 | 992 | 362.4 | 0.051064 | 0 | 0 | 93 | 0.87 | 1.48 | 17.27 | 0.99719 | 88.34 | 0.8 | -1.9 | 1.0213 | 18.84 | 100 | 7969 | 88.28 | 20.49
2024-02-08 11:00 | 15 | 15 | 906 | 452.5 | 0.017021 | 0 | 0 | 91 | 0.9 | 2.07 | 17.63 | 1.0021 | 88.33 | 0.9 | -1.9 | 1.0213 | 19.25 | 100 | 7974 | 88.28 | 20.83
2024-02-08 11:15 | 15 | 15 | 915 | 431 | 0 | 0 | 0 | 96 | 1.11 | 2.62 | 17.71 | 1.0005 | 88.32 | 0.8 | -1.8 | 0 | 19.55 | 100 | 7977 | 88.26 | 21.41
2024-02-08 11:30 | 15 | 15 | 911 | 458.7 | 0 | 0 | 0 | 101 | 1.14 | 2.5 | 18.08 | 1.0011 | 88.31 | 0.8 | -1.9 | 0 | 19.7 | 100 | 7984 | 88.25 | 21.73
2024-02-08 11:45 | 15 | 15 | 833 | 551.5 | 0 | 0 | 0 | 118 | 1.3 | 2.3 | 18.21 | 0.99391 | 88.28 | 0.8 | -1.9 | 0 | 19.99 | 100 | 7991 | 88.23 | 22.32
2024-02-08 12:00 | 15 | 15 | 472 | 718.9 | 0 | 0 | 0 | 125 | 1.34 | 3 | 18.49 | 1.002 | 88.26 | 0.8 | -1.9 | 0 | 20.5 | 100 | 8001 | 88.21 | 23.2
2024-02-08 12:15 | 15 | 5 | 452 | 727.1 | 0 | 0 | 0 | 137 | 1.06 | 2.25 | 18.65 | 0.99713 | 88.24 | 0.8 | -1.8 | 0 | 21.19 | 100 | 8008 | 88.18 | 24.21
2024-02-08 12:30 | 14 | 4 | 456 | 563.5 | 0 | 0 | 0 | 122 | 0.84 | 2.9 | 18.73 | 1.0065 | 88.22 | 0.9 | -1.9 | 0 | 21.47 | 100 | 8013 | 88.17 | 24.58
2024-02-08 12:45 | 15 | 8 | 497 | 370.9 | 0 | 0 | 0 | 117 | 0.72 | 2.45 | 18.69 | 0.99789 | 88.21 | 0.8 | -1.9 | 0 | 21.24 | 100 | 8015 | 88.15 | 24.31
2024-02-08 13:00 | 15 | 10 | 457 | 424.3 | 0 | 0 | 0 | 120 | 0.76 | 2.3 | 18.69 | 0.99882 | 88.2 | 0.8 | -1.9 | 0 | 20.93 | 100 | 8018 | 88.14 | 23.89
2024-02-08 13:15 | 15 | 15 | 641 | 282.7 | 0 | 0 | 0 | 81 | 0.5 | 1.69 | 18.75 | 0.99739 | 88.2 | 0.8 | -1.9 | 0 | 21.01 | 100 | 8018 | 88.13 | 23.83
2024-02-08 13:30 | 15 | 15 | 895 | 208.5 | 0 | 0 | 0 | 114 | 0.65 | 1.4 | 18.87 | 1.0005 | 88.19 | 0.8 | -1.9 | 0 | 20.61 | 100 | 8017 | 88.12 | 23.08
2024-02-08 13:45 | 15 | 15 | 882 | 283.1 | 0.034043 | 0 | 0 | 103 | 0.96 | 2.1 | 18.62 | 1.0032 | 88.16 | 0.8 | -1.8 | 1.0213 | 20.23 | 100 | 8020 | 88.1 | 22.27
2024-02-08 14:00 | 15 | 15 | 897 | 351.1 | 0.034043 | 0 | 0 | 110 | 1.07 | 2.06 | 18.61 | 1.0057 | 88.14 | 0.8 | -1.9 | 1.0213 | 20.2 | 100 | 8022 | 88.08 | 22.06
2024-02-08 14:15 | 15 | 15 | 911 | 340.7 | 0 | 0 | 0 | 118 | 1.25 | 2.8 | 18.57 | 0.99793 | 88.13 | 0.8 | -1.8 | 0 | 20.2 | 100 | 8026 | 88.07 | 22.06
2024-02-08 14:30 | 15 | 15 | 973 | 199.3 | 0.034043 | 0 | 0 | 79 | 1.12 | 2.33 | 18.69 | 1.0049 | 88.12 | 0.8 | -1.8 | 1.0213 | 19.95 | 100 | 8025 | 88.06 | 21.88
2024-02-08 14:45 | 15 | 15 | 971 | 197.5 | 0.017021 | 0 | 0 | 95 | 1.02 | 2.62 | 18.25 | 1.0057 | 88.11 | 0.8 | -1.8 | 1.0213 | 19.49 | 100 | 8022 | 88.05 | 21.15
2024-02-08 15:00 | 15 | 15 | 927 | 286.4 | 0.017021 | 0 | 0 | 88 | 1.05 | 3.14 | 17.99 | 0.9995 | 88.1 | 0.8 | -1.9 | 1.0213 | 19.25 | 100 | 8026 | 88.05 | 20.79
2024-02-08 15:15 | 15 | 15 | 875 | 285.7 | 0 | 0 | 0 | 102 | 1.08 | 2.18 | 18.11 | 1.0002 | 88.1 | 0.8 | -1.9 | 0 | 19.34 | 100 | 8029 | 88.04 | 20.79
2024-02-08 15:30 | 15 | 15 | 927 | 161.8 | 0.017021 | 0 | 0 | 95 | 0.96 | 1.82 | 18.33 | 0.99833 | 88.09 | 0.7 | -1.8 | 1.0213 | 19.33 | 100 | 8025 | 88.03 | 20.83
2024-02-08 15:45 | 15 | 15 | 990 | 129 | 0.017021 | 0 | 0 | 100 | 0.96 | 2.18 | 18.04 | 1.0022 | 88.09 | 0.7 | -1.9 | 1.0213 | 18.9 | 100 | 8025 | 88.03 | 20.32
2024-02-08 16:00 | 15 | 15 | 998 | 84.8 | 0.15319 | 0 | 0 | 84 | 0.79 | 1.77 | 18.01 | 0.99921 | 88.1 | 0.8 | -1.8 | 1.0213 | 18.51 | 100 | 8023 | 88.04 | 19.75
2024-02-08 16:15 | 15 | 15 | 958 | 59.5 | 0.051064 | 0 | 0 | 83 | 0.55 | 1.16 | 17.75 | 0.99944 | 88.1 | 0.8 | -1.8 | 1.0213 | 18.17 | 100 | 8020 | 88.05 | 19.25
2024-02-08 16:30 | 15 | 15 | 1008 | 50.5 | 0.085106 | 0 | 0 | 80 | 0.43 | 1.65 | 17.51 | 1.0012 | 88.11 | 0.8 | -1.8 | 1.0213 | 17.85 | 100 | 8020 | 88.05 | 18.75
2024-02-08 16:45 | 15 | 15 | 994 | 31.7 | 0.085106 | 0 | 0 | 84 | 0.41 | 1.22 | 17.28 | 0.99909 | 88.11 | 0.7 | -1.8 | 1.0213 | 17.57 | 100 | 8018 | 88.05 | 18.37
2024-02-08 17:00 | 15 | 15 | 976 | 33.9 | 0.017021 | 0 | 0 | 88 | 0.46 | 1.23 | 17.03 | 1.0006 | 88.12 | 0.7 | -1.8 | 1.0213 | 17.25 | 100 | 8017 | 88.06 | 17.95
2024-02-08 17:15 | 15 | 15 | 992 | 21.7 | 0.017021 | 0 | 0 | 106 | 0.52 | 1.4 | 17.03 | 0.99956 | 88.13 | 0.7 | -1.8 | 1.0213 | 17.03 | 100 | 8014 | 88.07 | 17.68
2024-02-08 17:30 | 15 | 15 | 1094 | 14.3 | 0.13617 | 0 | 0 | 96 | 0.51 | 1.77 | 17.04 | 0.99945 | 88.14 | 0.7 | -1.8 | 2.0383 | 16.95 | 100 | 8014 | 88.08 | 17.5
2024-02-08 17:45 | 15 | 15 | 1043 | 3.5 | 0.22128 | 0 | 0 | 83 | 0.53 | 2.31 | 17 | 0.99733 | 88.14 | 0.7 | -1.9 | 2.0383 | 16.87 | 100 | 8014 | 88.08 | 17.36
2024-02-08 18:00 | 15 | 15 | 1030 | 0.4 | 0.051064 | 0 | 0 | 136 | 0.6 | 1.78 | 16.75 | 0.99806 | 88.16 | 0.7 | -1.8 | 1.0213 | 16.71 | 100 | 8014 | 88.1 | 17.13
2024-02-08 18:15 | 15 | 15 | 1026 | 0 | 0.051064 | 0 | 0 | 134 | 0.72 | 1.77 | 16.55 | 1.0007 | 88.17 | 0.7 | -1.8 | 1.0213 | 16.51 | 100 | 8012 | 88.11 | 16.92
2024-02-08 18:30 | 15 | 15 | 1026 | 0 | 0.051064 | 0 | 0 | 104 | 0.73 | 1.83 | 16.38 | 1.0014 | 88.19 | 0.7 | -1.7 | 1.0213 | 16.34 | 100 | 8010 | 88.13 | 16.73
2024-02-08 18:45 | 15 | 15 | 992 | 0 | 0.034043 | 0 | 0 | 122 | 1.06 | 1.96 | 16.27 | 0.99925 | 88.2 | 0.7 | -1.8 | 1.0213 | 16.17 | 100 | 8009 | 88.14 | 16.58
2024-02-08 19:00 | 15 | 15 | 1062 | 0 | 0.017021 | 0 | 0 | 117 | 1.14 | 2.49 | 16.2 | 0.9972 | 88.22 | 0.7 | -1.8 | 1.0213 | 16.04 | 100 | 8007 | 88.16 | 16.45
2024-02-08 19:15 | 15 | 15 | 1025 | 0 | 0.034043 | 0 | 0 | 117 | 1.01 | 2.15 | 16.24 | 0.99466 | 88.23 | 0.7 | -1.8 | 1.0213 | 16.03 | 100 | 8009 | 88.17 | 16.37
2024-02-08 19:30 | 15 | 15 | 1036 | 0 | 0.051064 | 0 | 0 | 105 | 1.12 | 3.42 | 16.2 | 0.99502 | 88.24 | 0.8 | -1.8 | 1.0213 | 15.97 | 100 | 8006 | 88.18 | 16.33
2024-02-08 19:45 | 15 | 15 | 1051 | 0 | 0.068085 | 0 | 0 | 112 | 1.26 | 2.56 | 16.11 | 0.99802 | 88.26 | 0.7 | -1.8 | 1.0213 | 15.95 | 100 | 8003 | 88.2 | 16.27
2024-02-08 20:00 | 15 | 15 | 1046 | 0 | 0.068085 | 0 | 0 | 106 | 1.1 | 3.72 | 16.07 | 0.99838 | 88.26 | 0.7 | -1.8 | 1.0213 | 15.91 | 100 | 8005 | 88.21 | 16.21
2024-02-08 20:15 | 15 | 15 | 1042 | 0 | 0.13617 | 0 | 0 | 92 | 0.81 | 2.45 | 16 | 0.99845 | 88.28 | 0.7 | -1.8 | 1.0213 | 15.85 | 100 | 8004 | 88.22 | 16.15
2024-02-08 20:30 | 15 | 15 | 1057 | 0 | 0.034043 | 0 | 0 | 107 | 0.88 | 2.3 | 15.8 | 1.0001 | 88.3 | 0.7 | -1.8 | 1.0213 | 15.75 | 100 | 8001 | 88.24 | 16.07
2024-02-08 20:45 | 15 | 15 | 1089 | 0 | 0.085106 | 0 | 0 | 118 | 0.9 | 2.29 | 15.63 | 0.99869 | 88.31 | 0.7 | -1.8 | 1.0213 | 15.56 | 100 | 8001 | 88.25 | 15.91
2024-02-08 21:00 | 15 | 15 | 1094 | 0 | 0.085106 | 0 | 0 | 98 | 1.02 | 2.41 | 15.51 | 1.0001 | 88.32 | 0.7 | -1.8 | 1.0213 | 15.43 | 100 | 8000 | 88.27 | 15.78
2024-02-08 21:15 | 15 | 15 | 1073 | 0 | 0.10213 | 0 | 0 | 121 | 1 | 2.47 | 15.41 | 0.99973 | 88.34 | 0.7 | -1.9 | 1.0213 | 15.32 | 100 | 7998 | 88.28 | 15.68
2024-02-08 21:30 | 15 | 15 | 1086 | 0 | 0.068085 | 0 | 0 | 113 | 1.05 | 2.17 | 15.31 | 0.99926 | 88.34 | 0.7 | -1.9 | 1.0213 | 15.2 | 100 | 7998 | 88.29 | 15.57
2024-02-08 21:45 | 15 | 15 | 1039 | 0 | 0.11915 | 0 | 0 | 110 | 1.04 | 4.26 | 15.21 | 1.0005 | 88.35 | 0.6 | -1.7 | 1.0213 | 15.1 | 100 | 7999 | 88.29 | 15.47
2024-02-08 22:00 | 15 | 15 | 1064 | 0 | 0.10213 | 0 | 0 | 115 | 0.96 | 2.55 | 15.07 | 0.99844 | 88.35 | 0.7 | -1.8 | 1.0213 | 14.98 | 100 | 7997 | 88.3 | 15.35
2024-02-08 22:15 | 15 | 15 | 1082 | 0 | 0.11915 | 0 | 0 | 117 | 0.97 | 2.5 | 14.96 | 0.99847 | 88.36 | 0.7 | -1.8 | 1.0213 | 14.91 | 100 | 7996 | 88.3 | 15.24
2024-02-08 22:30 | 15 | 15 | 1071 | 0 | 0.13617 | 0 | 0 | 109 | 1.04 | 2.66 | 14.88 | 0.9989 | 88.35 | 0.7 | -1.8 | 1.0213 | 14.79 | 100 | 7991 | 88.3 | 15.13
2024-02-08 22:45 | 15 | 15 | 1034 | 0 | 0.085106 | 0 | 0 | 115 | 1.12 | 2.38 | 14.59 | 1.0009 | 88.35 | 0.6 | -1.8 | 1.0213 | 14.65 | 100 | 7995 | 88.29 | 14.99
2024-02-08 23:00 | 15 | 15 | 995 | 0 | 0.051064 | 0 | 0 | 118 | 1.09 | 2.65 | 14.35 | 0.9994 | 88.33 | 0.6 | -1.8 | 1.0213 | 14.35 | 100 | 7993 | 88.28 | 14.75
2024-02-08 23:15 | 15 | 15 | 952 | 0 | 0 | 0 | 0 | 100 | 1.01 | 2.44 | 14.26 | 0.99969 | 88.32 | 0.6 | -1.9 | 0 | 14.16 | 100 | 7992 | 88.26 | 14.53
2024-02-08 23:30 | 15 | 15 | 927 | 0 | 0.017021 | 0 | 0 | 110 | 0.92 | 2.31 | 14.29 | 0.99468 | 88.3 | 0.7 | -1.8 | 1.0213 | 14.08 | 100 | 7991 | 88.25 | 14.39
2024-02-08 23:45 | 15 | 15 | 905 | 0 | 0 | 0 | 0 | 110 | 0.81 | 2.4 | 14.41 | 0.98455 | 88.3 | 0.8 | -1.8 | 0 | 14.01 | 100 | 7989 | 88.24 | 14.29
2024-02-09 | 15 | 15 | 878 | 0 | 0 | 0 | 0 | 116 | 0.79 | 2.22 | 14.49 | 0.97887 | 88.28 | 0.7 | -1.8 | 0 | 14.01 | 100 | 7990 | 88.22 | 14.23
2024-02-09 00:15 | 15 | 15 | 812 | 0 | 0 | 0 | 0 | 114 | 0.99 | 2.37 | 14.67 | 0.97055 | 88.26 | 0.7 | -1.8 | 0 | 14.05 | 100 | 7967 | 88.2 | 14.39
2024-02-09 00:30 | 15 | 15 | 692 | 0 | 0 | 0 | 0 | 117 | 0.88 | 2.24 | 14.76 | 0.95122 | 88.23 | 0.7 | -1.8 | 0 | 14.17 | 100 | 7976 | 88.17 | 14.34
2024-02-09 00:45 | 15 | 15 | 654 | 0 | 0 | 0 | 0 | 115 | 0.97 | 3.26 | 14.76 | 0.97328 | 88.21 | 0.7 | -1.8 | 0 | 14.19 | 100 | 7975 | 88.15 | 14.23
2024-02-09 01:00 | 15 | 15 | 644 | 0 | 0 | 0 | 0 | 111 | 1.08 | 2.61 | 14.84 | 0.97301 | 88.19 | 0.7 | -1.8 | 0 | 14.27 | 100 | 7973 | 88.13 | 14.19
2024-02-09 01:15 | 15 | 15 | 614 | 0 | 0 | 0 | 0 | 88 | 1.21 | 3.2 | 14.89 | 0.96397 | 88.17 | 0.7 | -1.8 | 0 | 14.26 | 100 | 7973 | 88.11 | 14.06
2024-02-09 01:30 | 15 | 15 | 593 | 0 | 0 | 0 | 0 | 54 | 1.07 | 3.04 | 14.8 | 0.97196 | 88.15 | 0.7 | -1.7 | 0 | 14.31 | 100 | 7976 | 88.1 | 14.11
2024-02-09 01:45 | 15 | 15 | 549 | 0 | 0 | 0 | 0 | 51 | 0.74 | 2.46 | 14.76 | 0.97506 | 88.13 | 0.6 | -1.8 | 0 | 14.33 | 100 | 7973 | 88.08 | 14.2
2024-02-09 02:00 | 15 | 15 | 532 | 0 | 0 | 0 | 0 | 114 | 0.8 | 2.02 | 14.77 | 0.97205 | 88.11 | 0.6 | -1.8 | 0 | 14.36 | 100 | 7972 | 88.05 | 14.18
2024-02-09 02:15 | 15 | 15 | 534 | 0 | 0 | 0 | 0 | 11 | 0.58 | 1.95 | 14.53 | 0.9842 | 88.1 | 0.7 | -1.8 | 0 | 14.23 | 100 | 7971 | 88.05 | 14.06
2024-02-09 02:30 | 15 | 15 | 524 | 0 | 0 | 0 | 0 | 64 | 0.68 | 2.29 | 14.66 | 0.97118 | 88.1 | 0.7 | -1.8 | 0 | 14.13 | 100 | 7970 | 88.04 | 14.01
2024-02-09 02:45 | 15 | 15 | 523 | 0 | 0 | 0 | 0 | 103 | 0.58 | 2.32 | 14.54 | 0.97934 | 88.08 | 0.7 | -1.8 | 0 | 14.13 | 100 | 7971 | 88.02 | 13.97
2024-02-09 03:00 | 15 | 15 | 530 | 0 | 0 | 0 | 0 | 98 | 0.51 | 1.48 | 14.53 | 0.97331 | 88.07 | 0.6 | -1.8 | 0 | 14.05 | 100 | 7969 | 88.01 | 13.81
2024-02-09 03:15 | 15 | 15 | 543 | 0 | 0 | 0 | 0 | 78 | 0.32 | 1.45 | 14.32 | 0.97804 | 88.07 | 0.7 | -1.8 | 0 | 13.91 | 100 | 7969 | 88.01 | 13.61
2024-02-09 03:30 | 15 | 15 | 536 | 0 | 0 | 0 | 0 | 51 | 0.42 | 1.36 | 14.45 | 0.96559 | 88.08 | 0.6 | -1.8 | 0 | 13.8 | 100 | 7970 | 88.02 | 13.55
2024-02-09 03:45 | 15 | 15 | 520 | 0 | 0 | 0 | 0 | 100 | 0.57 | 2.58 | 14.52 | 0.97273 | 88.08 | 0.7 | -1.8 | 0 | 13.97 | 100 | 7967 | 88.02 | 13.74
2024-02-09 04:00 | 15 | 15 | 499 | 0 | 0 | 0 | 0 | 65 | 0.74 | 1.89 | 14.81 | 0.96836 | 88.09 | 0.7 | -1.8 | 0 | 14.18 | 100 | 7968 | 88.03 | 14.01
2024-02-09 04:15 | 15 | 15 | 489 | 0 | 0 | 0 | 0 | 61 | 0.71 | 2.09 | 14.87 | 0.97823 | 88.09 | 0.7 | -1.8 | 0 | 14.39 | 100 | 7968 | 88.03 | 14.23
2024-02-09 04:30 | 15 | 15 | 479 | 0 | 0 | 0 | 0 | 60 | 0.77 | 1.61 | 14.99 | 0.97951 | 88.1 | 0.7 | -1.8 | 0 | 14.53 | 100 | 7966 | 88.04 | 14.42
2024-02-09 04:45 | 15 | 15 | 473 | 0 | 0 | 0 | 0 | 74 | 0.75 | 1.98 | 15.12 | 0.98358 | 88.09 | 0.7 | -1.8 | 0 | 14.72 | 100 | 7966 | 88.04 | 14.61
2024-02-09 05:00 | 15 | 15 | 470 | 0 | 0 | 0 | 0 | 58 | 0.67 | 2.28 | 15.22 | 0.98364 | 88.1 | 0.7 | -1.8 | 0 | 14.83 | 100 | 7968 | 88.05 | 14.74
2024-02-09 05:15 | 15 | 15 | 468 | 0 | 0 | 0 | 0 | 64 | 0.72 | 2.65 | 15.35 | 0.98293 | 88.12 | 0.7 | -1.8 | 0 | 14.94 | 100 | 7963 | 88.06 | 14.87
2024-02-09 05:30 | 15 | 15 | 467 | 0 | 0 | 0 | 0 | 110 | 0.71 | 1.48 | 15.43 | 0.98703 | 88.13 | 0.7 | -1.8 | 0 | 15.09 | 100 | 7962 | 88.07 | 15.03
2024-02-09 05:45 | 15 | 15 | 468 | 0 | 0 | 0 | 0 | 90 | 0.76 | 1.98 | 15.51 | 0.98879 | 88.14 | 0.7 | -1.8 | 0 | 15.18 | 100 | 7963 | 88.09 | 15.17
2024-02-09 06:00 | 15 | 15 | 474 | 0.3 | 0 | 0 | 0 | 89 | 0.59 | 1.41 | 15.52 | 0.99213 | 88.16 | 0.7 | -1.8 | 0 | 15.25 | 100 | 7963 | 88.1 | 15.25
2024-02-09 06:15 | 15 | 15 | 471 | 2.5 | 0 | 0 | 0 | 98 | 0.71 | 2.45 | 15.49 | 0.99233 | 88.19 | 0.7 | -1.8 | 0 | 15.23 | 100 | 7964 | 88.13 | 15.29
2024-02-09 06:30 | 15 | 15 | 468 | 10.1 | 0 | 0 | 0 | 124 | 0.75 | 1.31 | 15.5 | 0.99624 | 88.19 | 0.7 | -1.8 | 0 | 15.31 | 100 | 7962 | 88.14 | 15.38
2024-02-09 06:45 | 15 | 15 | 466 | 25.4 | 0 | 0 | 0 | 117 | 0.57 | 2.06 | 15.56 | 0.99808 | 88.2 | 0.7 | -1.8 | 0 | 15.38 | 100 | 7962 | 88.15 | 15.49
2024-02-09 07:00 | 15 | 15 | 462 | 44.7 | 0 | 0 | 0 | 124 | 0.72 | 2.38 | 15.67 | 0.99838 | 88.22 | 0.7 | -1.8 | 0 | 15.56 | 100 | 7962 | 88.16 | 15.67
2024-02-09 07:15 | 15 | 15 | 462 | 66.8 | 0 | 0 | 0 | 79 | 0.47 | 1.4 | 15.81 | 1.0001 | 88.22 | 0.7 | -1.8 | 0 | 15.83 | 100 | 7963 | 88.17 | 15.93
2024-02-09 07:30 | 15 | 15 | 463 | 82.5 | 0 | 0 | 0 | 42 | 0.43 | 1.47 | 15.9 | 0.99931 | 88.23 | 0.7 | -1.8 | 0 | 16.12 | 100 | 7961 | 88.18 | 16.25
2024-02-09 07:45 | 15 | 4 | 456 | 179.9 | 0 | 0 | 0 | 13 | 0.51 | 1.8 | 16.07 | 0.99893 | 88.24 | 0.7 | -1.8 | 0 | 16.56 | 100 | 7960 | 88.19 | 16.77
2024-02-09 08:00 | 15 | 0 | 455 | 285.8 | 0 | 0 | 0 | 66 | 0.65 | 2.02 | 16.77 | 0.99627 | 88.24 | 0.8 | -1.8 | 0 | 18.07 | 100 | 7963 | 88.2 | 18.38
2024-02-09 08:15 | 15 | 0 | 456 | 252.3 | 0 | 0 | 0 | 121 | 0.88 | 1.68 | 17.14 | 1.0024 | 88.26 | 0.8 | -1.8 | 0 | 18.94 | 100 | 7935 | 88.21 | 19.36
2024-02-09 08:30 | 15 | 0 | 456 | 184.7 | 0 | 0 | 0 | 114 | 0.8 | 1.89 | 17.06 | 0.99818 | 88.28 | 0.8 | -1.8 | 0 | 18.57 | 100 | 7942 | 88.23 | 19.35
2024-02-09 08:45 | 15 | 0 | 456 | 217.4 | 0 | 0 | 0 | 84 | 0.75 | 1.81 | 17.24 | 0.99857 | 88.28 | 0.8 | -1.9 | 0 | 18.51 | 100 | 7942 | 88.23 | 19.34
2024-02-09 09:00 | 15 | 0 | 455 | 243.1 | 0 | 0 | 0 | 76 | 0.85 | 2.24 | 17.39 | 0.99721 | 88.28 | 0.8 | -1.9 | 0 | 18.83 | 100 | 7944 | 88.23 | 19.78
2024-02-09 09:15 | 15 | 0 | 454 | 270 | 0 | 0 | 0 | 99 | 0.93 | 1.73 | 17.43 | 0.99821 | 88.28 | 0.8 | -1.8 | 0 | 19.03 | 100 | 7912 | 88.23 | 20.07
2024-02-09 09:30 | 12 | 0 | 447 | 465.2 | 0 | 0 | 0 | 70 | 1.13 | 2.96 | 18.23 | 0.99601 | 88.28 | 0.8 | -1.8 | 0 | 19.72 | 100 | 7938 | 88.23 | 21.2
2024-02-09 09:45 | 0 | 0 | 444 | 697 | 0 | 0 | 0 | 88 | 0.73 | 3.81 | 19.35 | 0.98972 | 88.27 | 0.9 | -1.9 | 0 | 21.91 | 100 | 7941 | 88.23 | 24.17
2024-02-09 10:00 | 0 | 0 | 443 | 759.8 | 0 | 0 | 0 | 105 | 0.73 | 1.72 | 19.81 | 0.97829 | 88.27 | 0.9 | -1.9 | 0 | 23.28 | 100 | 7944 | 88.22 | 25.91
2024-02-09 10:15 | 0 | 0 | 445 | 677.5 | 0 | 0 | 0 | 98 | 0.85 | 2.85 | 20.47 | 0.95703 | 88.26 | 0.9 | -1.9 | 0 | 24.11 | 100 | 7945 | 88.21 | 26.93
2024-02-09 10:30 | 0 | 0 | 442 | 760.7 | 0 | 0 | 0 | 93 | 0.93 | 1.95 | 20.8 | 0.9455 | 88.25 | 1 | -1.9 | 0 | 24.25 | 100 | 7946 | 88.2 | 26.95
2024-02-09 10:45 | 0 | 0 | 440 | 914.6 | 0 | 0 | 0 | 88 | 1.08 | 2.64 | 22.16 | 0.92618 | 88.23 | 0.9 | -1.9 | 0 | 25.59 | 100 | 7950 | 88.18 | 28.66
2024-02-09 11:00 | 0 | 0 | 439 | 937.6 | 0 | 0 | 0 | 67 | 0.71 | 1.44 | 22.73 | 0.92506 | 88.2 | 1 | -1.9 | 0 | 26.75 | 100 | 7954 | 88.16 | 29.94

## Raw Data Config 1 (hidden)
z6-16041 | Port 1 | Port 1 | Port 1 | Port 2 | Port 2 | Port 2 | Port 2 | Port 2 | Port 2 | Port 2 | Port 2 | Port 2 | Port 2 | Port 2 | Port 2 | Port 2 | Port 2 | Port 7 | Port 7 | Port 8 | Port 8
Records: 1434 | PHYTOS 31 | PHYTOS 31 | PHYTOS 31 | ATMOS 41 | ATMOS 41 | ATMOS 41 | ATMOS 41 | ATMOS 41 | ATMOS 41 | ATMOS 41 | ATMOS 41 | ATMOS 41 | ATMOS 41 | ATMOS 41 | ATMOS 41 | ATMOS 41 | ATMOS 41 | Battery | Battery | Barometer | Barometer
Timestamp | min Leaf Wetness | min Leaf Wetness (high) | Wetness Level | W/m² Solar Radiation | mm Precipitation | Lightning Activity | km Lightning Distance | ° Wind Direction | m/s Wind Speed | m/s Gust Speed | °C Air Temperature | RH Relative Humidity | kPa Atmospheric Pressure | ° X-axis Level | ° Y-axis Level | mm/h Max Precip Rate | °C RH Sensor Temp | % Battery Percent | mV Battery Voltage | kPa Reference Pressure | °C Logger Temperature
2024-01-25 12:45 | 0 | 0 | 444 | 8991 | 0 | 0 | 0 | 114 | 154 | 412 | 7221 | 2602 | 8807 | 910 | 881 | 0 | 7503 | 2100 | 8049 | 8803 | 7696
2024-01-25 13:00 | 0 | 0 | 444 | 7577 | 0 | 0 | 0 | 95 | 155 | 482 | 7245 | 2627 | 8805 | 911 | 881 | 0 | 7591 | 2100 | 8059 | 8801 | 7759
2024-01-25 13:15 | 0 | 0 | 446 | 6323 | 0 | 0 | 0 | 93 | 116 | 372 | 7280 | 2642 | 8803 | 910 | 881 | 0 | 7609 | 2100 | 8061 | 8798 | 7771
2024-01-25 13:30 | 0 | 0 | 444 | 7683 | 0 | 0 | 0 | 115 | 107 | 214 | 7274 | 2627 | 8800 | 910 | 881 | 0 | 7631 | 2100 | 8070 | 8795 | 7792
2024-01-25 13:45 | 0 | 0 | 444 | 7307 | 0 | 0 | 0 | 115 | 101 | 329 | 7273 | 2619 | 8798 | 910 | 881 | 0 | 7656 | 2100 | 8084 | 8793 | 7832
2024-01-25 14:00 | 0 | 0 | 446 | 7073 | 0 | 0 | 0 | 100 | 124 | 349 | 7273 | 2641 | 8797 | 910 | 881 | 0 | 7679 | 2100 | 8089 | 8791 | 7874
2024-01-25 14:15 | 0 | 0 | 446 | 6389 | 0 | 0 | 0 | 94 | 145 | 463 | 7267 | 2636 | 8797 | 910 | 881 | 0 | 7651 | 2100 | 8094 | 8791 | 7857
2024-01-25 14:30 | 1 | 0 | 451 | 4921 | 0 | 0 | 0 | 77 | 127 | 341 | 7272 | 2625 | 8794 | 910 | 881 | 0 | 7627 | 2100 | 8092 | 8788 | 7820
2024-01-25 14:45 | 15 | 15 | 551 | 836 | 0 | 0 | 0 | 32 | 126 | 324 | 7177 | 2559 | 8795 | 909 | 881 | 0 | 7468 | 2100 | 8083 | 8788 | 7679
2024-01-25 15:00 | 15 | 15 | 739 | 339 | 0 | 0 | 0 | 23 | 134 | 403 | 7087 | 2455 | 8797 | 909 | 882 | 0 | 7269 | 2100 | 8077 | 8790 | 7454
2024-01-25 15:15 | 15 | 15 | 722 | 475 | 16 | 0 | 0 | 34 | 100 | 231 | 7025 | 2376 | 8799 | 908 | 882 | 479 | 7130 | 2100 | 8074 | 8792 | 7297
2024-01-25 15:30 | 15 | 15 | 696 | 1413 | 0 | 0 | 0 | 94 | 98 | 221 | 6984 | 2315 | 8799 | 908 | 882 | 0 | 7072 | 2100 | 8071 | 8792 | 7204
2024-01-25 15:45 | 15 | 15 | 933 | 557 | 44 | 0 | 0 | 80 | 88 | 211 | 6987 | 2314 | 8800 | 909 | 882 | 479 | 7042 | 2100 | 8071 | 8793 | 7146
2024-01-25 16:00 | 15 | 15 | 896 | 175 | 4 | 0 | 0 | 15 | 91 | 209 | 6961 | 2281 | 8800 | 908 | 881 | 240 | 6985 | 2100 | 8066 | 8793 | 7071
2024-01-25 16:15 | 15 | 15 | 911 | 149 | 12 | 0 | 0 | 38 | 82 | 181 | 6941 | 2252 | 8800 | 908 | 882 | 240 | 6950 | 2100 | 8064 | 8794 | 7023
2024-01-25 16:30 | 15 | 15 | 940 | 181 | 36 | 0 | 0 | 76 | 80 | 168 | 6930 | 2238 | 8800 | 908 | 882 | 479 | 6934 | 2100 | 8063 | 8793 | 6992
2024-01-25 16:45 | 15 | 15 | 867 | 137 | 12 | 0 | 0 | 78 | 106 | 238 | 6928 | 2233 | 8800 | 908 | 882 | 240 | 6919 | 2100 | 8062 | 8793 | 6970
2024-01-25 17:00 | 15 | 15 | 914 | 181 | 12 | 0 | 0 | 98 | 111 | 239 | 6921 | 2226 | 8800 | 908 | 882 | 240 | 6915 | 2100 | 8060 | 8793 | 6953
2024-01-25 17:15 | 15 | 15 | 965 | 151 | 36 | 0 | 0 | 60 | 124 | 298 | 6927 | 2231 | 8800 | 908 | 882 | 479 | 6915 | 2100 | 8058 | 8794 | 6946
2024-01-25 17:30 | 15 | 15 | 1056 | 26 | 56 | 0 | 0 | 15 | 122 | 495 | 6943 | 2239 | 8800 | 908 | 882 | 1199 | 6919 | 2100 | 8055 | 8794 | 6943
2024-01-25 17:45 | 15 | 15 | 974 | 9 | 68 | 0 | 0 | 29 | 117 | 431 | 6939 | 2245 | 8802 | 908 | 881 | 719 | 6923 | 2100 | 8055 | 8796 | 6941
2024-01-25 18:00 | 15 | 15 | 1082 | 0 | 104 | 0 | 0 | 42 | 118 | 346 | 6947 | 2247 | 8802 | 908 | 882 | 2157 | 6923 | 2100 | 8054 | 8797 | 6941
2024-01-25 18:15 | 15 | 15 | 923 | 0 | 8 | 0 | 0 | 93 | 122 | 276 | 6951 | 2259 | 8804 | 908 | 882 | 240 | 6933 | 2100 | 8052 | 8797 | 6946
2024-01-25 18:30 | 15 | 15 | 926 | 0 | 4 | 0 | 0 | 99 | 117 | 318 | 6935 | 2244 | 8804 | 908 | 882 | 240 | 6928 | 2100 | 8049 | 8799 | 6941
2024-01-25 18:45 | 15 | 15 | 1066 | 0 | 104 | 0 | 0 | 52 | 119 | 289 | 6927 | 2230 | 8807 | 908 | 881 | 959 | 6915 | 2100 | 8048 | 8801 | 6933
2024-01-25 19:00 | 15 | 15 | 1015 | 0 | 72 | 0 | 0 | 84 | 123 | 404 | 6921 | 2223 | 8808 | 908 | 881 | 959 | 6909 | 2100 | 8046 | 8803 | 6927
2024-01-25 19:15 | 15 | 15 | 968 | 0 | 28 | 0 | 0 | 73 | 143 | 443 | 6909 | 2208 | 8810 | 908 | 882 | 240 | 6901 | 2100 | 8045 | 8805 | 6919
2024-01-25 19:30 | 15 | 15 | 927 | 0 | 8 | 0 | 0 | 92 | 107 | 266 | 6902 | 2201 | 8813 | 908 | 882 | 240 | 6891 | 2100 | 8045 | 8807 | 6911
2024-01-25 19:45 | 15 | 15 | 927 | 0 | 8 | 0 | 0 | 55 | 110 | 336 | 6909 | 2196 | 8814 | 908 | 882 | 240 | 6887 | 2100 | 8044 | 8809 | 6908
2024-01-25 20:00 | 15 | 15 | 986 | 0 | 64 | 0 | 0 | 50 | 116 | 310 | 6909 | 2203 | 8817 | 908 | 882 | 479 | 6893 | 2100 | 8044 | 8811 | 6909
2024-01-25 20:15 | 15 | 15 | 986 | 0 | 32 | 0 | 0 | 58 | 137 | 322 | 6879 | 2165 | 8818 | 908 | 881 | 479 | 6883 | 2100 | 8042 | 8812 | 6899
2024-01-25 20:30 | 15 | 15 | 997 | 0 | 44 | 0 | 0 | 62 | 135 | 377 | 6867 | 2152 | 8819 | 908 | 882 | 240 | 6864 | 2100 | 8039 | 8814 | 6885
2024-01-25 20:45 | 15 | 15 | 999 | 0 | 64 | 0 | 0 | 78 | 131 | 262 | 6859 | 2139 | 8820 | 909 | 882 | 1199 | 6852 | 2100 | 8043 | 8815 | 6875
2024-01-25 21:00 | 15 | 15 | 939 | 0 | 16 | 0 | 0 | 67 | 130 | 293 | 6848 | 2127 | 8822 | 908 | 882 | 240 | 6845 | 2100 | 8035 | 8816 | 6866
2024-01-25 21:15 | 15 | 15 | 937 | 0 | 8 | 0 | 0 | 64 | 126 | 441 | 6835 | 2108 | 8824 | 908 | 882 | 240 | 6826 | 2100 | 8036 | 8819 | 6853
2024-01-25 21:30 | 15 | 15 | 880 | 0 | 4 | 0 | 0 | 88 | 126 | 289 | 6820 | 2089 | 8826 | 908 | 881 | 240 | 6813 | 2100 | 8036 | 8820 | 6841
2024-01-25 21:45 | 15 | 15 | 899 | 0 | 8 | 0 | 0 | 81 | 146 | 417 | 6809 | 2074 | 8826 | 908 | 882 | 240 | 6800 | 2100 | 8034 | 8820 | 6827
2024-01-25 22:00 | 15 | 15 | 935 | 0 | 12 | 0 | 0 | 80 | 127 | 310 | 6810 | 2071 | 8826 | 908 | 882 | 240 | 6791 | 2100 | 8033 | 8820 | 6818
2024-01-25 22:15 | 15 | 15 | 889 | 0 | 16 | 0 | 0 | 93 | 161 | 354 | 6809 | 2066 | 8825 | 907 | 882 | 240 | 6788 | 2100 | 8032 | 8820 | 6815
2024-01-25 22:30 | 15 | 15 | 860 | 0 | 4 | 0 | 0 | 87 | 182 | 506 | 6799 | 2058 | 8825 | 908 | 882 | 240 | 6785 | 2100 | 8030 | 8819 | 6806
2024-01-25 22:45 | 15 | 15 | 840 | 0 | 0 | 0 | 0 | 74 | 169 | 412 | 6805 | 2056 | 8824 | 907 | 882 | 0 | 6781 | 2100 | 8029 | 8818 | 6800
2024-01-25 23:00 | 15 | 15 | 824 | 0 | 0 | 0 | 0 | 89 | 171 | 413 | 6809 | 2057 | 8823 | 908 | 882 | 0 | 6780 | 2100 | 8030 | 8817 | 6797
2024-01-25 23:15 | 15 | 15 | 918 | 0 | 12 | 0 | 0 | 90 | 163 | 399 | 6801 | 2047 | 8822 | 908 | 881 | 240 | 6775 | 2100 | 8028 | 8817 | 6790
2024-01-25 23:30 | 15 | 15 | 922 | 0 | 12 | 0 | 0 | 99 | 145 | 302 | 6809 | 2049 | 8821 | 908 | 882 | 240 | 6775 | 2100 | 8027 | 8816 | 6789
2024-01-25 23:45 | 15 | 15 | 903 | 0 | 4 | 0 | 0 | 94 | 165 | 437 | 6808 | 2051 | 8822 | 908 | 882 | 240 | 6777 | 2100 | 8026 | 8816 | 6793
2024-01-26 | 15 | 15 | 902 | 0 | 8 | 0 | 0 | 97 | 139 | 401 | 6801 | 2051 | 8821 | 907 | 881 | 240 | 6779 | 2100 | 8025 | 8815 | 6792
2024-01-26 00:15 | 15 | 15 | 883 | 0 | 12 | 0 | 0 | 115 | 137 | 240 | 6808 | 2048 | 8820 | 908 | 882 | 240 | 6776 | 2100 | 8001 | 8815 | 6808
2024-01-26 00:30 | 15 | 15 | 939 | 0 | 4 | 0 | 0 | 87 | 151 | 400 | 6806 | 2003 | 8820 | 908 | 882 | 240 | 6777 | 2100 | 8014 | 8814 | 6806
2024-01-26 00:45 | 15 | 15 | 861 | 0 | 8 | 0 | 0 | 72 | 146 | 344 | 6807 | 2051 | 8818 | 907 | 882 | 240 | 6777 | 2100 | 8011 | 8813 | 6793
2024-01-26 01:00 | 15 | 15 | 798 | 0 | 0 | 0 | 0 | 76 | 154 | 388 | 6803 | 2039 | 8818 | 907 | 882 | 0 | 6769 | 2100 | 8009 | 8812 | 6781
2024-01-26 01:15 | 15 | 15 | 675 | 0 | 4 | 0 | 0 | 97 | 124 | 243 | 6802 | 2033 | 8816 | 907 | 882 | 240 | 6763 | 2100 | 8012 | 8810 | 6770
2024-01-26 01:30 | 15 | 15 | 665 | 0 | 0 | 0 | 0 | 67 | 131 | 242 | 6809 | 2032 | 8814 | 908 | 881 | 0 | 6762 | 2100 | 8010 | 8808 | 6770
2024-01-26 01:45 | 15 | 15 | 667 | 0 | 4 | 0 | 0 | 82 | 133 | 254 | 6813 | 2040 | 8814 | 908 | 882 | 240 | 6769 | 2100 | 8008 | 8808 | 6778
2024-01-26 02:00 | 15 | 15 | 682 | 0 | 0 | 0 | 0 | 67 | 129 | 323 | 6811 | 2038 | 8813 | 907 | 882 | 0 | 6767 | 2100 | 8007 | 8807 | 6771
2024-01-26 02:15 | 15 | 15 | 677 | 0 | 4 | 0 | 0 | 98 | 123 | 277 | 6817 | 2037 | 8812 | 908 | 881 | 240 | 6767 | 2100 | 8007 | 8806 | 6774
2024-01-26 02:30 | 15 | 15 | 666 | 0 | 0 | 0 | 0 | 78 | 115 | 353 | 6826 | 2052 | 8811 | 908 | 882 | 0 | 6777 | 2100 | 8007 | 8805 | 6783
2024-01-26 02:45 | 15 | 15 | 655 | 0 | 4 | 0 | 0 | 88 | 121 | 371 | 6833 | 2063 | 8810 | 908 | 882 | 240 | 6786 | 2100 | 8007 | 8805 | 6796
2024-01-26 03:00 | 15 | 15 | 649 | 0 | 0 | 0 | 0 | 98 | 127 | 280 | 6833 | 2076 | 8809 | 908 | 882 | 0 | 6797 | 2100 | 8004 | 8804 | 6805
2024-01-26 03:15 | 15 | 15 | 632 | 0 | 0 | 0 | 0 | 78 | 108 | 285 | 6825 | 2075 | 8808 | 908 | 881 | 0 | 6795 | 2100 | 8004 | 8803 | 6803
2024-01-26 03:30 | 15 | 15 | 945 | 0 | 0 | 0 | 0 | 95 | 103 | 215 | 6827 | 2072 | 8808 | 908 | 881 | 0 | 6793 | 2100 | 8004 | 8803 | 6806
2024-01-26 03:45 | 15 | 15 | 961 | 0 | 36 | 0 | 0 | 98 | 111 | 232 | 6834 | 2081 | 8808 | 908 | 881 | 479 | 6800 | 2100 | 8004 | 8803 | 6812
2024-01-26 04:00 | 15 | 15 | 922 | 0 | 8 | 0 | 0 | 78 | 117 | 276 | 6840 | 2087 | 8808 | 908 | 882 | 240 | 6805 | 2100 | 8001 | 8803 | 6820
2024-01-26 04:15 | 15 | 15 | 986 | 0 | 24 | 0 | 0 | 36 | 84 | 196 | 6840 | 2097 | 8810 | 908 | 881 | 479 | 6813 | 2100 | 7999 | 8804 | 6826
2024-01-26 04:30 | 15 | 15 | 957 | 0 | 60 | 0 | 0 | 48 | 80 | 154 | 6843 | 2099 | 8812 | 908 | 882 | 1199 | 6816 | 2100 | 8001 | 8806 | 6829
2024-01-26 04:45 | 15 | 15 | 944 | 0 | 20 | 0 | 0 | 54 | 93 | 192 | 6840 | 2103 | 8813 | 908 | 882 | 240 | 6820 | 2100 | 7998 | 8807 | 6831
2024-01-26 05:00 | 15 | 15 | 930 | 0 | 8 | 0 | 0 | 50 | 84 | 300 | 6832 | 2098 | 8813 | 908 | 882 | 240 | 6813 | 2100 | 7999 | 8808 | 6831
2024-01-26 05:15 | 15 | 15 | 927 | 0 | 24 | 0 | 0 | 84 | 77 | 207 | 6823 | 2087 | 8815 | 908 | 882 | 240 | 6805 | 2100 | 7997 | 8809 | 6825
2024-01-26 05:30 | 15 | 15 | 907 | 0 | 0 | 0 | 0 | 94 | 90 | 227 | 6819 | 2082 | 8814 | 908 | 882 | 0 | 6801 | 2100 | 7998 | 8809 | 6821
2024-01-26 05:45 | 15 | 15 | 891 | 0 | 4 | 0 | 0 | 62 | 79 | 255 | 6820 | 2077 | 8815 | 908 | 882 | 240 | 6797 | 2100 | 7998 | 8809 | 6818
2024-01-26 06:00 | 15 | 15 | 949 | 0 | 4 | 0 | 0 | 83 | 77 | 178 | 6821 | 2080 | 8816 | 908 | 881 | 240 | 6799 | 2100 | 7997 | 8810 | 6816
2024-01-26 06:15 | 15 | 15 | 947 | 32 | 64 | 0 | 0 | 70 | 91 | 256 | 6820 | 2079 | 8818 | 908 | 882 | 959 | 6798 | 2100 | 7994 | 8812 | 6817
2024-01-26 06:30 | 15 | 15 | 912 | 119 | 0 | 0 | 0 | 82 | 99 | 340 | 6811 | 2072 | 8818 | 908 | 882 | 0 | 6799 | 2100 | 7994 | 8813 | 6814
2024-01-26 06:45 | 15 | 15 | 971 | 81 | 12 | 0 | 0 | 67 | 92 | 275 | 6817 | 2074 | 8818 | 908 | 882 | 240 | 6795 | 2100 | 7993 | 8813 | 6814
2024-01-26 07:00 | 15 | 15 | 1069 | 49 | 52 | 0 | 0 | 51 | 83 | 218 | 6825 | 2083 | 8819 | 908 | 882 | 719 | 6801 | 2100 | 7991 | 8814 | 6820
2024-01-26 07:15 | 15 | 15 | 1062 | 243 | 128 | 0 | 0 | 20 | 99 | 273 | 6815 | 2075 | 8820 | 908 | 882 | 959 | 6805 | 2100 | 7992 | 8815 | 6824
2024-01-26 07:30 | 15 | 15 | 987 | 184 | 72 | 0 | 0 | 64 | 104 | 383 | 6825 | 2085 | 8822 | 907 | 882 | 959 | 6805 | 2100 | 7991 | 8817 | 6825
2024-01-26 07:45 | 15 | 15 | 1072 | 276 | 72 | 0 | 0 | 89 | 100 | 229 | 6826 | 2092 | 8824 | 908 | 882 | 719 | 6811 | 2100 | 7988 | 8819 | 6829
2024-01-26 08:00 | 15 | 15 | 984 | 365 | 44 | 0 | 0 | 84 | 107 | 422 | 6819 | 2087 | 8825 | 908 | 882 | 479 | 6820 | 2100 | 7989 | 8820 | 6836
2024-01-26 08:15 | 15 | 15 | 878 | 964 | 4 | 0 | 0 | 92 | 126 | 416 | 6791 | 2051 | 8827 | 908 | 882 | 240 | 6813 | 2100 | 7988 | 8822 | 6832
2024-01-26 08:30 | 15 | 15 | 864 | 680 | 0 | 0 | 0 | 71 | 110 | 260 | 6793 | 2059 | 8830 | 908 | 882 | 0 | 6820 | 2100 | 7976 | 8825 | 6851
2024-01-26 08:45 | 15 | 15 | 760 | 1649 | 4 | 0 | 0 | 62 | 116 | 249 | 6773 | 2030 | 8832 | 908 | 882 | 240 | 6819 | 2100 | 7981 | 8827 | 6851
2024-01-26 09:00 | 15 | 15 | 645 | 2147 | 0 | 0 | 0 | 91 | 114 | 271 | 6777 | 2029 | 8832 | 908 | 881 | 0 | 6849 | 2100 | 7983 | 8827 | 6872
2024-01-26 09:15 | 15 | 15 | 933 | 1247 | 0 | 0 | 0 | 89 | 114 | 372 | 6806 | 2071 | 8832 | 909 | 882 | 0 | 6851 | 2100 | 7970 | 8827 | 6896
2024-01-26 09:30 | 15 | 15 | 1002 | 1279 | 92 | 0 | 0 | 81 | 104 | 281 | 6812 | 2081 | 8833 | 908 | 882 | 1199 | 6852 | 2100 | 7973 | 8827 | 6893
2024-01-26 09:45 | 15 | 15 | 905 | 1819 | 4 | 0 | 0 | 98 | 137 | 270 | 6807 | 2073 | 8833 | 908 | 882 | 240 | 6857 | 2100 | 7976 | 8828 | 6890
2024-01-26 10:00 | 15 | 15 | 672 | 4139 | 0 | 0 | 0 | 92 | 130 | 303 | 6812 | 2079 | 8832 | 909 | 881 | 0 | 6891 | 2100 | 7977 | 8828 | 6917
2024-01-26 10:15 | 15 | 9 | 451 | 7287 | 0 | 0 | 0 | 65 | 166 | 459 | 6915 | 2201 | 8831 | 909 | 882 | 0 | 7069 | 2100 | 7981 | 8827 | 7130
2024-01-26 10:30 | 13 | 0 | 456 | 5139 | 0 | 0 | 0 | 74 | 172 | 395 | 6915 | 2208 | 8831 | 909 | 881 | 0 | 7163 | 2100 | 7985 | 8827 | 7229
2024-01-26 10:45 | 10 | 0 | 451 | 6341 | 0 | 0 | 0 | 49 | 163 | 411 | 6926 | 2235 | 8830 | 909 | 882 | 0 | 7177 | 2100 | 7988 | 8826 | 7257
2024-01-26 11:00 | 4 | 0 | 447 | 7236 | 0 | 0 | 0 | 85 | 149 | 329 | 6971 | 2290 | 8828 | 909 | 881 | 0 | 7243 | 2100 | 7991 | 8824 | 7343
2024-01-26 11:15 | 0 | 0 | 446 | 7849 | 0 | 0 | 0 | 87 | 151 | 442 | 7019 | 2335 | 8826 | 910 | 881 | 0 | 7305 | 2100 | 7995 | 8822 | 7413
2024-01-26 11:30 | 0 | 0 | 446 | 7218 | 0 | 0 | 0 | 102 | 166 | 316 | 7061 | 2368 | 8824 | 910 | 881 | 0 | 7371 | 2100 | 8000 | 8819 | 7503
2024-01-26 11:45 | 0 | 0 | 444 | 8529 | 0 | 0 | 0 | 95 | 181 | 384 | 7089 | 2376 | 8821 | 909 | 881 | 0 | 7400 | 2100 | 8010 | 8817 | 7547
2024-01-26 12:00 | 0 | 0 | 446 | 6767 | 0 | 0 | 0 | 75 | 166 | 349 | 7091 | 2383 | 8821 | 910 | 882 | 0 | 7409 | 2100 | 8013 | 8816 | 7569
2024-01-26 12:15 | 0 | 0 | 444 | 7133 | 0 | 0 | 0 | 81 | 179 | 524 | 7115 | 2396 | 8820 | 910 | 881 | 0 | 7406 | 2100 | 8020 | 8815 | 7566
2024-01-26 12:30 | 0 | 0 | 444 | 8127 | 0 | 0 | 0 | 96 | 166 | 409 | 7147 | 2379 | 8818 | 910 | 881 | 0 | 7453 | 2100 | 8028 | 8814 | 7606
2024-01-26 12:45 | 0 | 0 | 443 | 8356 | 0 | 0 | 0 | 88 | 156 | 334 | 7175 | 2447 | 8817 | 911 | 881 | 0 | 7517 | 2100 | 8039 | 8812 | 7674
2024-01-26 13:00 | 0 | 0 | 445 | 6641 | 0 | 0 | 0 | 98 | 148 | 278 | 7213 | 2479 | 8815 | 910 | 881 | 0 | 7550 | 2100 | 8048 | 8810 | 7717
2024-01-26 13:15 | 0 | 0 | 443 | 7685 | 0 | 0 | 0 | 95 | 157 | 278 | 7211 | 2498 | 8813 | 910 | 880 | 0 | 7556 | 2100 | 8061 | 8808 | 7724
2024-01-26 13:30 | 0 | 0 | 443 | 7958 | 0 | 0 | 0 | 103 | 167 | 326 | 7256 | 2514 | 8811 | 911 | 880 | 0 | 7604 | 2100 | 8073 | 8806 | 7775
2024-01-26 13:45 | 0 | 0 | 443 | 7662 | 0 | 0 | 0 | 75 | 130 | 317 | 7287 | 2568 | 8810 | 910 | 881 | 0 | 7650 | 2100 | 8084 | 8804 | 7845
2024-01-26 14:00 | 0 | 0 | 445 | 6746 | 0 | 0 | 0 | 97 | 118 | 319 | 7266 | 2522 | 8808 | 910 | 881 | 0 | 7671 | 2100 | 8087 | 8802 | 7879
2024-01-26 14:15 | 0 | 0 | 445 | 5585 | 0 | 0 | 0 | 80 | 106 | 247 | 7262 | 2521 | 8807 | 910 | 881 | 0 | 7615 | 2100 | 8096 | 8800 | 7855
2024-01-26 14:30 | 0 | 0 | 448 | 6090 | 0 | 0 | 0 | 110 | 111 | 264 | 7219 | 2467 | 8805 | 909 | 881 | 0 | 7614 | 2100 | 8095 | 8799 | 7816
2024-01-26 14:45 | 11 | 0 | 450 | 1663 | 0 | 0 | 0 | 95 | 117 | 412 | 7199 | 2342 | 8806 | 909 | 881 | 0 | 7491 | 2100 | 8090 | 8799 | 7661
2024-01-26 15:00 | 14 | 0 | 451 | 1742 | 0 | 0 | 0 | 116 | 123 | 235 | 7165 | 2241 | 8806 | 909 | 882 | 0 | 7360 | 2100 | 8087 | 8799 | 7501
2024-01-26 15:15 | 15 | 0 | 452 | 2497 | 0 | 0 | 0 | 85 | 102 | 241 | 7131 | 2289 | 8807 | 909 | 881 | 0 | 7317 | 2100 | 8084 | 8800 | 7404
2024-01-26 15:30 | 15 | 0 | 454 | 1628 | 0 | 0 | 0 | 6 | 99 | 418 | 7094 | 2356 | 8807 | 908 | 882 | 0 | 7276 | 2100 | 8079 | 8800 | 7363
2024-01-26 15:45 | 15 | 0 | 456 | 871 | 0 | 0 | 0 | 15 | 74 | 153 | 7073 | 2315 | 8807 | 909 | 881 | 0 | 7209 | 2100 | 8079 | 8800 | 7293
2024-01-26 16:00 | 15 | 8 | 465 | 422 | 0 | 0 | 0 | 57 | 70 | 218 | 7055 | 2298 | 8807 | 908 | 882 | 0 | 7135 | 2100 | 8074 | 8800 | 7207
2024-01-26 16:15 | 15 | 10 | 459 | 444 | 0 | 0 | 0 | 78 | 81 | 206 | 7033 | 2230 | 8808 | 908 | 881 | 0 | 7069 | 2100 | 8074 | 8801 | 7129
2024-01-26 16:30 | 15 | 10 | 461 | 294 | 0 | 0 | 0 | 76 | 86 | 250 | 7015 | 2211 | 8809 | 908 | 882 | 0 | 7035 | 2100 | 8067 | 8802 | 7080
2024-01-26 16:45 | 15 | 5 | 458 | 219 | 0 | 0 | 0 | 90 | 99 | 361 | 6997 | 2142 | 8810 | 908 | 881 | 0 | 6997 | 2100 | 8066 | 8803 | 7026
2024-01-26 17:00 | 15 | 7 | 460 | 313 | 0 | 0 | 0 | 77 | 79 | 168 | 6978 | 2125 | 8811 | 908 | 882 | 0 | 6973 | 2100 | 8067 | 8804 | 6986
2024-01-26 17:15 | 15 | 8 | 464 | 331 | 0 | 0 | 0 | 56 | 67 | 161 | 6969 | 2171 | 8812 | 908 | 882 | 0 | 6960 | 2100 | 8063 | 8806 | 6971
2024-01-26 17:30 | 15 | 15 | 477 | 99 | 0 | 0 | 0 | 76 | 73 | 174 | 6947 | 2191 | 8814 | 908 | 882 | 0 | 6943 | 2100 | 8058 | 8807 | 6950
2024-01-26 17:45 | 15 | 15 | 490 | 21 | 0 | 0 | 0 | 71 | 87 | 236 | 6922 | 2163 | 8815 | 908 | 882 | 0 | 6909 | 2100 | 8061 | 8808 | 6911
2024-01-26 18:00 | 15 | 15 | 505 | 0 | 0 | 0 | 0 | 65 | 82 | 179 | 6899 | 2133 | 8816 | 908 | 881 | 0 | 6877 | 2100 | 8059 | 8809 | 6872
2024-01-26 18:15 | 15 | 15 | 512 | 0 | 0 | 0 | 0 | 66 | 85 | 248 | 6878 | 2088 | 8817 | 908 | 882 | 0 | 6841 | 2100 | 8058 | 8810 | 6836
2024-01-26 18:30 | 15 | 15 | 510 | 0 | 0 | 0 | 0 | 71 | 96 | 259 | 6879 | 2060 | 8818 | 907 | 882 | 0 | 6826 | 2100 | 8055 | 8812 | 6815
2024-01-26 18:45 | 15 | 15 | 520 | 0 | 0 | 0 | 0 | 60 | 104 | 292 | 6866 | 2074 | 8820 | 908 | 882 | 0 | 6818 | 2100 | 8052 | 8814 | 6800
2024-01-26 19:00 | 15 | 15 | 538 | 0 | 0 | 0 | 0 | 57 | 90 | 251 | 6855 | 2085 | 8821 | 907 | 882 | 0 | 6807 | 2100 | 8052 | 8815 | 6790
2024-01-26 19:15 | 15 | 15 | 544 | 0 | 0 | 0 | 0 | 57 | 106 | 343 | 6859 | 2083 | 8823 | 907 | 882 | 0 | 6801 | 2100 | 8051 | 8817 | 6787
2024-01-26 19:30 | 15 | 15 | 550 | 0 | 0 | 0 | 0 | 72 | 86 | 207 | 6868 | 2103 | 8825 | 908 | 882 | 0 | 6817 | 2100 | 8051 | 8819 | 6801
2024-01-26 19:45 | 15 | 15 | 565 | 0 | 0 | 0 | 0 | 63 | 95 | 260 | 6861 | 2102 | 8827 | 908 | 882 | 0 | 6819 | 2100 | 8049 | 8821 | 6802
2024-01-26 20:00 | 15 | 15 | 577 | 0 | 0 | 0 | 0 | 63 | 88 | 244 | 6852 | 2097 | 8829 | 907 | 882 | 0 | 6813 | 2100 | 8050 | 8824 | 6794
2024-01-26 20:15 | 15 | 15 | 592 | 0 | 0 | 0 | 0 | 78 | 79 | 308 | 6842 | 2089 | 8832 | 908 | 882 | 0 | 6806 | 2100 | 8048 | 8826 | 6787
2024-01-26 20:30 | 15 | 15 | 604 | 0 | 0 | 0 | 0 | 46 | 87 | 217 | 6828 | 2069 | 8833 | 908 | 882 | 0 | 6791 | 2100 | 8045 | 8827 | 6770
2024-01-26 20:45 | 15 | 15 | 610 | 0 | 0 | 0 | 0 | 43 | 100 | 356 | 6825 | 2055 | 8835 | 908 | 881 | 0 | 6781 | 2100 | 8044 | 8828 | 6759
2024-01-26 21:00 | 15 | 15 | 617 | 0 | 0 | 0 | 0 | 69 | 95 | 273 | 6836 | 2055 | 8835 | 908 | 882 | 0 | 6779 | 2100 | 8042 | 8829 | 6762
2024-01-26 21:15 | 15 | 15 | 614 | 0 | 0 | 0 | 0 | 66 | 104 | 396 | 6841 | 2066 | 8835 | 908 | 883 | 0 | 6788 | 2100 | 8041 | 8830 | 6772
2024-01-26 21:30 | 15 | 15 | 618 | 0 | 0 | 0 | 0 | 67 | 90 | 313 | 6835 | 2077 | 8836 | 907 | 882 | 0 | 6797 | 2100 | 8039 | 8830 | 6778
2024-01-26 21:45 | 15 | 15 | 630 | 0 | 0 | 0 | 0 | 83 | 71 | 258 | 6821 | 2065 | 8836 | 907 | 882 | 0 | 6789 | 2100 | 8040 | 8830 | 6764
2024-01-26 22:00 | 15 | 15 | 640 | 0 | 0 | 0 | 0 | 44 | 81 | 186 | 6811 | 2048 | 8835 | 907 | 881 | 0 | 6775 | 2100 | 8039 | 8829 | 6751
2024-01-26 22:15 | 15 | 15 | 649 | 0 | 0 | 0 | 0 | 100 | 77 | 151 | 6804 | 2037 | 8835 | 908 | 881 | 0 | 6767 | 2100 | 8039 | 8829 | 6741
2024-01-26 22:30 | 15 | 15 | 652 | 0 | 0 | 0 | 0 | 90 | 81 | 203 | 6804 | 2025 | 8834 | 908 | 882 | 0 | 6759 | 2100 | 8038 | 8829 | 6730
2024-01-26 22:45 | 15 | 15 | 647 | 0 | 0 | 0 | 0 | 39 | 101 | 275 | 6808 | 2003 | 8834 | 908 | 882 | 0 | 6753 | 2100 | 8036 | 8828 | 6721
2024-01-26 23:00 | 15 | 15 | 645 | 0 | 0 | 0 | 0 | 31 | 84 | 255 | 6781 | 1985 | 8834 | 907 | 882 | 0 | 6739 | 2100 | 8036 | 8828 | 6708
2024-01-26 23:15 | 15 | 15 | 642 | 0 | 0 | 0 | 0 | 45 | 95 | 184 | 6771 | 1972 | 8834 | 907 | 882 | 0 | 6727 | 2100 | 8034 | 8828 | 6699
2024-01-26 23:30 | 15 | 15 | 636 | 0 | 0 | 0 | 0 | 35 | 84 | 214 | 6760 | 1946 | 8833 | 907 | 882 | 0 | 6714 | 2100 | 8035 | 8827 | 6687
2024-01-26 23:45 | 15 | 15 | 633 | 0 | 0 | 0 | 0 | 41 | 65 | 163 | 6740 | 1914 | 8832 | 907 | 882 | 0 | 6697 | 2100 | 8032 | 8826 | 6671
2024-01-27 | 15 | 15 | 597 | 0 | 0 | 0 | 0 | 58 | 80 | 325 | 6762 | 1893 | 8831 | 908 | 882 | 0 | 6691 | 2100 | 8031 | 8825 | 6662
2024-01-27 00:15 | 15 | 15 | 587 | 0 | 0 | 0 | 0 | 56 | 53 | 207 | 6751 | 1887 | 8829 | 907 | 882 | 0 | 6697 | 2100 | 8008 | 8823 | 6682
2024-01-27 00:30 | 15 | 15 | 566 | 0 | 0 | 0 | 0 | 68 | 83 | 219 | 6769 | 1858 | 8828 | 908 | 882 | 0 | 6697 | 2100 | 8019 | 8821 | 6675
2024-01-27 00:45 | 15 | 15 | 544 | 0 | 4 | 0 | 0 | 29 | 108 | 336 | 6782 | 1914 | 8826 | 907 | 882 | 240 | 6711 | 2100 | 8018 | 8820 | 6679
2024-01-27 01:00 | 15 | 15 | 536 | 0 | 0 | 0 | 0 | 27 | 93 | 284 | 6768 | 1919 | 8825 | 907 | 882 | 0 | 6717 | 2100 | 8019 | 8819 | 6680
2024-01-27 01:15 | 15 | 15 | 520 | 0 | 0 | 0 | 0 | 49 | 109 | 378 | 6779 | 1907 | 8823 | 908 | 882 | 0 | 6712 | 2100 | 8015 | 8817 | 6680
2024-01-27 01:30 | 15 | 15 | 510 | 0 | 0 | 0 | 0 | 54 | 80 | 240 | 6788 | 1901 | 8821 | 908 | 882 | 0 | 6723 | 2100 | 8014 | 8814 | 6687
2024-01-27 01:45 | 15 | 15 | 500 | 0 | 4 | 0 | 0 | 50 | 92 | 249 | 6805 | 1904 | 8819 | 908 | 881 | 240 | 6733 | 2100 | 8016 | 8813 | 6691
2024-01-27 02:00 | 15 | 15 | 490 | 0 | 0 | 0 | 0 | 45 | 85 | 384 | 6807 | 1933 | 8819 | 908 | 881 | 0 | 6739 | 2100 | 8015 | 8813 | 6699
2024-01-27 02:15 | 15 | 15 | 489 | 0 | 0 | 0 | 0 | 41 | 63 | 281 | 6806 | 1970 | 8817 | 907 | 882 | 0 | 6760 | 2100 | 8013 | 8811 | 6726
2024-01-27 02:30 | 15 | 15 | 501 | 0 | 0 | 0 | 0 | 16 | 43 | 91 | 6777 | 1969 | 8816 | 907 | 883 | 0 | 6749 | 2100 | 8014 | 8810 | 6711
2024-01-27 02:45 | 15 | 15 | 492 | 0 | 4 | 0 | 0 | 31 | 64 | 217 | 6769 | 1971 | 8815 | 908 | 882 | 240 | 6729 | 2100 | 8011 | 8809 | 6704
2024-01-27 03:00 | 15 | 15 | 526 | 0 | 0 | 0 | 0 | 46 | 78 | 154 | 6774 | 1994 | 8815 | 908 | 881 | 0 | 6739 | 2100 | 8011 | 8809 | 6724
2024-01-27 03:15 | 15 | 15 | 531 | 0 | 4 | 0 | 0 | 34 | 58 | 195 | 6767 | 2003 | 8815 | 907 | 882 | 240 | 6738 | 2100 | 8010 | 8809 | 6731
2024-01-27 03:30 | 15 | 15 | 527 | 0 | 0 | 0 | 0 | 65 | 77 | 216 | 6782 | 1993 | 8815 | 907 | 882 | 0 | 6732 | 2100 | 8010 | 8808 | 6718
2024-01-27 03:45 | 15 | 15 | 617 | 0 | 4 | 0 | 0 | 50 | 76 | 152 | 6815 | 2019 | 8815 | 907 | 882 | 240 | 6752 | 2100 | 8008 | 8809 | 6735
2024-01-27 04:00 | 15 | 15 | 618 | 0 | 4 | 0 | 0 | 69 | 77 | 145 | 6798 | 2032 | 8817 | 907 | 882 | 240 | 6763 | 2100 | 8009 | 8811 | 6745
2024-01-27 04:15 | 15 | 15 | 623 | 0 | 0 | 0 | 0 | 36 | 73 | 161 | 6788 | 2023 | 8818 | 908 | 882 | 0 | 6756 | 2100 | 8010 | 8812 | 6733
2024-01-27 04:30 | 15 | 15 | 642 | 0 | 0 | 0 | 0 | 36 | 86 | 167 | 6790 | 2006 | 8819 | 907 | 882 | 0 | 6740 | 2100 | 8008 | 8813 | 6730
2024-01-27 04:45 | 15 | 15 | 892 | 0 | 8 | 0 | 0 | 58 | 68 | 139 | 6796 | 2019 | 8819 | 908 | 882 | 240 | 6752 | 2100 | 8007 | 8814 | 6745
2024-01-27 05:00 | 15 | 15 | 912 | 0 | 8 | 0 | 0 | 61 | 61 | 116 | 6799 | 2029 | 8822 | 908 | 882 | 240 | 6759 | 2100 | 8007 | 8816 | 6758
2024-01-27 05:15 | 15 | 15 | 900 | 0 | 4 | 0 | 0 | 69 | 53 | 114 | 6800 | 2036 | 8822 | 908 | 882 | 240 | 6765 | 2100 | 8005 | 8816 | 6766
2024-01-27 05:30 | 15 | 15 | 902 | 0 | 4 | 0 | 0 | 68 | 64 | 133 | 6800 | 2037 | 8822 | 908 | 882 | 240 | 6767 | 2100 | 8004 | 8816 | 6769
2024-01-27 05:45 | 15 | 15 | 969 | 0 | 28 | 0 | 0 | 60 | 62 | 210 | 6809 | 2044 | 8823 | 907 | 882 | 240 | 6773 | 2100 | 8004 | 8818 | 6780
2024-01-27 06:00 | 15 | 15 | 979 | 0 | 44 | 0 | 0 | 54 | 59 | 129 | 6804 | 2053 | 8824 | 907 | 882 | 479 | 6778 | 2100 | 8004 | 8818 | 6788
2024-01-27 06:15 | 15 | 15 | 928 | 33 | 8 | 0 | 0 | 58 | 72 | 209 | 6789 | 2045 | 8824 | 908 | 882 | 240 | 6776 | 2100 | 8001 | 8819 | 6785
2024-01-27 06:30 | 15 | 15 | 896 | 63 | 4 | 0 | 0 | 68 | 76 | 251 | 6783 | 2033 | 8825 | 908 | 882 | 240 | 6764 | 2100 | 8000 | 8820 | 6774
2024-01-27 06:45 | 15 | 15 | 892 | 137 | 0 | 0 | 0 | 70 | 98 | 259 | 6780 | 2033 | 8827 | 907 | 882 | 0 | 6765 | 2100 | 8001 | 8822 | 6779
2024-01-27 07:00 | 15 | 15 | 891 | 272 | 0 | 0 | 0 | 64 | 101 | 252 | 6765 | 2017 | 8829 | 908 | 882 | 0 | 6764 | 2100 | 7999 | 8824 | 6779
2024-01-27 07:15 | 15 | 15 | 844 | 509 | 0 | 0 | 0 | 62 | 92 | 316 | 6767 | 2019 | 8831 | 908 | 882 | 0 | 6767 | 2100 | 7999 | 8825 | 6783
2024-01-27 07:30 | 15 | 15 | 816 | 611 | 0 | 0 | 0 | 64 | 85 | 300 | 6771 | 2027 | 8833 | 908 | 882 | 0 | 6776 | 2100 | 7998 | 8828 | 6792
2024-01-27 07:45 | 15 | 15 | 822 | 730 | 0 | 0 | 0 | 57 | 90 | 227 | 6787 | 2044 | 8835 | 908 | 882 | 0 | 6787 | 2100 | 7994 | 8829 | 6806
2024-01-27 08:00 | 15 | 15 | 761 | 1109 | 0 | 0 | 0 | 71 | 88 | 160 | 6787 | 2045 | 8836 | 908 | 882 | 0 | 6808 | 2100 | 7998 | 8831 | 6825
2024-01-27 08:15 | 15 | 15 | 665 | 1251 | 4 | 0 | 0 | 68 | 90 | 251 | 6795 | 2057 | 8838 | 908 | 882 | 240 | 6825 | 2100 | 7965 | 8833 | 6848
2024-01-27 08:30 | 15 | 15 | 572 | 1789 | 0 | 0 | 0 | 88 | 97 | 238 | 6804 | 2069 | 8839 | 908 | 882 | 0 | 6857 | 2100 | 7974 | 8834 | 6911
2024-01-27 08:45 | 15 | 15 | 506 | 2400 | 0 | 0 | 0 | 63 | 107 | 210 | 6848 | 2126 | 8841 | 907 | 882 | 0 | 6907 | 2100 | 7976 | 8835 | 6967
2024-01-27 09:00 | 15 | 12 | 462 | 3018 | 0 | 0 | 0 | 73 | 87 | 172 | 6875 | 2159 | 8841 | 908 | 882 | 0 | 6998 | 2100 | 7981 | 8836 | 7063
2024-01-27 09:15 | 15 | 15 | 552 | 2006 | 0 | 0 | 0 | 78 | 89 | 261 | 6883 | 2175 | 8841 | 908 | 881 | 0 | 7009 | 2100 | 7984 | 8836 | 7076
2024-01-27 09:30 | 15 | 14 | 459 | 2650 | 0 | 0 | 0 | 82 | 93 | 297 | 6880 | 2163 | 8842 | 909 | 881 | 0 | 7003 | 2100 | 7986 | 8836 | 7087
2024-01-27 09:45 | 15 | 2 | 466 | 3154 | 0 | 0 | 0 | 67 | 96 | 205 | 6903 | 2191 | 8842 | 909 | 881 | 0 | 7046 | 2100 | 7979 | 8836 | 7161
2024-01-27 10:00 | 15 | 5 | 455 | 2884 | 0 | 0 | 0 | 80 | 96 | 197 | 6914 | 2222 | 8841 | 909 | 881 | 0 | 7083 | 2100 | 7984 | 8835 | 7203
2024-01-27 10:15 | 15 | 0 | 453 | 3403 | 0 | 0 | 0 | 64 | 98 | 206 | 6931 | 2245 | 8840 | 909 | 882 | 0 | 7103 | 2100 | 7986 | 8834 | 7226
2024-01-27 10:30 | 15 | 0 | 456 | 3707 | 0 | 0 | 0 | 81 | 107 | 226 | 6973 | 2297 | 8839 | 909 | 881 | 0 | 7169 | 2100 | 7990 | 8833 | 7300
2024-01-27 10:45 | 15 | 0 | 453 | 3337 | 0 | 0 | 0 | 86 | 98 | 250 | 6967 | 2285 | 8837 | 908 | 882 | 0 | 7167 | 2100 | 7992 | 8832 | 7299
2024-01-27 11:00 | 15 | 0 | 450 | 4773 | 0 | 0 | 0 | 96 | 97 | 205 | 7002 | 2331 | 8835 | 909 | 881 | 0 | 7213 | 2100 | 7998 | 8830 | 7356
2024-01-27 11:15 | 15 | 6 | 453 | 3575 | 0 | 0 | 0 | 90 | 88 | 209 | 7021 | 2366 | 8834 | 909 | 881 | 0 | 7255 | 2100 | 8003 | 8828 | 7414
2024-01-27 11:30 | 15 | 0 | 454 | 2671 | 0 | 0 | 0 | 110 | 86 | 150 | 6989 | 2324 | 8833 | 909 | 881 | 0 | 7230 | 2100 | 8001 | 8827 | 7404
2024-01-27 11:45 | 15 | 0 | 453 | 3383 | 0 | 0 | 0 | 93 | 92 | 168 | 6987 | 2318 | 8832 | 909 | 882 | 0 | 7188 | 2100 | 8004 | 8826 | 7363
2024-01-27 12:00 | 13 | 0 | 454 | 3377 | 0 | 0 | 0 | 87 | 81 | 152 | 7043 | 2394 | 8829 | 909 | 882 | 0 | 7247 | 2100 | 8007 | 8823 | 7422
2024-01-27 12:15 | 15 | 10 | 473 | 1391 | 0 | 0 | 0 | 71 | 74 | 147 | 7047 | 2389 | 8828 | 909 | 881 | 0 | 7206 | 2100 | 8003 | 8822 | 7390
2024-01-27 12:30 | 15 | 5 | 455 | 2399 | 0 | 0 | 0 | 105 | 82 | 165 | 6969 | 2297 | 8827 | 908 | 881 | 0 | 7153 | 2100 | 8005 | 8821 | 7320
2024-01-27 12:45 | 15 | 0 | 453 | 3321 | 0 | 0 | 0 | 109 | 90 | 205 | 6977 | 2295 | 8826 | 909 | 881 | 0 | 7152 | 2100 | 8009 | 8820 | 7313
2024-01-27 13:00 | 14 | 0 | 451 | 4316 | 0 | 0 | 0 | 107 | 91 | 222 | 7007 | 2342 | 8824 | 909 | 881 | 0 | 7212 | 2100 | 8016 | 8818 | 7361
2024-01-27 13:15 | 12 | 0 | 449 | 4347 | 0 | 0 | 0 | 92 | 101 | 199 | 7044 | 2383 | 8822 | 909 | 881 | 0 | 7257 | 2100 | 8020 | 8816 | 7412
2024-01-27 13:30 | 0 | 0 | 444 | 8163 | 0 | 0 | 0 | 87 | 107 | 311 | 7177 | 2544 | 8819 | 910 | 881 | 0 | 7409 | 2100 | 8041 | 8813 | 7536
2024-01-27 13:45 | 6 | 0 | 451 | 3556 | 0 | 0 | 0 | 78 | 109 | 257 | 7153 | 2539 | 8818 | 910 | 881 | 0 | 7487 | 2100 | 8036 | 8812 | 7666
2024-01-27 14:00 | 14 | 0 | 450 | 3521 | 0 | 0 | 0 | 81 | 98 | 228 | 7127 | 2493 | 8817 | 910 | 881 | 0 | 7397 | 2100 | 8041 | 8811 | 7596
2024-01-27 14:15 | 15 | 0 | 452 | 2075 | 0 | 0 | 0 | 74 | 81 | 213 | 7133 | 2483 | 8816 | 910 | 881 | 0 | 7347 | 2100 | 8039 | 8809 | 7557
2024-01-27 14:30 | 15 | 0 | 457 | 1125 | 0 | 0 | 0 | 58 | 72 | 135 | 7097 | 2450 | 8815 | 909 | 881 | 0 | 7279 | 2100 | 8036 | 8808 | 7485
2024-01-27 14:45 | 15 | 0 | 455 | 1255 | 0 | 0 | 0 | 60 | 77 | 134 | 7041 | 2377 | 8815 | 909 | 881 | 0 | 7193 | 2100 | 8030 | 8808 | 7379
2024-01-27 15:00 | 15 | 9 | 461 | 841 | 0 | 0 | 0 | 89 | 95 | 246 | 7005 | 2335 | 8815 | 909 | 881 | 0 | 7127 | 2100 | 8030 | 8808 | 7294
2024-01-27 15:15 | 15 | 1 | 456 | 1849 | 0 | 0 | 0 | 90 | 93 | 232 | 6983 | 2307 | 8815 | 908 | 881 | 0 | 7096 | 2100 | 8029 | 8808 | 7240
2024-01-27 15:30 | 15 | 3 | 472 | 626 | 0 | 0 | 0 | 66 | 77 | 182 | 7002 | 2323 | 8814 | 908 | 882 | 0 | 7083 | 2100 | 8029 | 8808 | 7216
2024-01-27 15:45 | 15 | 15 | 464 | 703 | 0 | 0 | 0 | 88 | 74 | 142 | 6966 | 2285 | 8814 | 909 | 882 | 0 | 7042 | 2100 | 8025 | 8807 | 7164
2024-01-27 16:00 | 15 | 15 | 472 | 329 | 0 | 0 | 0 | 56 | 79 | 152 | 6963 | 2278 | 8813 | 908 | 881 | 0 | 7009 | 2100 | 8021 | 8807 | 7116
2024-01-27 16:15 | 15 | 15 | 735 | 194 | 0 | 0 | 0 | 83 | 88 | 253 | 6925 | 2231 | 8814 | 908 | 882 | 0 | 6967 | 2100 | 8022 | 8807 | 7059
2024-01-27 16:30 | 15 | 15 | 924 | 181 | 0 | 0 | 0 | 53 | 79 | 136 | 6910 | 2212 | 8815 | 907 | 882 | 0 | 6924 | 2100 | 8019 | 8808 | 7004
2024-01-27 16:45 | 15 | 15 | 951 | 102 | 16 | 0 | 0 | 51 | 84 | 204 | 6876 | 2161 | 8816 | 909 | 881 | 240 | 6895 | 2100 | 8015 | 8809 | 6963
2024-01-27 17:00 | 15 | 15 | 1017 | 43 | 20 | 0 | 0 | 14 | 93 | 266 | 6830 | 2106 | 8818 | 908 | 882 | 240 | 6859 | 2100 | 8017 | 8811 | 6919
2024-01-27 17:15 | 15 | 15 | 928 | 25 | 20 | 0 | 0 | 48 | 77 | 204 | 6810 | 2074 | 8819 | 908 | 882 | 240 | 6817 | 2100 | 8015 | 8813 | 6876
2024-01-27 17:30 | 15 | 15 | 902 | 22 | 0 | 0 | 0 | 66 | 67 | 232 | 6799 | 2062 | 8820 | 908 | 882 | 0 | 6796 | 2100 | 8012 | 8813 | 6849
2024-01-27 17:45 | 15 | 15 | 860 | 4 | 4 | 0 | 0 | 73 | 69 | 239 | 6792 | 2046 | 8821 | 908 | 882 | 240 | 6779 | 2100 | 8012 | 8815 | 6828
2024-01-27 18:00 | 15 | 15 | 842 | 0 | 0 | 0 | 0 | 93 | 59 | 129 | 6795 | 2044 | 8820 | 907 | 882 | 0 | 6771 | 2100 | 8012 | 8814 | 6816
2024-01-27 18:15 | 15 | 15 | 852 | 0 | 4 | 0 | 0 | 59 | 61 | 160 | 6801 | 2051 | 8821 | 908 | 882 | 240 | 6778 | 2100 | 8009 | 8815 | 6811
2024-01-27 18:30 | 15 | 15 | 856 | 0 | 4 | 0 | 0 | 66 | 71 | 192 | 6798 | 2047 | 8823 | 908 | 882 | 240 | 6777 | 2100 | 8008 | 8817 | 6808
2024-01-27 18:45 | 15 | 15 | 837 | 0 | 4 | 0 | 0 | 42 | 72 | 219 | 6758 | 2013 | 8824 | 908 | 882 | 240 | 6767 | 2100 | 8007 | 8818 | 6794
2024-01-27 19:00 | 15 | 15 | 848 | 0 | 0 | 0 | 0 | 61 | 71 | 395 | 6760 | 2011 | 8826 | 908 | 882 | 0 | 6747 | 2100 | 8005 | 8820 | 6778
2024-01-27 19:15 | 15 | 15 | 787 | 0 | 4 | 0 | 0 | 73 | 85 | 230 | 6761 | 2005 | 8827 | 908 | 882 | 240 | 6743 | 2100 | 8006 | 8821 | 6771
2024-01-27 19:30 | 15 | 15 | 834 | 0 | 0 | 0 | 0 | 79 | 73 | 188 | 6761 | 2002 | 8827 | 908 | 882 | 0 | 6741 | 2100 | 8005 | 8822 | 6766
2024-01-27 19:45 | 15 | 15 | 847 | 0 | 4 | 0 | 0 | 68 | 76 | 215 | 6771 | 2010 | 8829 | 908 | 882 | 240 | 6743 | 2100 | 8002 | 8823 | 6767
2024-01-27 20:00 | 15 | 15 | 878 | 0 | 4 | 0 | 0 | 64 | 97 | 184 | 6772 | 2014 | 8830 | 908 | 882 | 240 | 6748 | 2100 | 8005 | 8824 | 6770
2024-01-27 20:15 | 15 | 15 | 876 | 0 | 8 | 0 | 0 | 92 | 104 | 243 | 6761 | 2006 | 8832 | 908 | 882 | 240 | 6748 | 2100 | 8003 | 8826 | 6769
2024-01-27 20:30 | 15 | 15 | 862 | 0 | 4 | 0 | 0 | 103 | 94 | 246 | 6679 | 1911 | 8833 | 908 | 882 | 240 | 6716 | 2100 | 8001 | 8828 | 6737
2024-01-27 20:45 | 15 | 15 | 816 | 0 | 0 | 0 | 0 | 84 | 108 | 295 | 6709 | 1884 | 8835 | 907 | 882 | 0 | 6667 | 2100 | 7999 | 8829 | 6680
2024-01-27 21:00 | 15 | 15 | 715 | 0 | 0 | 0 | 0 | 58 | 110 | 343 | 6708 | 1814 | 8836 | 907 | 882 | 0 | 6633 | 2100 | 7998 | 8830 | 6635
2024-01-27 21:15 | 15 | 15 | 620 | 0 | 0 | 0 | 0 | 68 | 97 | 313 | 6713 | 1805 | 8837 | 907 | 881 | 0 | 6629 | 2100 | 7997 | 8831 | 6626
2024-01-27 21:30 | 15 | 15 | 566 | 0 | 0 | 0 | 0 | 70 | 118 | 392 | 6740 | 1799 | 8836 | 907 | 882 | 0 | 6640 | 2100 | 7998 | 8831 | 6630
2024-01-27 21:45 | 15 | 15 | 556 | 0 | 0 | 0 | 0 | 77 | 102 | 271 | 6724 | 1816 | 8836 | 907 | 882 | 0 | 6652 | 2100 | 7998 | 8830 | 6627
2024-01-27 22:00 | 15 | 15 | 523 | 0 | 0 | 0 | 0 | 90 | 103 | 319 | 6733 | 1855 | 8836 | 907 | 882 | 0 | 6653 | 2100 | 7993 | 8830 | 6622
2024-01-27 22:15 | 15 | 15 | 503 | 0 | 0 | 0 | 0 | 72 | 101 | 228 | 6725 | 1868 | 8835 | 907 | 882 | 0 | 6663 | 2100 | 7994 | 8829 | 6625
2024-01-27 22:30 | 15 | 15 | 481 | 0 | 0 | 0 | 0 | 53 | 116 | 208 | 6717 | 1860 | 8834 | 907 | 882 | 0 | 6657 | 2100 | 7993 | 8828 | 6620
2024-01-27 22:45 | 15 | 15 | 463 | 0 | 0 | 0 | 0 | 61 | 114 | 273 | 6741 | 1847 | 8833 | 907 | 882 | 0 | 6660 | 2100 | 7993 | 8827 | 6627
2024-01-27 23:00 | 15 | 15 | 463 | 0 | 0 | 0 | 0 | 51 | 112 | 305 | 6729 | 1827 | 8833 | 908 | 882 | 0 | 6665 | 2100 | 7993 | 8827 | 6627
2024-01-27 23:15 | 15 | 15 | 464 | 0 | 0 | 0 | 0 | 67 | 112 | 293 | 6724 | 1821 | 8833 | 908 | 882 | 0 | 6661 | 2100 | 7990 | 8826 | 6624
2024-01-27 23:30 | 15 | 15 | 465 | 0 | 0 | 0 | 0 | 63 | 115 | 417 | 6735 | 1833 | 8832 | 907 | 882 | 0 | 6662 | 2100 | 7991 | 8825 | 6628
2024-01-27 23:45 | 15 | 15 | 464 | 0 | 0 | 0 | 0 | 69 | 118 | 277 | 6740 | 1856 | 8830 | 907 | 882 | 0 | 6670 | 2100 | 7990 | 8824 | 6632
2024-01-28 | 15 | 15 | 464 | 0 | 0 | 0 | 0 | 75 | 133 | 428 | 6757 | 1873 | 8830 | 907 | 882 | 0 | 6682 | 2100 | 7989 | 8823 | 6644
2024-01-28 00:15 | 15 | 15 | 467 | 0 | 0 | 0 | 0 | 78 | 97 | 363 | 6741 | 1877 | 8829 | 908 | 881 | 0 | 6689 | 2100 | 7966 | 8823 | 6666
2024-01-28 00:30 | 15 | 15 | 467 | 0 | 0 | 0 | 0 | 87 | 94 | 198 | 6751 | 1840 | 8828 | 907 | 882 | 0 | 6689 | 2100 | 7976 | 8821 | 6665
2024-01-28 00:45 | 15 | 15 | 465 | 0 | 4 | 0 | 0 | 80 | 110 | 415 | 6751 | 1886 | 8826 | 907 | 882 | 240 | 6691 | 2100 | 7977 | 8820 | 6656
2024-01-28 01:00 | 15 | 15 | 464 | 0 | 0 | 0 | 0 | 76 | 121 | 329 | 6768 | 1881 | 8825 | 907 | 882 | 0 | 6698 | 2100 | 7973 | 8819 | 6658
2024-01-28 01:15 | 15 | 15 | 464 | 0 | 0 | 0 | 0 | 79 | 101 | 300 | 6774 | 1903 | 8824 | 908 | 882 | 0 | 6709 | 2100 | 7974 | 8818 | 6671
2024-01-28 01:30 | 15 | 15 | 461 | 0 | 0 | 0 | 0 | 76 | 127 | 314 | 6794 | 1924 | 8823 | 908 | 882 | 0 | 6724 | 2100 | 7976 | 8817 | 6694
2024-01-28 01:45 | 15 | 15 | 462 | 0 | 0 | 0 | 0 | 95 | 107 | 310 | 6810 | 1956 | 8821 | 907 | 882 | 0 | 6752 | 2100 | 7975 | 8815 | 6724
2024-01-28 02:00 | 15 | 15 | 463 | 0 | 0 | 0 | 0 | 73 | 107 | 268 | 6803 | 1977 | 8821 | 907 | 882 | 0 | 6765 | 2100 | 7972 | 8815 | 6740
2024-01-28 02:15 | 15 | 15 | 462 | 0 | 0 | 0 | 0 | 58 | 98 | 396 | 6803 | 1989 | 8820 | 908 | 882 | 0 | 6767 | 2100 | 7972 | 8814 | 6749
2024-01-28 02:30 | 15 | 15 | 464 | 0 | 0 | 0 | 0 | 46 | 97 | 351 | 6791 | 1999 | 8819 | 908 | 882 | 0 | 6771 | 2100 | 7972 | 8813 | 6758
2024-01-28 02:45 | 15 | 15 | 467 | 0 | 0 | 0 | 0 | 93 | 107 | 383 | 6792 | 1992 | 8817 | 908 | 882 | 0 | 6769 | 2100 | 7971 | 8811 | 6753
2024-01-28 03:00 | 15 | 15 | 467 | 0 | 0 | 0 | 0 | 85 | 106 | 212 | 6792 | 1970 | 8816 | 908 | 882 | 0 | 6753 | 2100 | 7972 | 8810 | 6736
2024-01-28 03:15 | 15 | 15 | 466 | 0 | 0 | 0 | 0 | 75 | 110 | 275 | 6793 | 1970 | 8816 | 908 | 882 | 0 | 6751 | 2100 | 7971 | 8810 | 6731
2024-01-28 03:30 | 15 | 15 | 465 | 0 | 0 | 0 | 0 | 96 | 101 | 210 | 6803 | 1973 | 8817 | 908 | 882 | 0 | 6752 | 2100 | 7971 | 8811 | 6731
2024-01-28 03:45 | 15 | 15 | 464 | 0 | 0 | 0 | 0 | 92 | 97 | 252 | 6812 | 1982 | 8817 | 908 | 882 | 0 | 6761 | 2100 | 7969 | 8812 | 6738
2024-01-28 04:00 | 15 | 15 | 465 | 0 | 0 | 0 | 0 | 92 | 100 | 267 | 6806 | 1989 | 8819 | 908 | 881 | 0 | 6768 | 2100 | 7970 | 8813 | 6739
2024-01-28 04:15 | 15 | 15 | 463 | 0 | 0 | 0 | 0 | 66 | 106 | 275 | 6802 | 1987 | 8820 | 908 | 882 | 0 | 6763 | 2100 | 7968 | 8814 | 6741
2024-01-28 04:30 | 15 | 15 | 463 | 0 | 0 | 0 | 0 | 68 | 101 | 321 | 6811 | 1997 | 8821 | 908 | 882 | 0 | 6773 | 2100 | 7968 | 8815 | 6756
2024-01-28 04:45 | 15 | 15 | 464 | 0 | 0 | 0 | 0 | 81 | 105 | 230 | 6808 | 2005 | 8822 | 908 | 882 | 0 | 6775 | 2100 | 7969 | 8816 | 6759
2024-01-28 05:00 | 15 | 15 | 462 | 0 | 0 | 0 | 0 | 95 | 93 | 231 | 6822 | 2011 | 8823 | 907 | 883 | 0 | 6781 | 2100 | 7968 | 8817 | 6766
2024-01-28 05:15 | 15 | 15 | 464 | 0 | 0 | 0 | 0 | 77 | 104 | 327 | 6820 | 2029 | 8824 | 908 | 882 | 0 | 6789 | 2100 | 7965 | 8818 | 6778
2024-01-28 05:30 | 15 | 15 | 463 | 0 | 0 | 0 | 0 | 62 | 98 | 294 | 6818 | 2036 | 8825 | 908 | 882 | 0 | 6791 | 2100 | 7966 | 8819 | 6779
2024-01-28 05:45 | 15 | 15 | 466 | 0 | 0 | 0 | 0 | 71 | 104 | 250 | 6825 | 2043 | 8827 | 907 | 882 | 0 | 6791 | 2100 | 7966 | 8821 | 6789
2024-01-28 06:00 | 15 | 15 | 465 | 2 | 0 | 0 | 0 | 78 | 99 | 220 | 6820 | 2054 | 8827 | 908 | 882 | 0 | 6798 | 2100 | 7965 | 8821 | 6791
2024-01-28 06:15 | 15 | 15 | 469 | 18 | 0 | 0 | 0 | 48 | 117 | 289 | 6827 | 2060 | 8829 | 908 | 881 | 0 | 6793 | 2100 | 7964 | 8823 | 6795
2024-01-28 06:30 | 15 | 15 | 638 | 52 | 0 | 0 | 0 | 66 | 123 | 490 | 6817 | 2071 | 8829 | 908 | 883 | 0 | 6795 | 2100 | 7963 | 8824 | 6796
2024-01-28 06:45 | 15 | 15 | 598 | 71 | 0 | 0 | 0 | 66 | 122 | 253 | 6815 | 2059 | 8831 | 908 | 882 | 0 | 6784 | 2100 | 7963 | 8825 | 6789
2024-01-28 07:00 | 15 | 15 | 535 | 133 | 0 | 0 | 0 | 71 | 120 | 388 | 6835 | 2069 | 8832 | 908 | 882 | 0 | 6792 | 2100 | 7962 | 8826 | 6797
2024-01-28 07:15 | 15 | 15 | 484 | 287 | 0 | 0 | 0 | 96 | 108 | 395 | 6836 | 2092 | 8833 | 907 | 882 | 0 | 6813 | 2100 | 7961 | 8828 | 6817
2024-01-28 07:30 | 15 | 15 | 558 | 267 | 0 | 0 | 0 | 93 | 93 | 200 | 6838 | 2109 | 8834 | 908 | 882 | 0 | 6825 | 2100 | 7960 | 8828 | 6832
2024-01-28 07:45 | 15 | 15 | 552 | 549 | 0 | 0 | 0 | 75 | 112 | 424 | 6830 | 2101 | 8835 | 908 | 882 | 0 | 6827 | 2100 | 7960 | 8829 | 6837
2024-01-28 08:00 | 15 | 15 | 499 | 817 | 0 | 0 | 0 | 93 | 105 | 317 | 6831 | 2102 | 8835 | 908 | 881 | 0 | 6837 | 2100 | 7961 | 8830 | 6852
2024-01-28 08:15 | 15 | 15 | 477 | 1001 | 0 | 0 | 0 | 89 | 97 | 210 | 6839 | 2112 | 8836 | 908 | 882 | 0 | 6859 | 2100 | 7947 | 8831 | 6883
2024-01-28 08:30 | 15 | 5 | 458 | 2170 | 0 | 0 | 0 | 76 | 125 | 291 | 6861 | 2141 | 8838 | 908 | 882 | 0 | 6924 | 2100 | 7952 | 8832 | 6959
2024-01-28 08:45 | 15 | 14 | 467 | 1975 | 0 | 0 | 0 | 63 | 120 | 290 | 6875 | 2162 | 8838 | 909 | 881 | 0 | 6961 | 2100 | 7954 | 8833 | 6994
2024-01-28 09:00 | 15 | 15 | 550 | 1390 | 0 | 0 | 0 | 89 | 112 | 266 | 6879 | 2171 | 8839 | 909 | 881 | 0 | 6962 | 2100 | 7953 | 8833 | 6999
2024-01-28 09:15 | 15 | 15 | 509 | 2024 | 0 | 0 | 0 | 78 | 102 | 339 | 6878 | 2165 | 8839 | 908 | 882 | 0 | 6956 | 2100 | 7946 | 8834 | 7013
2024-01-28 09:30 | 15 | 15 | 943 | 1349 | 4 | 0 | 0 | 92 | 119 | 318 | 6883 | 2173 | 8839 | 907 | 882 | 240 | 6954 | 2100 | 7947 | 8834 | 7017
2024-01-28 09:45 | 15 | 15 | 919 | 2189 | 20 | 0 | 0 | 97 | 113 | 269 | 6864 | 2147 | 8839 | 908 | 882 | 240 | 6941 | 2100 | 7947 | 8834 | 6987
2024-01-28 10:00 | 15 | 15 | 939 | 1528 | 12 | 0 | 0 | 83 | 83 | 172 | 6879 | 2163 | 8838 | 908 | 882 | 240 | 6937 | 2100 | 7950 | 8832 | 6985
2024-01-28 10:15 | 15 | 15 | 905 | 2735 | 12 | 0 | 0 | 81 | 101 | 210 | 6875 | 2165 | 8837 | 909 | 882 | 240 | 6961 | 2100 | 7951 | 8832 | 7003
2024-01-28 10:30 | 15 | 15 | 981 | 3008 | 44 | 0 | 0 | 96 | 108 | 286 | 6875 | 2163 | 8835 | 908 | 882 | 479 | 6998 | 2100 | 7953 | 8830 | 7034
2024-01-28 10:45 | 15 | 15 | 959 | 2341 | 20 | 0 | 0 | 82 | 104 | 216 | 6896 | 2195 | 8834 | 909 | 882 | 240 | 6998 | 2100 | 7956 | 8828 | 7035
2024-01-28 11:00 | 15 | 15 | 807 | 3026 | 4 | 0 | 0 | 77 | 118 | 476 | 6892 | 2182 | 8831 | 909 | 882 | 240 | 7012 | 2100 | 7959 | 8825 | 7040
2024-01-28 11:15 | 15 | 15 | 767 | 3409 | 0 | 0 | 0 | 89 | 129 | 457 | 6895 | 2189 | 8831 | 909 | 881 | 0 | 7021 | 2100 | 7965 | 8826 | 7058
2024-01-28 11:30 | 15 | 15 | 1062 | 2905 | 20 | 0 | 0 | 97 | 118 | 337 | 6895 | 2187 | 8829 | 909 | 882 | 479 | 7021 | 2100 | 7968 | 8824 | 7074
2024-01-28 11:45 | 15 | 15 | 1053 | 2032 | 56 | 0 | 0 | 56 | 99 | 212 | 6917 | 2221 | 8828 | 908 | 882 | 719 | 7009 | 2100 | 7966 | 8822 | 7071
2024-01-28 12:00 | 15 | 15 | 990 | 2047 | 32 | 0 | 0 | 58 | 118 | 216 | 6911 | 2215 | 8826 | 909 | 882 | 240 | 7005 | 2100 | 7970 | 8820 | 7054
2024-01-28 12:15 | 15 | 15 | 927 | 1835 | 16 | 0 | 0 | 88 | 124 | 333 | 6891 | 2180 | 8825 | 908 | 881 | 240 | 6986 | 2100 | 7969 | 8819 | 7026
2024-01-28 12:30 | 15 | 15 | 972 | 2588 | 20 | 0 | 0 | 97 | 130 | 312 | 6861 | 2137 | 8824 | 909 | 882 | 240 | 6964 | 2100 | 7969 | 8819 | 7003
2024-01-28 12:45 | 15 | 15 | 1023 | 4247 | 24 | 0 | 0 | 101 | 124 | 242 | 6879 | 2167 | 8822 | 908 | 881 | 240 | 6993 | 2100 | 7976 | 8817 | 7024
2024-01-28 13:00 | 15 | 15 | 957 | 3853 | 36 | 0 | 0 | 98 | 105 | 207 | 6903 | 2191 | 8819 | 908 | 882 | 240 | 7047 | 2100 | 7979 | 8813 | 7080
2024-01-28 13:15 | 15 | 15 | 966 | 1482 | 20 | 0 | 0 | 67 | 121 | 250 | 6921 | 2225 | 8816 | 909 | 882 | 240 | 7014 | 2100 | 7981 | 8811 | 7056
2024-01-28 13:30 | 15 | 15 | 944 | 1843 | 24 | 0 | 0 | 75 | 93 | 167 | 6909 | 2210 | 8814 | 908 | 882 | 240 | 6990 | 2100 | 7982 | 8808 | 7034
2024-01-28 13:45 | 15 | 15 | 884 | 3226 | 0 | 0 | 0 | 69 | 148 | 414 | 6874 | 2167 | 8814 | 908 | 881 | 0 | 7003 | 2100 | 7987 | 8809 | 7035
2024-01-28 14:00 | 15 | 15 | 874 | 2205 | 0 | 0 | 0 | 84 | 141 | 290 | 6877 | 2159 | 8814 | 908 | 882 | 0 | 6977 | 2100 | 7985 | 8808 | 7018
2024-01-28 14:15 | 15 | 15 | 818 | 2247 | 0 | 0 | 0 | 77 | 153 | 485 | 6851 | 2133 | 8814 | 908 | 882 | 0 | 6953 | 2100 | 7987 | 8808 | 7002
2024-01-28 14:30 | 15 | 15 | 607 | 2364 | 0 | 0 | 0 | 58 | 161 | 471 | 6864 | 2146 | 8813 | 909 | 881 | 0 | 6948 | 2100 | 7991 | 8807 | 7012
2024-01-28 14:45 | 15 | 15 | 529 | 1619 | 0 | 0 | 0 | 77 | 134 | 397 | 6878 | 2165 | 8812 | 908 | 882 | 0 | 6947 | 2100 | 7989 | 8806 | 7023
2024-01-28 15:00 | 15 | 15 | 491 | 879 | 0 | 0 | 0 | 96 | 133 | 240 | 6879 | 2166 | 8812 | 908 | 881 | 0 | 6929 | 2100 | 7985 | 8806 | 7000
2024-01-28 15:15 | 15 | 15 | 468 | 1313 | 0 | 0 | 0 | 64 | 136 | 286 | 6875 | 2164 | 8812 | 908 | 883 | 0 | 6920 | 2100 | 7987 | 8806 | 6985
2024-01-28 15:30 | 15 | 15 | 469 | 1066 | 0 | 0 | 0 | 81 | 111 | 368 | 6884 | 2173 | 8812 | 908 | 882 | 0 | 6926 | 2100 | 7984 | 8806 | 6987
2024-01-28 15:45 | 15 | 15 | 461 | 1069 | 0 | 0 | 0 | 99 | 99 | 242 | 6881 | 2171 | 8812 | 908 | 882 | 0 | 6917 | 2100 | 7985 | 8806 | 6977
2024-01-28 16:00 | 15 | 15 | 467 | 1269 | 0 | 0 | 0 | 107 | 117 | 358 | 6885 | 2170 | 8812 | 908 | 881 | 0 | 6929 | 2100 | 7985 | 8806 | 6983
2024-01-28 16:15 | 15 | 14 | 460 | 1270 | 0 | 0 | 0 | 56 | 113 | 369 | 6895 | 2189 | 8812 | 909 | 882 | 0 | 6932 | 2100 | 7985 | 8806 | 6985
2024-01-28 16:30 | 15 | 15 | 1056 | 1473 | 100 | 0 | 0 | 59 | 135 | 380 | 6897 | 2193 | 8811 | 908 | 881 | 1438 | 6947 | 2100 | 7985 | 8806 | 6992
2024-01-28 16:45 | 15 | 15 | 1026 | 386 | 168 | 0 | 0 | 67 | 130 | 405 | 6885 | 2176 | 8814 | 909 | 882 | 1438 | 6917 | 2100 | 7982 | 8808 | 6950
2024-01-28 17:00 | 15 | 15 | 1027 | 247 | 72 | 0 | 0 | 74 | 121 | 240 | 6885 | 2175 | 8814 | 908 | 882 | 959 | 6881 | 2100 | 7981 | 8808 | 6918
2024-01-28 17:15 | 15 | 15 | 1041 | 157 | 92 | 0 | 0 | 59 | 129 | 337 | 6869 | 2152 | 8816 | 908 | 881 | 959 | 6868 | 2100 | 7981 | 8810 | 6902
2024-01-28 17:30 | 15 | 15 | 1038 | 63 | 48 | 0 | 0 | 71 | 120 | 261 | 6821 | 2095 | 8819 | 908 | 881 | 479 | 6842 | 2100 | 7980 | 8814 | 6874
2024-01-28 17:45 | 15 | 15 | 948 | 30 | 24 | 0 | 0 | 105 | 127 | 315 | 6802 | 2063 | 8822 | 908 | 882 | 240 | 6804 | 2100 | 7978 | 8816 | 6839
2024-01-28 18:00 | 15 | 15 | 982 | 1 | 12 | 0 | 0 | 99 | 126 | 297 | 6790 | 2049 | 8823 | 907 | 881 | 240 | 6783 | 2100 | 7976 | 8818 | 6817
2024-01-28 18:15 | 15 | 15 | 993 | 0 | 20 | 0 | 0 | 105 | 113 | 272 | 6801 | 2047 | 8823 | 908 | 882 | 240 | 6775 | 2100 | 7976 | 8817 | 6807
2024-01-28 18:30 | 15 | 15 | 1023 | 0 | 40 | 0 | 0 | 111 | 118 | 240 | 6804 | 2055 | 8823 | 908 | 882 | 240 | 6780 | 2100 | 7974 | 8817 | 6805
2024-01-28 18:45 | 15 | 15 | 952 | 0 | 32 | 0 | 0 | 92 | 112 | 404 | 6808 | 2053 | 8824 | 907 | 881 | 240 | 6781 | 2100 | 7972 | 8818 | 6804
2024-01-28 19:00 | 15 | 15 | 906 | 0 | 4 | 0 | 0 | 80 | 119 | 307 | 6799 | 2054 | 8825 | 908 | 881 | 240 | 6781 | 2100 | 7972 | 8819 | 6802
2024-01-28 19:15 | 15 | 15 | 922 | 0 | 16 | 0 | 0 | 77 | 117 | 417 | 6801 | 2050 | 8827 | 908 | 881 | 240 | 6777 | 2100 | 7972 | 8821 | 6798
2024-01-28 19:30 | 15 | 15 | 902 | 0 | 4 | 0 | 0 | 91 | 107 | 255 | 6805 | 2053 | 8829 | 908 | 882 | 240 | 6779 | 2100 | 7970 | 8823 | 6799
2024-01-28 19:45 | 15 | 15 | 958 | 0 | 12 | 0 | 0 | 93 | 122 | 317 | 6805 | 2059 | 8831 | 907 | 881 | 240 | 6784 | 2100 | 7970 | 8826 | 6801
2024-01-28 20:00 | 15 | 15 | 917 | 0 | 32 | 0 | 0 | 53 | 100 | 324 | 6811 | 2061 | 8833 | 908 | 882 | 479 | 6785 | 2100 | 7971 | 8827 | 6802
2024-01-28 20:15 | 15 | 15 | 1012 | 0 | 60 | 0 | 0 | 64 | 107 | 225 | 6817 | 2065 | 8834 | 908 | 882 | 719 | 6788 | 2100 | 7968 | 8829 | 6807
2024-01-28 20:30 | 15 | 15 | 934 | 0 | 28 | 0 | 0 | 97 | 144 | 419 | 6816 | 2071 | 8836 | 908 | 881 | 240 | 6793 | 2100 | 7968 | 8831 | 6810
2024-01-28 20:45 | 15 | 15 | 877 | 0 | 4 | 0 | 0 | 87 | 149 | 502 | 6797 | 2059 | 8838 | 908 | 882 | 240 | 6788 | 2100 | 7967 | 8833 | 6805
2024-01-28 21:00 | 15 | 15 | 871 | 0 | 4 | 0 | 0 | 96 | 129 | 359 | 6778 | 2036 | 8840 | 908 | 882 | 240 | 6773 | 2100 | 7968 | 8834 | 6793
2024-01-28 21:15 | 15 | 15 | 862 | 0 | 0 | 0 | 0 | 111 | 147 | 290 | 6759 | 2009 | 8840 | 907 | 882 | 0 | 6752 | 2100 | 7967 | 8834 | 6774
2024-01-28 21:30 | 15 | 15 | 850 | 0 | 4 | 0 | 0 | 105 | 156 | 471 | 6763 | 2011 | 8840 | 908 | 882 | 240 | 6745 | 2100 | 7965 | 8835 | 6766
2024-01-28 21:45 | 15 | 15 | 839 | 0 | 0 | 0 | 0 | 101 | 138 | 302 | 6757 | 1997 | 8840 | 908 | 882 | 0 | 6740 | 2100 | 7964 | 8834 | 6759
2024-01-28 22:00 | 15 | 15 | 823 | 0 | 0 | 0 | 0 | 102 | 119 | 260 | 6744 | 1981 | 8840 | 908 | 882 | 0 | 6723 | 2100 | 7963 | 8834 | 6744
2024-01-28 22:15 | 15 | 15 | 761 | 0 | 0 | 0 | 0 | 100 | 136 | 380 | 6755 | 1977 | 8840 | 907 | 881 | 0 | 6719 | 2100 | 7960 | 8834 | 6738
2024-01-28 22:30 | 15 | 15 | 689 | 0 | 4 | 0 | 0 | 93 | 132 | 382 | 6751 | 1981 | 8839 | 909 | 881 | 240 | 6723 | 2100 | 7963 | 8833 | 6738
2024-01-28 22:45 | 15 | 15 | 657 | 0 | 0 | 0 | 0 | 116 | 103 | 285 | 6744 | 1969 | 8836 | 907 | 882 | 0 | 6712 | 2100 | 7958 | 8830 | 6724
2024-01-28 23:00 | 15 | 15 | 640 | 0 | 0 | 0 | 0 | 104 | 92 | 264 | 6734 | 1954 | 8834 | 907 | 882 | 0 | 6701 | 2100 | 7961 | 8829 | 6709
2024-01-28 23:15 | 15 | 15 | 630 | 0 | 0 | 0 | 0 | 78 | 97 | 329 | 6742 | 1949 | 8833 | 908 | 882 | 0 | 6696 | 2100 | 7957 | 8828 | 6707
2024-01-28 23:30 | 15 | 15 | 609 | 0 | 0 | 0 | 0 | 75 | 98 | 225 | 6740 | 1949 | 8832 | 908 | 882 | 0 | 6698 | 2100 | 7959 | 8826 | 6707
2024-01-28 23:45 | 15 | 15 | 601 | 0 | 0 | 0 | 0 | 89 | 77 | 299 | 6739 | 1958 | 8831 | 908 | 882 | 0 | 6702 | 2100 | 7957 | 8825 | 6709
2024-01-29 | 15 | 15 | 585 | 0 | 0 | 0 | 0 | 64 | 75 | 254 | 6733 | 1953 | 8830 | 907 | 882 | 0 | 6701 | 2100 | 7957 | 8825 | 6710
2024-01-29 00:15 | 15 | 15 | 734 | 0 | 8 | 0 | 0 | 102 | 90 | 305 | 6732 | 1959 | 8828 | 908 | 881 | 240 | 6704 | 2100 | 7933 | 8823 | 6729
2024-01-29 00:30 | 15 | 15 | 697 | 0 | 4 | 0 | 0 | 73 | 98 | 366 | 6735 | 1909 | 8827 | 907 | 882 | 240 | 6699 | 2100 | 7943 | 8821 | 6725
2024-01-29 00:45 | 15 | 15 | 730 | 0 | 0 | 0 | 0 | 117 | 91 | 264 | 6739 | 1955 | 8824 | 908 | 882 | 0 | 6701 | 2100 | 7944 | 8819 | 6718
2024-01-29 01:00 | 15 | 15 | 721 | 0 | 4 | 0 | 0 | 115 | 105 | 233 | 6719 | 1949 | 8823 | 908 | 882 | 240 | 6697 | 2100 | 7943 | 8817 | 6712
2024-01-29 01:15 | 15 | 15 | 691 | 0 | 0 | 0 | 0 | 120 | 94 | 280 | 6703 | 1930 | 8821 | 908 | 881 | 0 | 6683 | 2100 | 7941 | 8815 | 6689
2024-01-29 01:30 | 15 | 15 | 656 | 0 | 0 | 0 | 0 | 65 | 116 | 379 | 6702 | 1904 | 8819 | 908 | 882 | 0 | 6658 | 2100 | 7943 | 8814 | 6666
2024-01-29 01:45 | 15 | 15 | 613 | 0 | 0 | 0 | 0 | 77 | 110 | 481 | 6702 | 1892 | 8819 | 908 | 883 | 0 | 6648 | 2100 | 7940 | 8813 | 6650
2024-01-29 02:00 | 15 | 15 | 574 | 0 | 4 | 0 | 0 | 70 | 109 | 343 | 6697 | 1885 | 8817 | 908 | 882 | 240 | 6643 | 2100 | 7942 | 8811 | 6638
2024-01-29 02:15 | 15 | 15 | 571 | 0 | 0 | 0 | 0 | 107 | 94 | 286 | 6697 | 1883 | 8816 | 908 | 882 | 0 | 6643 | 2100 | 7938 | 8811 | 6644
2024-01-29 02:30 | 15 | 15 | 727 | 0 | 0 | 0 | 0 | 117 | 101 | 271 | 6710 | 1900 | 8816 | 907 | 882 | 0 | 6656 | 2100 | 7938 | 8810 | 6654
2024-01-29 02:45 | 15 | 15 | 908 | 0 | 20 | 0 | 0 | 118 | 79 | 285 | 6719 | 1913 | 8814 | 908 | 882 | 240 | 6665 | 2100 | 7940 | 8809 | 6665
2024-01-29 03:00 | 15 | 15 | 894 | 0 | 4 | 0 | 0 | 100 | 98 | 256 | 6713 | 1923 | 8815 | 908 | 882 | 240 | 6675 | 2100 | 7937 | 8809 | 6677
2024-01-29 03:15 | 15 | 15 | 878 | 0 | 4 | 0 | 0 | 112 | 99 | 271 | 6717 | 1925 | 8814 | 907 | 882 | 240 | 6676 | 2100 | 7938 | 8808 | 6682
2024-01-29 03:30 | 15 | 15 | 883 | 0 | 0 | 0 | 0 | 92 | 90 | 314 | 6724 | 1934 | 8814 | 908 | 881 | 0 | 6683 | 2100 | 7936 | 8808 | 6689
2024-01-29 03:45 | 15 | 15 | 951 | 0 | 32 | 0 | 0 | 70 | 106 | 323 | 6730 | 1941 | 8814 | 908 | 882 | 479 | 6691 | 2100 | 7936 | 8809 | 6697
2024-01-29 04:00 | 15 | 15 | 938 | 0 | 12 | 0 | 0 | 72 | 108 | 264 | 6730 | 1945 | 8815 | 907 | 882 | 240 | 6693 | 2100 | 7936 | 8810 | 6703
2024-01-29 04:15 | 15 | 15 | 887 | 0 | 4 | 0 | 0 | 90 | 116 | 249 | 6716 | 1949 | 8817 | 908 | 882 | 240 | 6697 | 2100 | 7937 | 8811 | 6706
2024-01-29 04:30 | 15 | 15 | 851 | 0 | 4 | 0 | 0 | 46 | 150 | 585 | 6716 | 1943 | 8816 | 907 | 882 | 240 | 6691 | 2100 | 7936 | 8811 | 6702
2024-01-29 04:45 | 15 | 15 | 830 | 0 | 0 | 0 | 0 | 70 | 123 | 298 | 6701 | 1934 | 8817 | 908 | 881 | 0 | 6683 | 2100 | 7938 | 8812 | 6696
2024-01-29 05:00 | 15 | 15 | 780 | 0 | 0 | 0 | 0 | 66 | 127 | 317 | 6691 | 1917 | 8819 | 908 | 882 | 0 | 6669 | 2100 | 7934 | 8813 | 6686
2024-01-29 05:15 | 15 | 15 | 697 | 0 | 0 | 0 | 0 | 80 | 104 | 359 | 6677 | 1901 | 8818 | 908 | 882 | 0 | 6657 | 2100 | 7933 | 8813 | 6670
2024-01-29 05:30 | 15 | 15 | 662 | 0 | 0 | 0 | 0 | 65 | 92 | 290 | 6663 | 1879 | 8820 | 907 | 882 | 0 | 6638 | 2100 | 7934 | 8815 | 6646
2024-01-29 05:45 | 15 | 15 | 644 | 0 | 0 | 0 | 0 | 46 | 110 | 246 | 6650 | 1849 | 8821 | 908 | 882 | 0 | 6611 | 2100 | 7934 | 8816 | 6616
2024-01-29 06:00 | 15 | 15 | 622 | 5 | 0 | 0 | 0 | 71 | 115 | 295 | 6635 | 1816 | 8823 | 907 | 881 | 0 | 6583 | 2100 | 7934 | 8817 | 6582
2024-01-29 06:15 | 15 | 15 | 585 | 33 | 0 | 0 | 0 | 113 | 122 | 297 | 6655 | 1805 | 8823 | 907 | 882 | 0 | 6576 | 2100 | 7933 | 8818 | 6562
2024-01-29 06:30 | 15 | 15 | 545 | 84 | 4 | 0 | 0 | 103 | 130 | 270 | 6649 | 1804 | 8825 | 908 | 882 | 240 | 6576 | 2100 | 7928 | 8819 | 6553
2024-01-29 06:45 | 15 | 15 | 477 | 225 | 0 | 0 | 0 | 117 | 119 | 280 | 6667 | 1789 | 8825 | 908 | 882 | 0 | 6585 | 2100 | 7929 | 8820 | 6548
2024-01-29 07:00 | 15 | 15 | 461 | 686 | 0 | 0 | 0 | 71 | 107 | 247 | 6679 | 1776 | 8827 | 908 | 882 | 0 | 6607 | 2100 | 7930 | 8821 | 6559
2024-01-29 07:15 | 15 | 11 | 459 | 1445 | 0 | 0 | 0 | 107 | 122 | 294 | 6696 | 1804 | 8827 | 908 | 882 | 0 | 6682 | 2100 | 7931 | 8822 | 6582
2024-01-29 07:30 | 15 | 0 | 456 | 1509 | 0 | 0 | 0 | 103 | 145 | 310 | 6745 | 1813 | 8827 | 908 | 881 | 0 | 6783 | 2100 | 7930 | 8823 | 6620
2024-01-29 07:45 | 15 | 0 | 454 | 2446 | 0 | 0 | 0 | 101 | 136 | 288 | 6777 | 1840 | 8828 | 908 | 882 | 0 | 6877 | 2100 | 7930 | 8824 | 6763
2024-01-29 08:00 | 15 | 0 | 452 | 3737 | 0 | 0 | 0 | 92 | 180 | 417 | 6831 | 1923 | 8828 | 909 | 882 | 0 | 7031 | 2100 | 7930 | 8824 | 6936
2024-01-29 08:15 | 12 | 0 | 450 | 4176 | 0 | 0 | 0 | 102 | 160 | 412 | 6883 | 1969 | 8829 | 909 | 882 | 0 | 7166 | 2100 | 7928 | 8825 | 7109
2024-01-29 08:30 | 0 | 0 | 448 | 4826 | 0 | 0 | 0 | 96 | 128 | 354 | 6916 | 1995 | 8830 | 909 | 882 | 0 | 7251 | 2100 | 7919 | 8826 | 7300
2024-01-29 08:45 | 0 | 0 | 447 | 5299 | 0 | 0 | 0 | 63 | 122 | 412 | 6954 | 2070 | 8831 | 909 | 882 | 0 | 7321 | 2100 | 7922 | 8827 | 7429
2024-01-29 09:00 | 0 | 0 | 447 | 5627 | 0 | 0 | 0 | 99 | 143 | 353 | 6983 | 2114 | 8832 | 910 | 881 | 0 | 7373 | 2100 | 7925 | 8828 | 7516
2024-01-29 09:15 | 0 | 0 | 449 | 5238 | 0 | 0 | 0 | 87 | 169 | 523 | 6993 | 2148 | 8833 | 909 | 881 | 0 | 7376 | 2100 | 7925 | 8828 | 7555
2024-01-29 09:30 | 0 | 0 | 446 | 6289 | 0 | 0 | 0 | 96 | 161 | 321 | 7027 | 2207 | 8833 | 909 | 881 | 0 | 7373 | 2100 | 7925 | 8828 | 7571
2024-01-29 09:45 | 0 | 0 | 447 | 6003 | 0 | 0 | 0 | 95 | 154 | 560 | 7041 | 2254 | 8832 | 909 | 882 | 0 | 7417 | 2100 | 7923 | 8827 | 7648
2024-01-29 10:00 | 0 | 0 | 447 | 6026 | 0 | 0 | 0 | 92 | 141 | 494 | 7052 | 2267 | 8832 | 910 | 882 | 0 | 7417 | 2100 | 7922 | 8826 | 7648
2024-01-29 10:15 | 0 | 0 | 448 | 5303 | 0 | 0 | 0 | 107 | 117 | 291 | 7050 | 2296 | 8831 | 909 | 882 | 0 | 7405 | 2100 | 7928 | 8825 | 7619
2024-01-29 10:30 | 7 | 0 | 452 | 4067 | 0 | 0 | 0 | 93 | 144 | 428 | 6983 | 2253 | 8831 | 909 | 881 | 0 | 7325 | 2100 | 7929 | 8824 | 7512
2024-01-29 10:45 | 4 | 0 | 447 | 7303 | 0 | 0 | 0 | 100 | 141 | 309 | 7028 | 2310 | 8828 | 909 | 881 | 0 | 7315 | 2100 | 7934 | 8822 | 7519
2024-01-29 11:00 | 0 | 0 | 447 | 5887 | 0 | 0 | 0 | 97 | 132 | 318 | 7043 | 2337 | 8826 | 909 | 882 | 0 | 7363 | 2100 | 7936 | 8820 | 7567
2024-01-29 11:15 | 0 | 0 | 446 | 6602 | 0 | 0 | 0 | 86 | 144 | 417 | 7092 | 2373 | 8824 | 910 | 881 | 0 | 7401 | 2100 | 7938 | 8818 | 7608
2024-01-29 11:30 | 0 | 0 | 444 | 7326 | 0 | 0 | 0 | 81 | 139 | 297 | 7130 | 2412 | 8822 | 909 | 881 | 0 | 7448 | 2100 | 7945 | 8816 | 7641
2024-01-29 11:45 | 0 | 0 | 444 | 7013 | 0 | 0 | 0 | 91 | 132 | 248 | 7152 | 2443 | 8820 | 910 | 881 | 0 | 7483 | 2100 | 7951 | 8814 | 7670
2024-01-29 12:00 | 0 | 0 | 445 | 5671 | 0 | 0 | 0 | 95 | 113 | 221 | 7111 | 2439 | 8820 | 910 | 881 | 0 | 7463 | 2100 | 7958 | 8813 | 7656
2024-01-29 12:15 | 12 | 9 | 457 | 2978 | 0 | 0 | 0 | 87 | 133 | 343 | 7031 | 2372 | 8820 | 910 | 881 | 0 | 7382 | 2100 | 7957 | 8812 | 7580
2024-01-29 12:30 | 11 | 0 | 453 | 4978 | 0 | 0 | 0 | 94 | 147 | 404 | 7017 | 2337 | 8819 | 909 | 881 | 0 | 7284 | 2100 | 7963 | 8812 | 7489
2024-01-29 12:45 | 6 | 3 | 539 | 6613 | 0 | 0 | 0 | 102 | 148 | 289 | 7047 | 2341 | 8816 | 909 | 881 | 0 | 7307 | 2100 | 7973 | 8810 | 7495
2024-01-29 13:00 | 15 | 11 | 452 | 3521 | 0 | 0 | 0 | 82 | 154 | 501 | 6995 | 2301 | 8816 | 909 | 881 | 0 | 7235 | 2100 | 7978 | 8809 | 7412
2024-01-29 13:15 | 15 | 14 | 772 | 2033 | 0 | 0 | 0 | 89 | 133 | 452 | 6955 | 2263 | 8814 | 909 | 882 | 0 | 7165 | 2100 | 7977 | 8807 | 7331
2024-01-29 13:30 | 15 | 15 | 705 | 3885 | 0 | 0 | 0 | 90 | 156 | 475 | 6921 | 2224 | 8813 | 909 | 881 | 0 | 7081 | 2100 | 7982 | 8805 | 7223
2024-01-29 13:45 | 15 | 15 | 972 | 4809 | 36 | 0 | 0 | 75 | 153 | 481 | 6913 | 2209 | 8812 | 909 | 882 | 719 | 7071 | 2100 | 7990 | 8805 | 7187
2024-01-29 14:00 | 15 | 15 | 690 | 4978 | 8 | 0 | 0 | 73 | 160 | 460 | 6904 | 2197 | 8811 | 908 | 881 | 240 | 7080 | 2100 | 7997 | 8805 | 7166
2024-01-29 14:15 | 15 | 15 | 898 | 2103 | 0 | 0 | 0 | 87 | 142 | 484 | 6865 | 2157 | 8811 | 908 | 881 | 0 | 7011 | 2100 | 7995 | 8804 | 7115
2024-01-29 14:30 | 15 | 15 | 1067 | 1558 | 48 | 0 | 0 | 98 | 114 | 364 | 6848 | 2130 | 8810 | 908 | 882 | 959 | 6937 | 2100 | 7992 | 8803 | 7047
2024-01-29 14:45 | 15 | 15 | 1052 | 1421 | 100 | 0 | 0 | 69 | 129 | 360 | 6855 | 2135 | 8808 | 907 | 881 | 1678 | 6906 | 2100 | 7992 | 8801 | 7002
2024-01-29 15:00 | 15 | 15 | 1002 | 1029 | 60 | 0 | 0 | 49 | 125 | 252 | 6853 | 2132 | 8806 | 908 | 881 | 719 | 6895 | 2100 | 7989 | 8799 | 6972
2024-01-29 15:15 | 15 | 15 | 1032 | 1138 | 44 | 0 | 0 | 71 | 99 | 248 | 6828 | 2099 | 8806 | 908 | 882 | 479 | 6882 | 2100 | 7986 | 8800 | 6944
2024-01-29 15:30 | 15 | 15 | 1103 | 1265 | 48 | 0 | 0 | 75 | 119 | 332 | 6816 | 2086 | 8807 | 908 | 882 | 479 | 6873 | 2100 | 7988 | 8801 | 6923
2024-01-29 15:45 | 15 | 15 | 1042 | 1207 | 72 | 0 | 0 | 54 | 112 | 396 | 6820 | 2085 | 8808 | 908 | 882 | 719 | 6866 | 2100 | 7988 | 8801 | 6911
2024-01-29 16:00 | 15 | 15 | 984 | 717 | 52 | 0 | 0 | 357 | 143 | 353 | 6801 | 2069 | 8808 | 908 | 882 | 479 | 6849 | 2100 | 7987 | 8802 | 6890
2024-01-29 16:15 | 15 | 15 | 1015 | 654 | 80 | 0 | 0 | 37 | 123 | 344 | 6786 | 2044 | 8809 | 907 | 882 | 479 | 6813 | 2100 | 7985 | 8803 | 6858
2024-01-29 16:30 | 15 | 15 | 1048 | 580 | 164 | 0 | 0 | 43 | 116 | 327 | 6786 | 2044 | 8810 | 908 | 882 | 1438 | 6805 | 2100 | 7984 | 8804 | 6843
2024-01-29 16:45 | 15 | 15 | 1052 | 359 | 60 | 0 | 0 | 37 | 114 | 270 | 6770 | 2025 | 8811 | 908 | 882 | 719 | 6789 | 2100 | 7980 | 8804 | 6826
2024-01-29 17:00 | 15 | 15 | 1008 | 235 | 48 | 0 | 0 | 354 | 121 | 330 | 6750 | 1999 | 8811 | 908 | 882 | 959 | 6765 | 2100 | 7981 | 8805 | 6803
2024-01-29 17:15 | 15 | 15 | 996 | 201 | 40 | 0 | 0 | 14 | 106 | 329 | 6740 | 1987 | 8813 | 908 | 882 | 479 | 6744 | 2100 | 7980 | 8806 | 6782
2024-01-29 17:30 | 15 | 15 | 977 | 90 | 56 | 0 | 0 | 21 | 113 | 262 | 6739 | 1984 | 8813 | 908 | 882 | 719 | 6735 | 2100 | 7978 | 8807 | 6769
2024-01-29 17:45 | 15 | 15 | 1080 | 23 | 64 | 0 | 0 | 69 | 114 | 293 | 6728 | 1969 | 8814 | 908 | 882 | 719 | 6723 | 2100 | 7978 | 8808 | 6756
2024-01-29 18:00 | 15 | 15 | 1041 | 0 | 64 | 0 | 0 | 89 | 141 | 410 | 6711 | 1949 | 8816 | 908 | 882 | 479 | 6709 | 2100 | 7978 | 8810 | 6741
2024-01-29 18:15 | 15 | 15 | 1043 | 0 | 56 | 0 | 0 | 101 | 113 | 261 | 6708 | 1941 | 8817 | 908 | 882 | 479 | 6697 | 2100 | 7976 | 8811 | 6728
2024-01-29 18:30 | 15 | 15 | 988 | 0 | 20 | 0 | 0 | 100 | 147 | 330 | 6674 | 1905 | 8819 | 907 | 881 | 240 | 6684 | 2100 | 7977 | 8813 | 6712
2024-01-29 18:45 | 15 | 15 | 1012 | 0 | 16 | 0 | 0 | 82 | 160 | 400 | 6627 | 1848 | 8822 | 908 | 882 | 240 | 6645 | 2100 | 7972 | 8816 | 6680
2024-01-29 19:00 | 15 | 15 | 1010 | 0 | 24 | 0 | 0 | 84 | 150 | 449 | 6613 | 1834 | 8823 | 908 | 882 | 240 | 6615 | 2100 | 7972 | 8817 | 6654
2024-01-29 19:15 | 15 | 15 | 971 | 0 | 16 | 0 | 0 | 100 | 123 | 402 | 6615 | 1831 | 8824 | 907 | 882 | 240 | 6604 | 2100 | 7972 | 8819 | 6638
2024-01-29 19:30 | 15 | 15 | 965 | 0 | 16 | 0 | 0 | 87 | 125 | 414 | 6621 | 1836 | 8827 | 908 | 882 | 240 | 6603 | 2100 | 7970 | 8821 | 6634
2024-01-29 19:45 | 15 | 15 | 940 | 0 | 4 | 0 | 0 | 95 | 122 | 519 | 6618 | 1834 | 8829 | 908 | 882 | 240 | 6603 | 2100 | 7971 | 8823 | 6628
2024-01-29 20:00 | 15 | 15 | 937 | 0 | 16 | 0 | 0 | 95 | 113 | 229 | 6632 | 1842 | 8830 | 908 | 882 | 240 | 6605 | 2100 | 7969 | 8824 | 6629
2024-01-29 20:15 | 15 | 15 | 940 | 0 | 12 | 0 | 0 | 65 | 121 | 356 | 6641 | 1847 | 8831 | 907 | 882 | 240 | 6613 | 2100 | 7969 | 8825 | 6633
2024-01-29 20:30 | 15 | 15 | 914 | 0 | 4 | 0 | 0 | 93 | 100 | 264 | 6653 | 1859 | 8831 | 908 | 882 | 240 | 6623 | 2100 | 7967 | 8825 | 6642
2024-01-29 20:45 | 15 | 15 | 895 | 0 | 4 | 0 | 0 | 108 | 104 | 314 | 6657 | 1872 | 8832 | 908 | 882 | 240 | 6634 | 2100 | 7966 | 8827 | 6649
2024-01-29 21:00 | 15 | 15 | 879 | 0 | 0 | 0 | 0 | 77 | 119 | 406 | 6650 | 1870 | 8834 | 908 | 882 | 0 | 6633 | 2100 | 7967 | 8828 | 6650
2024-01-29 21:15 | 15 | 15 | 854 | 0 | 0 | 0 | 0 | 76 | 146 | 728 | 6638 | 1859 | 8836 | 908 | 882 | 0 | 6627 | 2100 | 7965 | 8829 | 6644
2024-01-29 21:30 | 15 | 15 | 824 | 0 | 0 | 0 | 0 | 72 | 97 | 253 | 6639 | 1857 | 8836 | 908 | 882 | 0 | 6621 | 2100 | 7963 | 8829 | 6636
2024-01-29 21:45 | 15 | 15 | 782 | 0 | 4 | 0 | 0 | 92 | 98 | 241 | 6635 | 1853 | 8835 | 907 | 882 | 240 | 6619 | 2100 | 7963 | 8829 | 6633
2024-01-29 22:00 | 15 | 15 | 672 | 0 | 0 | 0 | 0 | 45 | 134 | 420 | 6601 | 1815 | 8834 | 907 | 882 | 0 | 6604 | 2100 | 7964 | 8828 | 6614
2024-01-29 22:15 | 15 | 15 | 631 | 0 | 0 | 0 | 0 | 74 | 99 | 231 | 6605 | 1818 | 8834 | 907 | 882 | 0 | 6593 | 2100 | 7961 | 8828 | 6600
2024-01-29 22:30 | 15 | 15 | 601 | 0 | 0 | 0 | 0 | 106 | 116 | 373 | 6614 | 1827 | 8834 | 907 | 882 | 0 | 6593 | 2100 | 7960 | 8828 | 6603
2024-01-29 22:45 | 15 | 15 | 558 | 0 | 0 | 0 | 0 | 123 | 92 | 231 | 6624 | 1835 | 8832 | 908 | 882 | 0 | 6601 | 2100 | 7959 | 8826 | 6608
2024-01-29 23:00 | 15 | 15 | 546 | 0 | 0 | 0 | 0 | 115 | 77 | 324 | 6633 | 1844 | 8831 | 907 | 882 | 0 | 6607 | 2100 | 7961 | 8825 | 6614
2024-01-29 23:15 | 15 | 15 | 534 | 0 | 0 | 0 | 0 | 75 | 131 | 349 | 6630 | 1847 | 8829 | 908 | 882 | 0 | 6613 | 2100 | 7958 | 8823 | 6617
2024-01-29 23:30 | 15 | 15 | 872 | 0 | 0 | 0 | 0 | 99 | 108 | 283 | 6639 | 1841 | 8827 | 907 | 882 | 0 | 6607 | 2100 | 7958 | 8820 | 6613
2024-01-29 23:45 | 15 | 15 | 993 | 0 | 24 | 0 | 0 | 114 | 94 | 498 | 6643 | 1840 | 8825 | 908 | 882 | 240 | 6606 | 2100 | 7957 | 8819 | 6618
2024-01-30 | 15 | 15 | 1033 | 0 | 32 | 0 | 0 | 111 | 124 | 270 | 6637 | 1840 | 8824 | 908 | 882 | 240 | 6604 | 2100 | 7957 | 8818 | 6622
2024-01-30 00:15 | 15 | 15 | 1042 | 0 | 56 | 0 | 0 | 98 | 142 | 421 | 6640 | 1843 | 8822 | 907 | 882 | 479 | 6609 | 2100 | 7931 | 8817 | 6644
2024-01-30 00:30 | 15 | 15 | 952 | 0 | 28 | 0 | 0 | 86 | 109 | 287 | 6648 | 1809 | 8822 | 908 | 882 | 240 | 6613 | 2100 | 7943 | 8816 | 6648
2024-01-30 00:45 | 15 | 15 | 923 | 0 | 4 | 0 | 0 | 76 | 144 | 462 | 6629 | 1846 | 8822 | 907 | 882 | 240 | 6615 | 2100 | 7943 | 8816 | 6637
2024-01-30 01:00 | 15 | 15 | 909 | 0 | 8 | 0 | 0 | 80 | 126 | 547 | 6630 | 1839 | 8819 | 907 | 882 | 240 | 6605 | 2100 | 7944 | 8813 | 6628
2024-01-30 01:15 | 15 | 15 | 854 | 0 | 0 | 0 | 0 | 109 | 137 | 428 | 6632 | 1839 | 8819 | 907 | 882 | 0 | 6605 | 2100 | 7939 | 8812 | 6626
2024-01-30 01:30 | 15 | 15 | 833 | 0 | 0 | 0 | 0 | 101 | 117 | 286 | 6622 | 1833 | 8818 | 907 | 882 | 0 | 6600 | 2100 | 7941 | 8812 | 6621
2024-01-30 01:45 | 15 | 15 | 782 | 0 | 4 | 0 | 0 | 98 | 124 | 358 | 6619 | 1826 | 8816 | 907 | 882 | 240 | 6593 | 2100 | 7941 | 8810 | 6612
2024-01-30 02:00 | 15 | 15 | 674 | 0 | 0 | 0 | 0 | 114 | 114 | 648 | 6626 | 1825 | 8815 | 907 | 882 | 0 | 6590 | 2100 | 7941 | 8810 | 6607
2024-01-30 02:15 | 15 | 15 | 692 | 0 | 0 | 0 | 0 | 96 | 98 | 241 | 6634 | 1825 | 8815 | 908 | 882 | 0 | 6594 | 2100 | 7941 | 8809 | 6611
2024-01-30 02:30 | 15 | 15 | 651 | 0 | 0 | 0 | 0 | 102 | 122 | 513 | 6631 | 1834 | 8814 | 907 | 882 | 0 | 6600 | 2100 | 7938 | 8808 | 6611
2024-01-30 02:45 | 15 | 15 | 612 | 0 | 0 | 0 | 0 | 72 | 128 | 283 | 6626 | 1828 | 8814 | 907 | 882 | 0 | 6595 | 2100 | 7941 | 8808 | 6607
2024-01-30 03:00 | 15 | 15 | 582 | 0 | 0 | 0 | 0 | 79 | 131 | 576 | 6625 | 1823 | 8813 | 907 | 881 | 0 | 6591 | 2100 | 7939 | 8807 | 6601
2024-01-30 03:15 | 15 | 15 | 549 | 0 | 0 | 0 | 0 | 100 | 125 | 341 | 6633 | 1823 | 8813 | 908 | 882 | 0 | 6589 | 2100 | 7941 | 8807 | 6593
2024-01-30 03:30 | 15 | 15 | 526 | 0 | 0 | 0 | 0 | 126 | 113 | 375 | 6641 | 1826 | 8813 | 907 | 882 | 0 | 6593 | 2100 | 7937 | 8807 | 6597
2024-01-30 03:45 | 15 | 15 | 526 | 0 | 0 | 0 | 0 | 110 | 127 | 280 | 6640 | 1831 | 8813 | 908 | 882 | 0 | 6599 | 2100 | 7938 | 8807 | 6596
2024-01-30 04:00 | 15 | 15 | 517 | 0 | 4 | 0 | 0 | 105 | 123 | 328 | 6640 | 1832 | 8813 | 908 | 882 | 240 | 6598 | 2100 | 7938 | 8807 | 6593
2024-01-30 04:15 | 15 | 15 | 507 | 0 | 0 | 0 | 0 | 90 | 128 | 433 | 6652 | 1835 | 8814 | 908 | 882 | 0 | 6601 | 2100 | 7934 | 8808 | 6594
2024-01-30 04:30 | 15 | 15 | 497 | 0 | 0 | 0 | 0 | 102 | 105 | 256 | 6650 | 1843 | 8815 | 907 | 882 | 0 | 6608 | 2100 | 7934 | 8810 | 6601
2024-01-30 04:45 | 15 | 15 | 487 | 0 | 0 | 0 | 0 | 88 | 126 | 598 | 6653 | 1852 | 8816 | 908 | 882 | 0 | 6615 | 2100 | 7932 | 8810 | 6607
2024-01-30 05:00 | 15 | 15 | 994 | 0 | 16 | 0 | 0 | 123 | 86 | 215 | 6657 | 1853 | 8815 | 907 | 882 | 479 | 6617 | 2100 | 7933 | 8810 | 6611
2024-01-30 05:15 | 15 | 15 | 950 | 0 | 24 | 0 | 0 | 86 | 108 | 634 | 6656 | 1861 | 8817 | 908 | 881 | 240 | 6624 | 2100 | 7932 | 8812 | 6623
2024-01-30 05:30 | 15 | 15 | 879 | 0 | 4 | 0 | 0 | 107 | 104 | 319 | 6627 | 1847 | 8820 | 908 | 882 | 240 | 6619 | 2100 | 7932 | 8814 | 6625
2024-01-30 05:45 | 15 | 15 | 860 | 0 | 0 | 0 | 0 | 116 | 102 | 279 | 6609 | 1823 | 8821 | 907 | 882 | 0 | 6594 | 2100 | 7931 | 8815 | 6607
2024-01-30 06:00 | 15 | 15 | 840 | 0 | 0 | 0 | 0 | 109 | 108 | 350 | 6609 | 1813 | 8821 | 907 | 883 | 0 | 6583 | 2100 | 7931 | 8816 | 6599
2024-01-30 06:15 | 15 | 15 | 814 | 25 | 0 | 0 | 0 | 101 | 128 | 397 | 6601 | 1810 | 8823 | 907 | 881 | 0 | 6581 | 2100 | 7931 | 8818 | 6595
2024-01-30 06:30 | 15 | 15 | 710 | 59 | 4 | 0 | 0 | 97 | 157 | 349 | 6597 | 1798 | 8826 | 907 | 881 | 240 | 6570 | 2100 | 7930 | 8820 | 6580
2024-01-30 06:45 | 15 | 15 | 639 | 134 | 0 | 0 | 0 | 83 | 162 | 461 | 6603 | 1793 | 8826 | 908 | 882 | 0 | 6569 | 2100 | 7930 | 8820 | 6572
2024-01-30 07:00 | 15 | 15 | 615 | 256 | 0 | 0 | 0 | 98 | 144 | 481 | 6610 | 1803 | 8827 | 908 | 882 | 0 | 6574 | 2100 | 7931 | 8822 | 6575
2024-01-30 07:15 | 15 | 15 | 593 | 413 | 0 | 0 | 0 | 102 | 138 | 395 | 6601 | 1808 | 8829 | 908 | 882 | 0 | 6577 | 2100 | 7928 | 8823 | 6572
2024-01-30 07:30 | 15 | 15 | 527 | 580 | 0 | 0 | 0 | 75 | 152 | 374 | 6608 | 1811 | 8831 | 907 | 881 | 0 | 6581 | 2100 | 7928 | 8825 | 6569
2024-01-30 07:45 | 15 | 15 | 468 | 942 | 0 | 0 | 0 | 92 | 124 | 401 | 6623 | 1837 | 8832 | 908 | 882 | 0 | 6608 | 2100 | 7928 | 8827 | 6595
2024-01-30 08:00 | 15 | 14 | 458 | 1681 | 0 | 0 | 0 | 96 | 129 | 413 | 6627 | 1849 | 8833 | 907 | 883 | 0 | 6667 | 2100 | 7926 | 8828 | 6647
2024-01-30 08:15 | 15 | 0 | 458 | 3069 | 0 | 0 | 0 | 93 | 131 | 323 | 6672 | 1893 | 8833 | 908 | 882 | 0 | 6789 | 2100 | 7929 | 8829 | 6798
2024-01-30 08:30 | 15 | 0 | 455 | 2299 | 0 | 0 | 0 | 116 | 119 | 362 | 6672 | 1907 | 8835 | 908 | 882 | 0 | 6794 | 2100 | 7912 | 8831 | 6828
2024-01-30 08:45 | 15 | 0 | 454 | 4505 | 0 | 0 | 0 | 112 | 175 | 388 | 6731 | 1979 | 8835 | 909 | 882 | 0 | 6919 | 2100 | 7913 | 8831 | 7005
2024-01-30 09:00 | 11 | 0 | 449 | 5381 | 0 | 0 | 0 | 106 | 175 | 419 | 6775 | 2028 | 8836 | 909 | 882 | 0 | 7018 | 2100 | 7918 | 8832 | 7137
2024-01-30 09:15 | 15 | 0 | 451 | 4589 | 0 | 0 | 0 | 105 | 202 | 451 | 6788 | 2036 | 8837 | 909 | 881 | 0 | 7070 | 2100 | 7920 | 8833 | 7206
2024-01-30 09:30 | 10 | 0 | 449 | 5453 | 0 | 0 | 0 | 121 | 201 | 364 | 6806 | 2055 | 8838 | 909 | 881 | 0 | 7082 | 2100 | 7895 | 8833 | 7226
2024-01-30 09:45 | 0 | 0 | 446 | 7729 | 0 | 0 | 0 | 132 | 188 | 375 | 6883 | 2133 | 8837 | 909 | 882 | 0 | 7193 | 2100 | 7915 | 8832 | 7419
2024-01-30 10:00 | 0 | 0 | 445 | 7797 | 0 | 0 | 0 | 121 | 173 | 392 | 6911 | 2155 | 8836 | 909 | 882 | 0 | 7290 | 2100 | 7918 | 8832 | 7533
2024-01-30 10:15 | 0 | 0 | 447 | 7649 | 0 | 0 | 0 | 107 | 144 | 605 | 6925 | 2155 | 8836 | 910 | 882 | 0 | 7326 | 2100 | 7924 | 8831 | 7575
2024-01-30 10:30 | 0 | 0 | 445 | 7873 | 0 | 0 | 0 | 120 | 121 | 268 | 6940 | 2155 | 8835 | 909 | 881 | 0 | 7331 | 2100 | 7922 | 8830 | 7576
2024-01-30 10:45 | 0 | 0 | 445 | 8283 | 0 | 0 | 0 | 117 | 160 | 403 | 6961 | 2150 | 8834 | 910 | 881 | 0 | 7361 | 2100 | 7926 | 8829 | 7620
2024-01-30 11:00 | 0 | 0 | 443 | 8351 | 0 | 0 | 0 | 118 | 170 | 423 | 6971 | 2158 | 8833 | 909 | 882 | 0 | 7375 | 2100 | 7927 | 8828 | 7612
2024-01-30 11:15 | 0 | 0 | 444 | 8512 | 0 | 0 | 0 | 92 | 162 | 307 | 7012 | 2198 | 8832 | 910 | 881 | 0 | 7397 | 2100 | 7931 | 8827 | 7627
2024-01-30 11:30 | 0 | 0 | 448 | 5699 | 0 | 0 | 0 | 109 | 157 | 433 | 6975 | 2208 | 8830 | 909 | 881 | 0 | 7377 | 2100 | 7934 | 8824 | 7602
2024-01-30 11:45 | 0 | 0 | 448 | 7031 | 0 | 0 | 0 | 108 | 136 | 297 | 6995 | 2204 | 8829 | 910 | 882 | 0 | 7339 | 2100 | 7940 | 8823 | 7551
2024-01-30 12:00 | 0 | 0 | 445 | 6119 | 0 | 0 | 0 | 82 | 135 | 442 | 6971 | 2202 | 8826 | 910 | 881 | 0 | 7277 | 2100 | 7948 | 8820 | 7480
2024-01-30 12:15 | 0 | 0 | 447 | 6281 | 0 | 0 | 0 | 99 | 150 | 361 | 7013 | 2230 | 8825 | 909 | 881 | 0 | 7337 | 2100 | 7950 | 8819 | 7531
2024-01-30 12:30 | 0 | 0 | 444 | 7673 | 0 | 0 | 0 | 88 | 130 | 222 | 7043 | 2274 | 8824 | 909 | 881 | 0 | 7347 | 2100 | 7962 | 8818 | 7526
2024-01-30 12:45 | 14 | 13 | 810 | 2555 | 0 | 0 | 0 | 100 | 130 | 358 | 6925 | 2179 | 8825 | 909 | 881 | 0 | 7255 | 2100 | 7965 | 8817 | 7434
2024-01-30 13:00 | 14 | 14 | 450 | 6833 | 0 | 0 | 0 | 107 | 128 | 331 | 6939 | 2199 | 8821 | 909 | 881 | 0 | 7175 | 2100 | 7976 | 8815 | 7349
2024-01-30 13:15 | 4 | 0 | 449 | 5268 | 0 | 0 | 0 | 101 | 139 | 335 | 6949 | 2222 | 8820 | 909 | 881 | 0 | 7232 | 2100 | 7984 | 8813 | 7425
2024-01-30 13:30 | 0 | 0 | 449 | 5010 | 0 | 0 | 0 | 96 | 136 | 269 | 6969 | 2229 | 8816 | 909 | 880 | 0 | 7249 | 2100 | 7989 | 8809 | 7437
2024-01-30 13:45 | 1 | 0 | 448 | 5440 | 0 | 0 | 0 | 86 | 122 | 251 | 6990 | 2251 | 8814 | 909 | 881 | 0 | 7264 | 2100 | 7998 | 8808 | 7454
2024-01-30 14:00 | 8 | 0 | 454 | 2679 | 0 | 0 | 0 | 86 | 122 | 265 | 6955 | 2201 | 8814 | 909 | 881 | 0 | 7246 | 2100 | 7995 | 8807 | 7447
2024-01-30 14:15 | 15 | 0 | 451 | 3602 | 0 | 0 | 0 | 100 | 129 | 274 | 6913 | 2166 | 8813 | 909 | 882 | 0 | 7152 | 2100 | 8003 | 8805 | 7341
2024-01-30 14:30 | 14 | 4 | 454 | 1890 | 0 | 0 | 0 | 86 | 139 | 382 | 6905 | 2151 | 8812 | 908 | 881 | 0 | 7105 | 2100 | 8001 | 8805 | 7290
2024-01-30 14:45 | 15 | 6 | 458 | 1976 | 0 | 0 | 0 | 100 | 136 | 405 | 6867 | 2124 | 8812 | 909 | 881 | 0 | 7035 | 2100 | 7998 | 8805 | 7206
2024-01-30 15:00 | 15 | 13 | 906 | 859 | 0 | 0 | 0 | 92 | 117 | 251 | 6855 | 2111 | 8812 | 908 | 881 | 0 | 6967 | 2100 | 7996 | 8804 | 7120
2024-01-30 15:15 | 15 | 15 | 897 | 873 | 8 | 0 | 0 | 96 | 124 | 274 | 6814 | 2079 | 8812 | 908 | 882 | 240 | 6886 | 2100 | 7995 | 8805 | 7012
2024-01-30 15:30 | 15 | 15 | 660 | 1195 | 4 | 0 | 0 | 91 | 113 | 333 | 6785 | 2046 | 8813 | 909 | 882 | 240 | 6845 | 2100 | 7991 | 8807 | 6952
2024-01-30 15:45 | 15 | 15 | 607 | 1076 | 0 | 0 | 0 | 91 | 115 | 290 | 6787 | 2045 | 8814 | 907 | 881 | 0 | 6829 | 2100 | 7992 | 8808 | 6924
2024-01-30 16:00 | 15 | 15 | 546 | 1297 | 0 | 0 | 0 | 91 | 113 | 238 | 6791 | 2053 | 8815 | 909 | 881 | 0 | 6833 | 2100 | 7991 | 8808 | 6916
2024-01-30 16:15 | 15 | 15 | 489 | 719 | 0 | 0 | 0 | 89 | 124 | 366 | 6805 | 2061 | 8816 | 909 | 882 | 0 | 6831 | 2100 | 7989 | 8809 | 6910
2024-01-30 16:30 | 15 | 15 | 461 | 659 | 0 | 0 | 0 | 100 | 131 | 293 | 6803 | 2057 | 8816 | 908 | 881 | 0 | 6829 | 2100 | 7990 | 8810 | 6897
2024-01-30 16:45 | 15 | 5 | 459 | 1051 | 0 | 0 | 0 | 73 | 125 | 367 | 6798 | 2049 | 8817 | 908 | 881 | 0 | 6835 | 2100 | 7987 | 8811 | 6893
2024-01-30 17:00 | 15 | 6 | 465 | 565 | 0 | 0 | 0 | 64 | 121 | 366 | 6802 | 2037 | 8818 | 908 | 881 | 0 | 6840 | 2100 | 7988 | 8812 | 6890
2024-01-30 17:15 | 15 | 15 | 463 | 267 | 0 | 0 | 0 | 104 | 110 | 259 | 6796 | 2017 | 8818 | 907 | 882 | 0 | 6817 | 2100 | 7985 | 8812 | 6866
2024-01-30 17:30 | 15 | 15 | 463 | 121 | 0 | 0 | 0 | 96 | 118 | 362 | 6783 | 2016 | 8819 | 909 | 882 | 0 | 6793 | 2100 | 7985 | 8812 | 6841
2024-01-30 17:45 | 15 | 15 | 465 | 29 | 0 | 0 | 0 | 105 | 119 | 271 | 6767 | 2001 | 8821 | 907 | 881 | 0 | 6773 | 2100 | 7982 | 8814 | 6819
2024-01-30 18:00 | 15 | 15 | 465 | 1 | 0 | 0 | 0 | 93 | 119 | 274 | 6753 | 1980 | 8821 | 908 | 882 | 0 | 6755 | 2100 | 7983 | 8815 | 6796
2024-01-30 18:15 | 15 | 15 | 483 | 0 | 0 | 0 | 0 | 109 | 132 | 325 | 6749 | 1964 | 8822 | 908 | 882 | 0 | 6739 | 2100 | 7979 | 8816 | 6777
2024-01-30 18:30 | 15 | 15 | 527 | 0 | 0 | 0 | 0 | 96 | 115 | 374 | 6738 | 1969 | 8823 | 908 | 882 | 0 | 6727 | 2100 | 7981 | 8817 | 6762
2024-01-30 18:45 | 15 | 15 | 581 | 0 | 0 | 0 | 0 | 88 | 114 | 352 | 6733 | 1965 | 8824 | 908 | 882 | 0 | 6717 | 2100 | 7978 | 8818 | 6748
2024-01-30 19:00 | 15 | 15 | 888 | 0 | 0 | 0 | 0 | 85 | 109 | 396 | 6732 | 1963 | 8825 | 908 | 882 | 0 | 6707 | 2100 | 7979 | 8819 | 6738
2024-01-30 19:15 | 15 | 15 | 931 | 0 | 24 | 0 | 0 | 96 | 105 | 310 | 6721 | 1955 | 8827 | 908 | 883 | 479 | 6703 | 2100 | 7977 | 8821 | 6730
2024-01-30 19:30 | 15 | 15 | 906 | 0 | 4 | 0 | 0 | 78 | 96 | 284 | 6713 | 1947 | 8828 | 907 | 882 | 240 | 6696 | 2100 | 7979 | 8822 | 6721
2024-01-30 19:45 | 15 | 15 | 928 | 0 | 0 | 0 | 0 | 82 | 102 | 261 | 6701 | 1933 | 8830 | 908 | 882 | 0 | 6687 | 2100 | 7975 | 8824 | 6714
2024-01-30 20:00 | 15 | 15 | 968 | 0 | 8 | 0 | 0 | 108 | 114 | 263 | 6695 | 1923 | 8832 | 907 | 882 | 240 | 6675 | 2100 | 7976 | 8826 | 6706
2024-01-30 20:15 | 15 | 15 | 934 | 0 | 12 | 0 | 0 | 112 | 109 | 233 | 6688 | 1919 | 8832 | 908 | 882 | 240 | 6673 | 2100 | 7974 | 8826 | 6698
2024-01-30 20:30 | 15 | 15 | 972 | 0 | 32 | 0 | 0 | 96 | 111 | 346 | 6691 | 1913 | 8833 | 908 | 882 | 479 | 6666 | 2100 | 7973 | 8827 | 6695
2024-01-30 20:45 | 15 | 15 | 962 | 0 | 8 | 0 | 0 | 105 | 124 | 516 | 6688 | 1911 | 8834 | 907 | 882 | 240 | 6665 | 2100 | 7969 | 8828 | 6691
2024-01-30 21:00 | 15 | 15 | 921 | 0 | 8 | 0 | 0 | 83 | 116 | 282 | 6684 | 1905 | 8835 | 902 | 887 | 240 | 6661 | 2100 | 7969 | 8829 | 6688
2024-01-30 21:15 | 15 | 15 | 899 | 0 | 4 | 0 | 0 | 106 | 114 | 336 | 6682 | 1904 | 8836 | 907 | 882 | 240 | 6658 | 2100 | 7969 | 8830 | 6683
2024-01-30 21:30 | 15 | 15 | 956 | 0 | 4 | 0 | 0 | 82 | 121 | 302 | 6679 | 1900 | 8837 | 907 | 882 | 240 | 6656 | 2100 | 7969 | 8831 | 6676
2024-01-30 21:45 | 15 | 15 | 937 | 0 | 12 | 0 | 0 | 82 | 128 | 313 | 6678 | 1895 | 8837 | 908 | 882 | 240 | 6654 | 2100 | 7969 | 8831 | 6672
2024-01-30 22:00 | 15 | 15 | 979 | 0 | 24 | 0 | 0 | 87 | 110 | 280 | 6677 | 1891 | 8836 | 908 | 882 | 240 | 6647 | 2100 | 7966 | 8830 | 6668
2024-01-30 22:15 | 15 | 15 | 922 | 0 | 8 | 0 | 0 | 93 | 96 | 283 | 6674 | 1892 | 8837 | 908 | 882 | 240 | 6651 | 2100 | 7968 | 8831 | 6668
2024-01-30 22:30 | 15 | 15 | 992 | 0 | 24 | 0 | 0 | 108 | 99 | 219 | 6662 | 1879 | 8836 | 908 | 882 | 479 | 6640 | 2100 | 7964 | 8830 | 6662
2024-01-30 22:45 | 15 | 15 | 1007 | 0 | 52 | 0 | 0 | 53 | 129 | 364 | 6667 | 1879 | 8835 | 907 | 882 | 719 | 6639 | 2100 | 7965 | 8829 | 6661
2024-01-30 23:00 | 15 | 15 | 961 | 0 | 12 | 0 | 0 | 80 | 118 | 474 | 6660 | 1881 | 8835 | 908 | 883 | 240 | 6639 | 2100 | 7966 | 8829 | 6661
2024-01-30 23:15 | 15 | 15 | 1053 | 0 | 52 | 0 | 0 | 87 | 101 | 208 | 6664 | 1878 | 8833 | 907 | 882 | 479 | 6637 | 2100 | 7963 | 8827 | 6661
2024-01-30 23:30 | 15 | 15 | 1014 | 0 | 48 | 0 | 0 | 59 | 103 | 295 | 6669 | 1887 | 8832 | 908 | 882 | 479 | 6646 | 2100 | 7961 | 8826 | 6665
2024-01-30 23:45 | 15 | 15 | 1015 | 0 | 60 | 0 | 0 | 50 | 104 | 455 | 6667 | 1887 | 8831 | 907 | 883 | 719 | 6647 | 2100 | 7962 | 8825 | 6667
2024-01-31 | 15 | 15 | 1088 | 0 | 44 | 0 | 0 | 58 | 90 | 225 | 6661 | 1883 | 8829 | 907 | 882 | 479 | 6643 | 2100 | 7960 | 8823 | 6666
2024-01-31 00:15 | 15 | 15 | 1032 | 0 | 96 | 0 | 0 | 25 | 92 | 270 | 6649 | 1873 | 8829 | 907 | 881 | 719 | 6640 | 2100 | 7938 | 8823 | 6682
2024-01-31 00:30 | 15 | 15 | 1136 | 0 | 124 | 0 | 0 | 23 | 102 | 277 | 6645 | 1828 | 8828 | 907 | 882 | 959 | 6635 | 2100 | 7947 | 8822 | 6674
2024-01-31 00:45 | 15 | 15 | 1008 | 0 | 128 | 0 | 0 | 17 | 97 | 304 | 6649 | 1869 | 8826 | 907 | 881 | 1199 | 6633 | 2100 | 7947 | 8821 | 6662
2024-01-31 01:00 | 15 | 15 | 1086 | 0 | 92 | 0 | 0 | 7 | 114 | 339 | 6650 | 1867 | 8826 | 908 | 881 | 959 | 6632 | 2100 | 7947 | 8820 | 6658
2024-01-31 01:15 | 15 | 15 | 1050 | 0 | 112 | 0 | 0 | 10 | 111 | 286 | 6650 | 1870 | 8825 | 907 | 882 | 959 | 6634 | 2100 | 7945 | 8819 | 6658
2024-01-31 01:30 | 15 | 15 | 1109 | 0 | 88 | 0 | 0 | 15 | 101 | 238 | 6647 | 1868 | 8824 | 907 | 882 | 959 | 6633 | 2100 | 7944 | 8818 | 6657
2024-01-31 01:45 | 15 | 15 | 1058 | 0 | 120 | 0 | 0 | 29 | 99 | 233 | 6647 | 1868 | 8823 | 908 | 882 | 959 | 6630 | 2100 | 7944 | 8817 | 6655
2024-01-31 02:00 | 15 | 15 | 1058 | 0 | 64 | 0 | 0 | 43 | 93 | 208 | 6645 | 1866 | 8822 | 908 | 882 | 479 | 6629 | 2100 | 7942 | 8817 | 6654
2024-01-31 02:15 | 15 | 15 | 1041 | 0 | 48 | 0 | 0 | 51 | 105 | 251 | 6640 | 1863 | 8822 | 907 | 882 | 479 | 6628 | 2100 | 7943 | 8816 | 6653
2024-01-31 02:30 | 15 | 15 | 1103 | 0 | 52 | 0 | 0 | 52 | 98 | 319 | 6631 | 1856 | 8822 | 908 | 882 | 479 | 6626 | 2100 | 7941 | 8816 | 6648
2024-01-31 02:45 | 15 | 15 | 1094 | 0 | 80 | 0 | 0 | 68 | 87 | 180 | 6634 | 1852 | 8822 | 907 | 882 | 479 | 6617 | 2100 | 7943 | 8816 | 6645
2024-01-31 03:00 | 15 | 15 | 1098 | 0 | 80 | 0 | 0 | 44 | 87 | 233 | 6636 | 1855 | 8822 | 908 | 882 | 719 | 6621 | 2100 | 7941 | 8816 | 6646
2024-01-31 03:15 | 15 | 15 | 1053 | 0 | 80 | 0 | 0 | 48 | 79 | 195 | 6629 | 1849 | 8822 | 908 | 882 | 479 | 6618 | 2100 | 7942 | 8816 | 6643
2024-01-31 03:30 | 15 | 15 | 1075 | 0 | 68 | 0 | 0 | 37 | 84 | 188 | 6623 | 1843 | 8822 | 907 | 882 | 479 | 6612 | 2100 | 7941 | 8816 | 6638
2024-01-31 03:45 | 15 | 15 | 1048 | 0 | 76 | 0 | 0 | 37 | 83 | 167 | 6620 | 1841 | 8822 | 907 | 882 | 719 | 6607 | 2100 | 7942 | 8816 | 6634
2024-01-31 04:00 | 15 | 15 | 1053 | 0 | 52 | 0 | 0 | 61 | 85 | 246 | 6617 | 1837 | 8822 | 908 | 882 | 479 | 6605 | 2100 | 7941 | 8817 | 6632
2024-01-31 04:15 | 15 | 15 | 1010 | 0 | 32 | 0 | 0 | 92 | 85 | 204 | 6619 | 1834 | 8823 | 907 | 882 | 479 | 6602 | 2100 | 7940 | 8817 | 6629
2024-01-31 04:30 | 15 | 15 | 1014 | 0 | 20 | 0 | 0 | 79 | 105 | 267 | 6619 | 1837 | 8825 | 907 | 881 | 240 | 6606 | 2100 | 7935 | 8819 | 6628
2024-01-31 04:45 | 15 | 15 | 1005 | 0 | 20 | 0 | 0 | 79 | 104 | 201 | 6619 | 1834 | 8825 | 908 | 882 | 240 | 6603 | 2100 | 7935 | 8819 | 6627
2024-01-31 05:00 | 15 | 15 | 1057 | 0 | 20 | 0 | 0 | 67 | 136 | 315 | 6620 | 1834 | 8825 | 907 | 882 | 240 | 6604 | 2100 | 7938 | 8820 | 6625
2024-01-31 05:15 | 15 | 15 | 1052 | 0 | 32 | 0 | 0 | 68 | 119 | 416 | 6620 | 1837 | 8827 | 907 | 882 | 240 | 6603 | 2100 | 7936 | 8821 | 6626
2024-01-31 05:30 | 15 | 15 | 1031 | 0 | 28 | 0 | 0 | 90 | 89 | 258 | 6620 | 1839 | 8828 | 908 | 882 | 240 | 6605 | 2100 | 7937 | 8822 | 6627
2024-01-31 05:45 | 15 | 15 | 1070 | 0 | 40 | 0 | 0 | 80 | 91 | 203 | 6623 | 1840 | 8829 | 907 | 882 | 479 | 6607 | 2100 | 7934 | 8824 | 6629
2024-01-31 06:00 | 15 | 15 | 1043 | 0 | 76 | 0 | 0 | 21 | 90 | 322 | 6623 | 1840 | 8831 | 908 | 882 | 719 | 6608 | 2100 | 7936 | 8826 | 6631
2024-01-31 06:15 | 15 | 15 | 1050 | 6 | 72 | 0 | 0 | 30 | 89 | 296 | 6615 | 1833 | 8831 | 908 | 882 | 479 | 6605 | 2100 | 7934 | 8826 | 6628
2024-01-31 06:30 | 15 | 15 | 1042 | 43 | 76 | 0 | 0 | 31 | 76 | 195 | 6604 | 1823 | 8832 | 907 | 881 | 719 | 6599 | 2100 | 7934 | 8826 | 6624
2024-01-31 06:45 | 15 | 15 | 1088 | 91 | 72 | 0 | 0 | 51 | 80 | 157 | 6587 | 1804 | 8834 | 908 | 882 | 479 | 6590 | 2100 | 7931 | 8828 | 6618
2024-01-31 07:00 | 15 | 15 | 1073 | 101 | 40 | 0 | 0 | 75 | 82 | 398 | 6580 | 1793 | 8835 | 907 | 882 | 479 | 6577 | 2100 | 7931 | 8830 | 6609
2024-01-31 07:15 | 15 | 15 | 1052 | 88 | 36 | 0 | 0 | 79 | 79 | 185 | 6580 | 1792 | 8837 | 907 | 882 | 240 | 6573 | 2100 | 7933 | 8832 | 6604
2024-01-31 07:30 | 15 | 15 | 1093 | 213 | 68 | 0 | 0 | 72 | 80 | 201 | 6577 | 1788 | 8838 | 908 | 882 | 479 | 6571 | 2100 | 7936 | 8833 | 6603
2024-01-31 07:45 | 15 | 15 | 1052 | 246 | 60 | 0 | 0 | 75 | 82 | 163 | 6573 | 1791 | 8840 | 907 | 882 | 479 | 6576 | 2100 | 7929 | 8835 | 6605
2024-01-31 08:00 | 15 | 15 | 1021 | 363 | 24 | 0 | 0 | 95 | 92 | 289 | 6570 | 1782 | 8842 | 907 | 882 | 240 | 6575 | 2100 | 7931 | 8837 | 6606
2024-01-31 08:15 | 15 | 15 | 996 | 458 | 16 | 0 | 0 | 91 | 97 | 225 | 6575 | 1789 | 8844 | 908 | 881 | 240 | 6579 | 2098 | 7788 | 8839 | 6620
2024-01-31 08:30 | 15 | 15 | 1014 | 487 | 36 | 0 | 0 | 80 | 94 | 251 | 6582 | 1796 | 8846 | 907 | 882 | 240 | 6584 | 2100 | 7901 | 8840 | 6653
2024-01-31 08:45 | 15 | 15 | 1014 | 649 | 52 | 0 | 0 | 53 | 86 | 245 | 6596 | 1811 | 8846 | 908 | 882 | 479 | 6601 | 2100 | 7901 | 8841 | 6645
2024-01-31 09:00 | 15 | 15 | 1045 | 821 | 32 | 0 | 0 | 74 | 89 | 191 | 6587 | 1802 | 8846 | 907 | 882 | 240 | 6615 | 2100 | 7903 | 8841 | 6653
2024-01-31 09:15 | 15 | 15 | 1046 | 726 | 64 | 0 | 0 | 53 | 94 | 236 | 6593 | 1807 | 8847 | 908 | 882 | 479 | 6619 | 2100 | 7880 | 8842 | 6655
2024-01-31 09:30 | 15 | 15 | 1012 | 755 | 48 | 0 | 0 | 52 | 92 | 184 | 6591 | 1804 | 8847 | 908 | 882 | 240 | 6621 | 2100 | 7888 | 8842 | 6676
2024-01-31 09:45 | 15 | 15 | 986 | 613 | 24 | 0 | 0 | 47 | 83 | 157 | 6586 | 1807 | 8847 | 907 | 882 | 240 | 6618 | 2100 | 7893 | 8841 | 6662
2024-01-31 10:00 | 15 | 15 | 989 | 820 | 12 | 0 | 0 | 71 | 95 | 271 | 6577 | 1788 | 8846 | 907 | 882 | 240 | 6614 | 2100 | 7893 | 8841 | 6653
2024-01-31 10:15 | 15 | 15 | 952 | 623 | 12 | 0 | 0 | 84 | 96 | 287 | 6579 | 1791 | 8844 | 908 | 882 | 240 | 6604 | 2100 | 7889 | 8839 | 6648
2024-01-31 10:30 | 15 | 15 | 913 | 1375 | 4 | 0 | 0 | 82 | 112 | 290 | 6575 | 1789 | 8843 | 908 | 882 | 240 | 6615 | 2100 | 7892 | 8838 | 6653
2024-01-31 10:45 | 15 | 15 | 877 | 1920 | 0 | 0 | 0 | 79 | 105 | 232 | 6574 | 1788 | 8841 | 908 | 881 | 0 | 6642 | 2100 | 7897 | 8836 | 6681
2024-01-31 11:00 | 15 | 15 | 898 | 1475 | 0 | 0 | 0 | 79 | 111 | 224 | 6589 | 1802 | 8839 | 908 | 882 | 0 | 6654 | 2100 | 7896 | 8834 | 6698
2024-01-31 11:15 | 15 | 15 | 795 | 3243 | 4 | 0 | 0 | 78 | 137 | 282 | 6592 | 1809 | 8837 | 908 | 882 | 240 | 6675 | 2100 | 7902 | 8832 | 6722
2024-01-31 11:30 | 15 | 15 | 535 | 4581 | 0 | 0 | 0 | 91 | 146 | 412 | 6609 | 1830 | 8835 | 908 | 882 | 0 | 6759 | 2100 | 7910 | 8830 | 6805
2024-01-31 11:45 | 15 | 9 | 453 | 5689 | 0 | 0 | 0 | 57 | 172 | 429 | 6634 | 1864 | 8833 | 909 | 884 | 0 | 6833 | 2100 | 7917 | 8829 | 6898
2024-01-31 12:00 | 15 | 13 | 487 | 4252 | 0 | 0 | 0 | 74 | 167 | 367 | 6657 | 1883 | 8831 | 909 | 882 | 0 | 6895 | 2100 | 7920 | 8826 | 6959
2024-01-31 12:15 | 15 | 15 | 878 | 5496 | 0 | 0 | 0 | 88 | 164 | 311 | 6692 | 1929 | 8829 | 908 | 881 | 0 | 6925 | 2100 | 7931 | 8824 | 6985
2024-01-31 12:30 | 15 | 15 | 927 | 3299 | 0 | 0 | 0 | 84 | 136 | 273 | 6727 | 1973 | 8826 | 909 | 881 | 0 | 6907 | 2100 | 7931 | 8821 | 6987
2024-01-31 12:45 | 15 | 15 | 990 | 2988 | 32 | 0 | 0 | 65 | 125 | 331 | 6742 | 1981 | 8825 | 908 | 882 | 719 | 6903 | 2100 | 7935 | 8820 | 6984
2024-01-31 13:00 | 15 | 15 | 990 | 3301 | 16 | 0 | 0 | 51 | 107 | 261 | 6715 | 1946 | 8823 | 908 | 882 | 240 | 6894 | 2100 | 7938 | 8818 | 6966
2024-01-31 13:15 | 15 | 15 | 986 | 3517 | 16 | 0 | 0 | 71 | 109 | 247 | 6725 | 1973 | 8822 | 909 | 881 | 240 | 6899 | 2100 | 7944 | 8816 | 6961
2024-01-31 13:30 | 15 | 15 | 974 | 3323 | 20 | 0 | 0 | 70 | 115 | 259 | 6721 | 1957 | 8820 | 908 | 881 | 240 | 6887 | 2100 | 7948 | 8814 | 6950
2024-01-31 13:45 | 15 | 15 | 989 | 2834 | 24 | 0 | 0 | 75 | 124 | 264 | 6712 | 1949 | 8819 | 908 | 882 | 240 | 6861 | 2100 | 7947 | 8813 | 6927
2024-01-31 14:00 | 15 | 15 | 985 | 3201 | 12 | 0 | 0 | 99 | 115 | 237 | 6694 | 1939 | 8817 | 908 | 882 | 240 | 6845 | 2100 | 7953 | 8811 | 6910
2024-01-31 14:15 | 15 | 15 | 977 | 3569 | 12 | 0 | 0 | 102 | 124 | 295 | 6691 | 1923 | 8816 | 908 | 881 | 240 | 6843 | 2100 | 7960 | 8810 | 6916
2024-01-31 14:30 | 15 | 15 | 956 | 3451 | 4 | 0 | 0 | 112 | 152 | 299 | 6697 | 1937 | 8815 | 909 | 882 | 240 | 6843 | 2100 | 7962 | 8810 | 6918
2024-01-31 14:45 | 15 | 15 | 966 | 2829 | 8 | 0 | 0 | 115 | 163 | 345 | 6699 | 1934 | 8814 | 908 | 882 | 240 | 6828 | 2100 | 7964 | 8809 | 6909
2024-01-31 15:00 | 15 | 15 | 945 | 2949 | 0 | 0 | 0 | 122 | 185 | 443 | 6698 | 1933 | 8813 | 908 | 882 | 0 | 6819 | 2100 | 7968 | 8807 | 6898
2024-01-31 15:15 | 15 | 15 | 945 | 2357 | 4 | 0 | 0 | 113 | 187 | 353 | 6705 | 1947 | 8812 | 908 | 881 | 240 | 6806 | 2100 | 7972 | 8806 | 6888
2024-01-31 15:30 | 15 | 15 | 877 | 2467 | 0 | 0 | 0 | 106 | 194 | 437 | 6705 | 1941 | 8812 | 908 | 881 | 0 | 6799 | 2100 | 7971 | 8806 | 6872
2024-01-31 15:45 | 15 | 15 | 882 | 2109 | 0 | 0 | 0 | 120 | 166 | 305 | 6711 | 1947 | 8811 | 908 | 881 | 0 | 6795 | 2100 | 7975 | 8805 | 6875
2024-01-31 16:00 | 15 | 15 | 1039 | 1551 | 16 | 0 | 0 | 109 | 150 | 315 | 6723 | 1968 | 8811 | 907 | 881 | 479 | 6787 | 2100 | 7972 | 8805 | 6874
2024-01-31 16:15 | 15 | 15 | 1008 | 1067 | 44 | 0 | 0 | 59 | 123 | 231 | 6731 | 1974 | 8811 | 909 | 881 | 479 | 6777 | 2100 | 7971 | 8805 | 6851
2024-01-31 16:30 | 15 | 15 | 1033 | 1035 | 52 | 0 | 0 | 98 | 122 | 330 | 6707 | 1942 | 8811 | 908 | 882 | 240 | 6759 | 2100 | 7969 | 8805 | 6815
2024-01-31 16:45 | 15 | 15 | 1061 | 817 | 36 | 0 | 0 | 110 | 117 | 282 | 6701 | 1935 | 8812 | 909 | 882 | 240 | 6735 | 2100 | 7969 | 8807 | 6788
2024-01-31 17:00 | 15 | 15 | 1058 | 435 | 44 | 0 | 0 | 79 | 120 | 377 | 6709 | 1945 | 8813 | 908 | 882 | 240 | 6720 | 2100 | 7966 | 8807 | 6769
2024-01-31 17:15 | 15 | 15 | 1054 | 291 | 60 | 0 | 0 | 101 | 107 | 260 | 6707 | 1944 | 8813 | 908 | 882 | 479 | 6705 | 2100 | 7964 | 8807 | 6750
2024-01-31 17:30 | 15 | 15 | 1076 | 153 | 48 | 0 | 0 | 96 | 118 | 323 | 6707 | 1941 | 8814 | 908 | 882 | 240 | 6699 | 2100 | 7963 | 8809 | 6736
2024-01-31 17:45 | 15 | 15 | 1071 | 52 | 92 | 0 | 0 | 48 | 104 | 223 | 6707 | 1940 | 8815 | 908 | 882 | 479 | 6691 | 2100 | 7963 | 8810 | 6727
2024-01-31 18:00 | 15 | 15 | 1051 | 3 | 68 | 0 | 0 | 45 | 92 | 178 | 6698 | 1931 | 8816 | 908 | 882 | 479 | 6685 | 2100 | 7961 | 8811 | 6715
2024-01-31 18:15 | 15 | 15 | 1071 | 0 | 76 | 0 | 0 | 48 | 97 | 264 | 6693 | 1923 | 8819 | 908 | 882 | 479 | 6675 | 2100 | 7961 | 8813 | 6706
2024-01-31 18:30 | 15 | 15 | 1067 | 0 | 40 | 0 | 0 | 24 | 92 | 237 | 6693 | 1924 | 8821 | 908 | 882 | 240 | 6675 | 2100 | 7961 | 8816 | 6702
2024-01-31 18:45 | 15 | 15 | 1071 | 0 | 88 | 0 | 0 | 74 | 83 | 290 | 6693 | 1922 | 8824 | 908 | 882 | 479 | 6674 | 2100 | 7959 | 8818 | 6700
2024-01-31 19:00 | 15 | 15 | 1049 | 0 | 140 | 0 | 0 | 72 | 89 | 186 | 6693 | 1921 | 8825 | 908 | 881 | 1199 | 6674 | 2100 | 7956 | 8820 | 6698
2024-01-31 19:15 | 15 | 15 | 1076 | 0 | 128 | 0 | 0 | 7 | 135 | 336 | 6700 | 1925 | 8826 | 908 | 881 | 959 | 6676 | 2100 | 7957 | 8820 | 6700
2024-01-31 19:30 | 15 | 15 | 1063 | 0 | 104 | 0 | 0 | 70 | 92 | 256 | 6701 | 1930 | 8827 | 908 | 881 | 959 | 6680 | 2100 | 7953 | 8822 | 6703
2024-01-31 19:45 | 15 | 15 | 1124 | 0 | 88 | 0 | 0 | 78 | 93 | 281 | 6706 | 1931 | 8830 | 908 | 882 | 1199 | 6682 | 2100 | 7957 | 8825 | 6704
2024-01-31 20:00 | 15 | 15 | 1083 | 0 | 196 | 0 | 0 | 11 | 97 | 236 | 6705 | 1939 | 8832 | 908 | 882 | 1199 | 6691 | 2100 | 7956 | 8827 | 6706
2024-01-31 20:15 | 15 | 15 | 1043 | 0 | 180 | 0 | 0 | 2 | 134 | 329 | 6676 | 1907 | 8834 | 907 | 881 | 1438 | 6673 | 2100 | 7956 | 8829 | 6698
2024-01-31 20:30 | 15 | 15 | 1087 | 0 | 160 | 0 | 0 | 0 | 112 | 383 | 6662 | 1891 | 8836 | 908 | 882 | 1438 | 6659 | 2100 | 7952 | 8830 | 6684
2024-01-31 20:45 | 15 | 15 | 1081 | 0 | 276 | 0 | 0 | 21 | 129 | 473 | 6665 | 1890 | 8838 | 908 | 881 | 2157 | 6651 | 2100 | 7951 | 8832 | 6676
2024-01-31 21:00 | 15 | 15 | 1050 | 0 | 228 | 0 | 0 | 5 | 151 | 470 | 6651 | 1877 | 8839 | 908 | 882 | 1199 | 6641 | 2100 | 7950 | 8833 | 6668
2024-01-31 21:15 | 15 | 15 | 1041 | 0 | 152 | 0 | 0 | 348 | 157 | 410 | 6657 | 1875 | 8838 | 907 | 882 | 959 | 6637 | 2100 | 7950 | 8832 | 6663
2024-01-31 21:30 | 15 | 15 | 1038 | 0 | 248 | 0 | 0 | 346 | 129 | 329 | 6660 | 1882 | 8839 | 908 | 882 | 1678 | 6643 | 2100 | 7950 | 8833 | 6663
2024-01-31 21:45 | 15 | 15 | 1051 | 0 | 184 | 0 | 0 | 353 | 124 | 441 | 6668 | 1887 | 8839 | 908 | 882 | 1199 | 6644 | 2100 | 7950 | 8834 | 6665
2024-01-31 22:00 | 15 | 15 | 1130 | 0 | 220 | 0 | 0 | 15 | 132 | 487 | 6670 | 1894 | 8841 | 908 | 882 | 1438 | 6652 | 2100 | 7950 | 8835 | 6669
2024-01-31 22:15 | 15 | 15 | 1073 | 0 | 184 | 0 | 0 | 35 | 136 | 566 | 6661 | 1885 | 8842 | 907 | 882 | 1199 | 6647 | 2100 | 7948 | 8837 | 6669
2024-01-31 22:30 | 15 | 15 | 1057 | 0 | 216 | 0 | 0 | 29 | 114 | 285 | 6653 | 1878 | 8842 | 908 | 882 | 1199 | 6640 | 2100 | 7948 | 8836 | 6663
2024-01-31 22:45 | 15 | 15 | 1056 | 0 | 104 | 0 | 0 | 2 | 110 | 224 | 6660 | 1879 | 8841 | 908 | 882 | 719 | 6640 | 2100 | 7947 | 8836 | 6662
2024-01-31 23:00 | 15 | 15 | 1043 | 0 | 120 | 0 | 0 | 35 | 118 | 378 | 6667 | 1885 | 8841 | 908 | 882 | 719 | 6643 | 2100 | 7944 | 8835 | 6665
2024-01-31 23:15 | 15 | 15 | 1023 | 0 | 112 | 0 | 0 | 3 | 143 | 455 | 6661 | 1889 | 8839 | 908 | 881 | 719 | 6648 | 2100 | 7945 | 8834 | 6666
2024-01-31 23:30 | 15 | 15 | 1018 | 0 | 104 | 0 | 0 | 7 | 127 | 667 | 6660 | 1887 | 8838 | 907 | 881 | 719 | 6649 | 2100 | 7945 | 8833 | 6666
2024-01-31 23:45 | 15 | 15 | 1028 | 0 | 120 | 0 | 0 | 13 | 127 | 333 | 6651 | 1877 | 8839 | 908 | 881 | 719 | 6641 | 2100 | 7943 | 8833 | 6663
2024-02-01 | 15 | 15 | 1051 | 0 | 128 | 0 | 0 | 354 | 157 | 396 | 6625 | 1846 | 8838 | 908 | 881 | 719 | 6627 | 2100 | 7944 | 8832 | 6651
2024-02-01 00:15 | 15 | 15 | 1022 | 0 | 88 | 0 | 0 | 5 | 111 | 370 | 6605 | 1824 | 8837 | 908 | 882 | 479 | 6606 | 2100 | 7917 | 8832 | 6654
2024-02-01 00:30 | 15 | 15 | 1047 | 0 | 92 | 0 | 0 | 1 | 123 | 282 | 6592 | 1764 | 8837 | 908 | 881 | 479 | 6588 | 2100 | 7928 | 8832 | 6636
2024-02-01 00:45 | 15 | 15 | 1019 | 0 | 84 | 0 | 0 | 342 | 156 | 436 | 6585 | 1798 | 8836 | 908 | 882 | 479 | 6575 | 2100 | 7930 | 8831 | 6614
2024-02-01 01:00 | 15 | 15 | 1036 | 0 | 76 | 0 | 0 | 354 | 108 | 302 | 6562 | 1772 | 8835 | 908 | 882 | 479 | 6563 | 2100 | 7927 | 8830 | 6598
2024-02-01 01:15 | 15 | 15 | 1016 | 0 | 80 | 0 | 0 | 330 | 128 | 326 | 6552 | 1762 | 8834 | 908 | 882 | 479 | 6548 | 2100 | 7928 | 8829 | 6583
2024-02-01 01:30 | 15 | 15 | 1037 | 0 | 88 | 0 | 0 | 347 | 107 | 318 | 6541 | 1749 | 8833 | 908 | 882 | 479 | 6537 | 2100 | 7927 | 8828 | 6569
2024-02-01 01:45 | 15 | 15 | 1030 | 0 | 100 | 0 | 0 | 349 | 103 | 259 | 6533 | 1742 | 8833 | 907 | 882 | 719 | 6526 | 2100 | 7927 | 8827 | 6560
2024-02-01 02:00 | 15 | 15 | 1052 | 0 | 72 | 0 | 0 | 43 | 58 | 189 | 6537 | 1739 | 8832 | 908 | 882 | 479 | 6521 | 2100 | 7925 | 8826 | 6553
2024-02-01 02:15 | 15 | 15 | 1034 | 0 | 88 | 0 | 0 | 7 | 83 | 232 | 6529 | 1737 | 8832 | 908 | 882 | 479 | 6521 | 2100 | 7925 | 8826 | 6550
2024-02-01 02:30 | 15 | 15 | 1050 | 0 | 124 | 0 | 0 | 349 | 109 | 246 | 6522 | 1730 | 8833 | 908 | 882 | 1199 | 6512 | 2100 | 7925 | 8827 | 6542
2024-02-01 02:45 | 15 | 15 | 1046 | 0 | 108 | 0 | 0 | 359 | 118 | 437 | 6501 | 1706 | 8833 | 908 | 881 | 719 | 6503 | 2100 | 7924 | 8828 | 6532
2024-02-01 03:00 | 15 | 15 | 1024 | 0 | 44 | 0 | 0 | 355 | 141 | 375 | 6485 | 1685 | 8832 | 907 | 883 | 479 | 6485 | 2100 | 7923 | 8827 | 6516
2024-02-01 03:15 | 15 | 15 | 1027 | 0 | 44 | 0 | 0 | 351 | 123 | 343 | 6477 | 1679 | 8832 | 908 | 882 | 240 | 6473 | 2100 | 7922 | 8826 | 6505
2024-02-01 03:30 | 15 | 15 | 1028 | 0 | 60 | 0 | 0 | 346 | 125 | 276 | 6486 | 1683 | 8831 | 908 | 882 | 479 | 6468 | 2100 | 7922 | 8825 | 6498
2024-02-01 03:45 | 15 | 15 | 1074 | 0 | 60 | 0 | 0 | 349 | 117 | 269 | 6489 | 1689 | 8830 | 907 | 882 | 479 | 6475 | 2100 | 7923 | 8824 | 6500
2024-02-01 04:00 | 15 | 15 | 1048 | 0 | 100 | 0 | 0 | 358 | 88 | 294 | 6477 | 1675 | 8831 | 907 | 882 | 479 | 6469 | 2100 | 7922 | 8825 | 6498
2024-02-01 04:15 | 15 | 15 | 1044 | 0 | 96 | 0 | 0 | 1 | 85 | 199 | 6460 | 1658 | 8832 | 907 | 882 | 719 | 6457 | 2100 | 7921 | 8827 | 6486
2024-02-01 04:30 | 15 | 15 | 1024 | 0 | 60 | 0 | 0 | 347 | 112 | 411 | 6436 | 1631 | 8834 | 908 | 882 | 479 | 6440 | 2100 | 7922 | 8828 | 6472
2024-02-01 04:45 | 15 | 15 | 1014 | 0 | 32 | 0 | 0 | 13 | 108 | 378 | 6428 | 1624 | 8834 | 907 | 882 | 240 | 6423 | 2100 | 7919 | 8828 | 6457
2024-02-01 05:00 | 15 | 15 | 1055 | 0 | 40 | 0 | 0 | 63 | 88 | 325 | 6425 | 1622 | 8834 | 907 | 881 | 240 | 6415 | 2100 | 7918 | 8828 | 6447
2024-02-01 05:15 | 15 | 15 | 1026 | 0 | 40 | 0 | 0 | 44 | 76 | 192 | 6430 | 1625 | 8835 | 907 | 882 | 479 | 6415 | 2100 | 7916 | 8829 | 6444
2024-02-01 05:30 | 15 | 15 | 1023 | 0 | 28 | 0 | 0 | 17 | 85 | 282 | 6430 | 1625 | 8836 | 907 | 882 | 240 | 6413 | 2100 | 7915 | 8830 | 6444
2024-02-01 05:45 | 15 | 15 | 1038 | 0 | 36 | 0 | 0 | 30 | 92 | 287 | 6426 | 1621 | 8837 | 907 | 882 | 240 | 6411 | 2100 | 7917 | 8832 | 6440
2024-02-01 06:00 | 15 | 15 | 1030 | 0 | 48 | 0 | 0 | 61 | 89 | 437 | 6433 | 1624 | 8839 | 907 | 883 | 240 | 6412 | 2100 | 7916 | 8833 | 6440
2024-02-01 06:15 | 15 | 15 | 1020 | 5 | 16 | 0 | 0 | 11 | 84 | 311 | 6435 | 1627 | 8839 | 908 | 882 | 240 | 6415 | 2100 | 7917 | 8833 | 6442
2024-02-01 06:30 | 15 | 15 | 1044 | 30 | 56 | 0 | 0 | 27 | 81 | 274 | 6439 | 1630 | 8840 | 908 | 882 | 479 | 6419 | 2100 | 7915 | 8834 | 6445
2024-02-01 06:45 | 15 | 15 | 1040 | 44 | 56 | 0 | 0 | 15 | 74 | 209 | 6439 | 1635 | 8840 | 907 | 882 | 479 | 6425 | 2100 | 7915 | 8834 | 6448
2024-02-01 07:00 | 15 | 15 | 1019 | 62 | 60 | 0 | 0 | 14 | 94 | 301 | 6440 | 1636 | 8841 | 907 | 882 | 479 | 6428 | 2100 | 7915 | 8835 | 6450
2024-02-01 07:15 | 15 | 15 | 1041 | 223 | 40 | 0 | 0 | 0 | 95 | 345 | 6433 | 1632 | 8842 | 907 | 882 | 240 | 6430 | 2100 | 7915 | 8837 | 6454
2024-02-01 07:30 | 15 | 15 | 1051 | 346 | 64 | 0 | 0 | 56 | 77 | 184 | 6437 | 1636 | 8844 | 907 | 882 | 479 | 6435 | 2100 | 7913 | 8839 | 6461
2024-02-01 07:45 | 15 | 15 | 1056 | 545 | 56 | 0 | 0 | 45 | 63 | 209 | 6440 | 1639 | 8845 | 908 | 882 | 240 | 6446 | 2100 | 7912 | 8840 | 6473
2024-02-01 08:00 | 15 | 15 | 1100 | 679 | 60 | 0 | 0 | 50 | 81 | 348 | 6447 | 1644 | 8846 | 908 | 881 | 479 | 6462 | 2100 | 7914 | 8841 | 6486
2024-02-01 08:15 | 15 | 15 | 1021 | 649 | 100 | 0 | 0 | 352 | 96 | 257 | 6445 | 1645 | 8849 | 907 | 882 | 719 | 6470 | 2100 | 7914 | 8843 | 6495
2024-02-01 08:30 | 15 | 15 | 1024 | 721 | 72 | 0 | 0 | 8 | 111 | 401 | 6438 | 1637 | 8849 | 908 | 882 | 479 | 6461 | 2100 | 7890 | 8844 | 6494
2024-02-01 08:45 | 15 | 15 | 1056 | 928 | 60 | 0 | 0 | 346 | 108 | 330 | 6435 | 1635 | 8849 | 907 | 882 | 479 | 6463 | 2100 | 7893 | 8843 | 6519
2024-02-01 09:00 | 15 | 15 | 1024 | 1319 | 60 | 0 | 0 | 2 | 85 | 369 | 6444 | 1645 | 8850 | 908 | 882 | 479 | 6482 | 2100 | 7893 | 8844 | 6522
2024-02-01 09:15 | 15 | 15 | 1023 | 1443 | 52 | 0 | 0 | 355 | 77 | 185 | 6441 | 1645 | 8849 | 908 | 882 | 240 | 6508 | 2100 | 7897 | 8844 | 6539
2024-02-01 09:30 | 15 | 15 | 1051 | 2439 | 64 | 0 | 0 | 80 | 76 | 176 | 6453 | 1649 | 8849 | 907 | 882 | 479 | 6535 | 2100 | 7885 | 8845 | 6566
2024-02-01 09:45 | 15 | 15 | 1003 | 2469 | 52 | 0 | 0 | 47 | 89 | 237 | 6447 | 1643 | 8850 | 908 | 882 | 479 | 6579 | 2100 | 7897 | 8845 | 6624
2024-02-01 10:00 | 15 | 15 | 1062 | 2223 | 44 | 0 | 0 | 14 | 104 | 228 | 6432 | 1627 | 8849 | 907 | 881 | 240 | 6565 | 2100 | 7900 | 8844 | 6609
2024-02-01 10:15 | 15 | 15 | 1046 | 2597 | 44 | 0 | 0 | 80 | 96 | 201 | 6459 | 1669 | 8848 | 907 | 882 | 240 | 6573 | 2100 | 7902 | 8843 | 6615
2024-02-01 10:30 | 15 | 15 | 1030 | 2242 | 36 | 0 | 0 | 88 | 105 | 225 | 6459 | 1659 | 8847 | 908 | 882 | 240 | 6570 | 2100 | 7905 | 8842 | 6618
2024-02-01 10:45 | 15 | 15 | 1003 | 3041 | 24 | 0 | 0 | 80 | 131 | 379 | 6449 | 1655 | 8846 | 908 | 882 | 240 | 6569 | 2100 | 7911 | 8841 | 6615
2024-02-01 11:00 | 15 | 15 | 951 | 4483 | 0 | 0 | 0 | 86 | 133 | 330 | 6446 | 1639 | 8843 | 908 | 882 | 0 | 6605 | 2100 | 7913 | 8838 | 6648
2024-02-01 11:15 | 15 | 15 | 972 | 3223 | 0 | 0 | 0 | 110 | 113 | 317 | 6448 | 1646 | 8840 | 907 | 881 | 0 | 6595 | 2100 | 7919 | 8835 | 6654
2024-02-01 11:30 | 15 | 15 | 957 | 4410 | 12 | 0 | 0 | 111 | 108 | 243 | 6470 | 1676 | 8838 | 908 | 882 | 240 | 6603 | 2100 | 7927 | 8833 | 6670
2024-02-01 11:45 | 15 | 15 | 1013 | 3353 | 12 | 0 | 0 | 108 | 115 | 266 | 6489 | 1685 | 8836 | 909 | 882 | 240 | 6635 | 2100 | 7931 | 8830 | 6707
2024-02-01 12:00 | 15 | 15 | 1038 | 3253 | 12 | 0 | 0 | 96 | 118 | 329 | 6484 | 1691 | 8833 | 908 | 882 | 240 | 6627 | 2100 | 7937 | 8828 | 6699
2024-02-01 12:15 | 15 | 15 | 1037 | 3305 | 16 | 0 | 0 | 75 | 120 | 387 | 6495 | 1703 | 8831 | 907 | 882 | 240 | 6629 | 2100 | 7938 | 8826 | 6702
2024-02-01 12:30 | 15 | 15 | 1008 | 3724 | 28 | 0 | 0 | 100 | 138 | 470 | 6505 | 1711 | 8830 | 908 | 881 | 240 | 6635 | 2100 | 7945 | 8825 | 6702
2024-02-01 12:45 | 15 | 15 | 948 | 3751 | 8 | 0 | 0 | 92 | 142 | 626 | 6509 | 1723 | 8828 | 908 | 882 | 240 | 6646 | 2100 | 7949 | 8823 | 6706
2024-02-01 13:00 | 15 | 15 | 917 | 5807 | 0 | 0 | 0 | 111 | 130 | 421 | 6538 | 1746 | 8825 | 909 | 881 | 0 | 6693 | 2100 | 7963 | 8820 | 6748
2024-02-01 13:15 | 15 | 15 | 923 | 4810 | 0 | 0 | 0 | 111 | 157 | 265 | 6553 | 1773 | 8823 | 908 | 881 | 0 | 6731 | 2100 | 7966 | 8817 | 6797
2024-02-01 13:30 | 15 | 15 | 918 | 3244 | 0 | 0 | 0 | 103 | 169 | 369 | 6519 | 1727 | 8821 | 908 | 882 | 0 | 6689 | 2100 | 7968 | 8816 | 6777
2024-02-01 13:45 | 15 | 15 | 929 | 3237 | 0 | 0 | 0 | 99 | 161 | 351 | 6504 | 1703 | 8819 | 908 | 881 | 0 | 6649 | 2100 | 7971 | 8814 | 6743
2024-02-01 14:00 | 15 | 15 | 876 | 3140 | 0 | 0 | 0 | 96 | 168 | 677 | 6508 | 1717 | 8818 | 908 | 882 | 0 | 6631 | 2100 | 7974 | 8813 | 6729
2024-02-01 14:15 | 15 | 15 | 866 | 2639 | 0 | 0 | 0 | 94 | 156 | 323 | 6527 | 1739 | 8816 | 908 | 882 | 0 | 6626 | 2100 | 7973 | 8811 | 6722
2024-02-01 14:30 | 15 | 15 | 932 | 2307 | 4 | 0 | 0 | 99 | 153 | 335 | 6539 | 1747 | 8815 | 908 | 882 | 240 | 6625 | 2100 | 7976 | 8809 | 6719
2024-02-01 14:45 | 15 | 15 | 959 | 2281 | 4 | 0 | 0 | 110 | 160 | 304 | 6542 | 1749 | 8814 | 908 | 882 | 240 | 6623 | 2100 | 7978 | 8808 | 6708
2024-02-01 15:00 | 15 | 15 | 988 | 1783 | 4 | 0 | 0 | 104 | 169 | 401 | 6563 | 1776 | 8813 | 908 | 882 | 240 | 6624 | 2100 | 7977 | 8807 | 6700
2024-02-01 15:15 | 15 | 15 | 972 | 1110 | 8 | 0 | 0 | 102 | 151 | 304 | 6556 | 1765 | 8813 | 908 | 882 | 240 | 6609 | 2100 | 7977 | 8807 | 6678
2024-02-01 15:30 | 15 | 15 | 947 | 1572 | 8 | 0 | 0 | 94 | 143 | 471 | 6560 | 1768 | 8813 | 907 | 882 | 240 | 6598 | 2100 | 7977 | 8808 | 6664
2024-02-01 15:45 | 15 | 15 | 969 | 1157 | 4 | 0 | 0 | 102 | 139 | 315 | 6571 | 1779 | 8813 | 907 | 882 | 240 | 6605 | 2100 | 7976 | 8808 | 6662
2024-02-01 16:00 | 15 | 15 | 976 | 737 | 8 | 0 | 0 | 104 | 117 | 274 | 6569 | 1778 | 8814 | 908 | 882 | 240 | 6596 | 2100 | 7972 | 8809 | 6650
2024-02-01 16:15 | 15 | 15 | 957 | 491 | 8 | 0 | 0 | 103 | 122 | 436 | 6545 | 1754 | 8815 | 907 | 882 | 240 | 6572 | 2100 | 7972 | 8810 | 6626
2024-02-01 16:30 | 15 | 15 | 971 | 271 | 0 | 0 | 0 | 115 | 95 | 276 | 6540 | 1746 | 8815 | 908 | 883 | 0 | 6545 | 2100 | 7971 | 8809 | 6600
2024-02-01 16:45 | 15 | 15 | 962 | 191 | 4 | 0 | 0 | 111 | 95 | 220 | 6543 | 1749 | 8816 | 907 | 881 | 240 | 6532 | 2100 | 7966 | 8810 | 6585
2024-02-01 17:00 | 15 | 15 | 974 | 242 | 4 | 0 | 0 | 91 | 109 | 293 | 6546 | 1751 | 8816 | 907 | 882 | 240 | 6532 | 2100 | 7969 | 8810 | 6575
2024-02-01 17:15 | 15 | 15 | 1003 | 270 | 12 | 0 | 0 | 120 | 105 | 246 | 6544 | 1751 | 8816 | 908 | 883 | 240 | 6536 | 2100 | 7965 | 8810 | 6572
2024-02-01 17:30 | 15 | 15 | 959 | 245 | 8 | 0 | 0 | 88 | 101 | 261 | 6543 | 1751 | 8817 | 908 | 882 | 240 | 6534 | 2100 | 7968 | 8811 | 6569
2024-02-01 17:45 | 15 | 15 | 955 | 53 | 4 | 0 | 0 | 75 | 101 | 294 | 6549 | 1753 | 8819 | 908 | 882 | 240 | 6532 | 2100 | 7967 | 8813 | 6562
2024-02-01 18:00 | 15 | 15 | 936 | 3 | 0 | 0 | 0 | 85 | 109 | 199 | 6572 | 1760 | 8820 | 908 | 881 | 0 | 6535 | 2100 | 7963 | 8815 | 6565
2024-02-01 18:15 | 15 | 15 | 981 | 0 | 8 | 0 | 0 | 77 | 129 | 252 | 6590 | 1779 | 8820 | 907 | 882 | 240 | 6555 | 2100 | 7966 | 8815 | 6576
2024-02-01 18:30 | 15 | 15 | 992 | 0 | 12 | 0 | 0 | 72 | 110 | 220 | 6590 | 1789 | 8821 | 908 | 882 | 240 | 6565 | 2100 | 7964 | 8816 | 6583
2024-02-01 18:45 | 15 | 15 | 992 | 0 | 16 | 0 | 0 | 94 | 76 | 226 | 6589 | 1793 | 8823 | 908 | 882 | 240 | 6567 | 2100 | 7963 | 8817 | 6586
2024-02-01 19:00 | 15 | 15 | 976 | 0 | 8 | 0 | 0 | 92 | 104 | 277 | 6551 | 1762 | 8824 | 908 | 882 | 240 | 6552 | 2100 | 7960 | 8818 | 6575
2024-02-01 19:15 | 15 | 15 | 951 | 0 | 4 | 0 | 0 | 94 | 86 | 200 | 6549 | 1755 | 8824 | 907 | 882 | 240 | 6533 | 2100 | 7961 | 8819 | 6558
2024-02-01 19:30 | 15 | 15 | 1023 | 0 | 8 | 0 | 0 | 102 | 86 | 209 | 6555 | 1752 | 8826 | 908 | 881 | 240 | 6529 | 2100 | 7962 | 8820 | 6556
2024-02-01 19:45 | 15 | 15 | 1028 | 0 | 20 | 0 | 0 | 109 | 79 | 165 | 6565 | 1759 | 8828 | 907 | 882 | 240 | 6537 | 2100 | 7960 | 8823 | 6560
2024-02-01 20:00 | 15 | 15 | 1052 | 0 | 24 | 0 | 0 | 99 | 95 | 268 | 6570 | 1772 | 8829 | 908 | 882 | 240 | 6547 | 2100 | 7960 | 8824 | 6566
2024-02-01 20:15 | 15 | 15 | 1027 | 0 | 16 | 0 | 0 | 90 | 96 | 256 | 6575 | 1777 | 8830 | 908 | 882 | 240 | 6551 | 2100 | 7960 | 8825 | 6570
2024-02-01 20:30 | 15 | 15 | 1017 | 0 | 20 | 0 | 0 | 98 | 95 | 317 | 6580 | 1782 | 8832 | 909 | 882 | 240 | 6557 | 2100 | 7958 | 8826 | 6576
2024-02-01 20:45 | 15 | 15 | 1018 | 0 | 28 | 0 | 0 | 73 | 80 | 288 | 6568 | 1775 | 8834 | 908 | 882 | 240 | 6558 | 2100 | 7959 | 8828 | 6576
2024-02-01 21:00 | 15 | 15 | 1034 | 0 | 32 | 0 | 0 | 84 | 77 | 141 | 6541 | 1747 | 8836 | 907 | 882 | 240 | 6539 | 2100 | 7957 | 8831 | 6564
2024-02-01 21:15 | 15 | 15 | 1039 | 0 | 32 | 0 | 0 | 80 | 83 | 244 | 6545 | 1748 | 8837 | 908 | 882 | 240 | 6527 | 2100 | 7956 | 8831 | 6556
2024-02-01 21:30 | 15 | 15 | 1069 | 0 | 28 | 0 | 0 | 97 | 110 | 281 | 6536 | 1740 | 8837 | 907 | 882 | 240 | 6528 | 2100 | 7953 | 8831 | 6554
2024-02-01 21:45 | 15 | 15 | 1007 | 0 | 24 | 0 | 0 | 104 | 127 | 238 | 6481 | 1684 | 8837 | 907 | 882 | 240 | 6501 | 2100 | 7953 | 8832 | 6532
2024-02-01 22:00 | 15 | 15 | 967 | 0 | 4 | 0 | 0 | 106 | 131 | 336 | 6445 | 1645 | 8836 | 908 | 882 | 240 | 6464 | 2100 | 7955 | 8831 | 6498
2024-02-01 22:15 | 15 | 15 | 960 | 0 | 4 | 0 | 0 | 99 | 118 | 259 | 6434 | 1629 | 8836 | 907 | 882 | 240 | 6431 | 2100 | 7951 | 8830 | 6467
2024-02-01 22:30 | 15 | 15 | 932 | 0 | 0 | 0 | 0 | 105 | 117 | 243 | 6439 | 1630 | 8836 | 908 | 882 | 0 | 6418 | 2100 | 7951 | 8830 | 6455
2024-02-01 22:45 | 15 | 15 | 979 | 0 | 4 | 0 | 0 | 85 | 118 | 256 | 6453 | 1631 | 8836 | 907 | 882 | 240 | 6418 | 2100 | 7951 | 8831 | 6452
2024-02-01 23:00 | 15 | 15 | 988 | 0 | 8 | 0 | 0 | 97 | 97 | 197 | 6457 | 1641 | 8835 | 907 | 882 | 240 | 6428 | 2100 | 7951 | 8830 | 6455
2024-02-01 23:15 | 15 | 15 | 942 | 0 | 4 | 0 | 0 | 111 | 100 | 190 | 6431 | 1629 | 8834 | 907 | 882 | 240 | 6421 | 2100 | 7948 | 8828 | 6444
2024-02-01 23:30 | 15 | 15 | 935 | 0 | 4 | 0 | 0 | 90 | 92 | 284 | 6441 | 1619 | 8833 | 908 | 882 | 240 | 6403 | 2100 | 7947 | 8827 | 6429
2024-02-01 23:45 | 15 | 15 | 931 | 0 | 0 | 0 | 0 | 89 | 96 | 283 | 6457 | 1625 | 8833 | 907 | 882 | 0 | 6413 | 2100 | 7948 | 8827 | 6433
2024-02-02 | 15 | 15 | 934 | 0 | 4 | 0 | 0 | 105 | 84 | 203 | 6456 | 1639 | 8833 | 907 | 882 | 240 | 6425 | 2100 | 7947 | 8827 | 6443
2024-02-02 00:15 | 15 | 15 | 906 | 0 | 4 | 0 | 0 | 103 | 103 | 213 | 6447 | 1629 | 8831 | 908 | 882 | 240 | 6415 | 2100 | 7920 | 8825 | 6454
2024-02-02 00:30 | 15 | 15 | 895 | 0 | 0 | 0 | 0 | 102 | 92 | 187 | 6477 | 1602 | 8830 | 908 | 883 | 0 | 6423 | 2100 | 7934 | 8824 | 6458
2024-02-02 00:45 | 15 | 15 | 887 | 0 | 0 | 0 | 0 | 108 | 97 | 257 | 6487 | 1652 | 8828 | 907 | 882 | 0 | 6439 | 2100 | 7934 | 8823 | 6462
2024-02-02 01:00 | 15 | 15 | 931 | 0 | 4 | 0 | 0 | 104 | 67 | 147 | 6490 | 1668 | 8827 | 908 | 882 | 240 | 6454 | 2100 | 7934 | 8822 | 6470
2024-02-02 01:15 | 15 | 15 | 974 | 0 | 8 | 0 | 0 | 102 | 82 | 302 | 6497 | 1676 | 8826 | 907 | 882 | 240 | 6461 | 2100 | 7933 | 8820 | 6477
2024-02-02 01:30 | 15 | 15 | 983 | 0 | 12 | 0 | 0 | 104 | 71 | 167 | 6500 | 1685 | 8825 | 908 | 882 | 240 | 6471 | 2100 | 7933 | 8819 | 6487
2024-02-02 01:45 | 15 | 15 | 1002 | 0 | 8 | 0 | 0 | 96 | 77 | 167 | 6502 | 1693 | 8823 | 908 | 882 | 240 | 6477 | 2100 | 7931 | 8818 | 6494
2024-02-02 02:00 | 15 | 15 | 977 | 0 | 8 | 0 | 0 | 90 | 68 | 165 | 6505 | 1697 | 8823 | 908 | 882 | 240 | 6481 | 2100 | 7932 | 8817 | 6499
2024-02-02 02:15 | 15 | 15 | 1001 | 0 | 4 | 0 | 0 | 100 | 59 | 171 | 6502 | 1702 | 8823 | 908 | 882 | 240 | 6485 | 2100 | 7930 | 8818 | 6502
2024-02-02 02:30 | 15 | 15 | 983 | 0 | 8 | 0 | 0 | 110 | 76 | 230 | 6509 | 1701 | 8823 | 908 | 882 | 240 | 6486 | 2100 | 7931 | 8817 | 6504
2024-02-02 02:45 | 15 | 15 | 948 | 0 | 8 | 0 | 0 | 101 | 75 | 171 | 6507 | 1703 | 8823 | 908 | 882 | 240 | 6487 | 2100 | 7928 | 8817 | 6507
2024-02-02 03:00 | 15 | 15 | 950 | 0 | 0 | 0 | 0 | 104 | 78 | 209 | 6497 | 1699 | 8822 | 908 | 882 | 0 | 6484 | 2100 | 7929 | 8817 | 6505
2024-02-02 03:15 | 15 | 15 | 955 | 0 | 4 | 0 | 0 | 82 | 71 | 202 | 6493 | 1692 | 8822 | 907 | 882 | 240 | 6479 | 2100 | 7928 | 8816 | 6502
2024-02-02 03:30 | 15 | 15 | 957 | 0 | 4 | 0 | 0 | 113 | 71 | 183 | 6491 | 1690 | 8822 | 907 | 882 | 240 | 6476 | 2100 | 7928 | 8816 | 6500
2024-02-02 03:45 | 15 | 15 | 968 | 0 | 8 | 0 | 0 | 100 | 73 | 177 | 6490 | 1689 | 8823 | 907 | 882 | 240 | 6473 | 2100 | 7928 | 8817 | 6499
2024-02-02 04:00 | 15 | 15 | 956 | 0 | 4 | 0 | 0 | 96 | 64 | 187 | 6489 | 1691 | 8823 | 908 | 882 | 240 | 6475 | 2100 | 7925 | 8818 | 6498
2024-02-02 04:15 | 15 | 15 | 968 | 0 | 4 | 0 | 0 | 101 | 71 | 179 | 6481 | 1681 | 8824 | 908 | 882 | 240 | 6469 | 2100 | 7925 | 8819 | 6494
2024-02-02 04:30 | 15 | 15 | 953 | 0 | 8 | 0 | 0 | 117 | 74 | 196 | 6479 | 1678 | 8825 | 907 | 882 | 240 | 6465 | 2100 | 7928 | 8819 | 6491
2024-02-02 04:45 | 15 | 15 | 944 | 0 | 4 | 0 | 0 | 129 | 87 | 182 | 6477 | 1675 | 8826 | 907 | 882 | 240 | 6461 | 2100 | 7926 | 8820 | 6487
2024-02-02 05:00 | 15 | 15 | 941 | 0 | 0 | 0 | 0 | 129 | 90 | 212 | 6477 | 1674 | 8826 | 908 | 882 | 0 | 6457 | 2100 | 7924 | 8820 | 6483
2024-02-02 05:15 | 15 | 15 | 916 | 0 | 0 | 0 | 0 | 125 | 97 | 184 | 6480 | 1673 | 8826 | 908 | 881 | 0 | 6459 | 2100 | 7925 | 8820 | 6483
2024-02-02 05:30 | 15 | 15 | 907 | 0 | 4 | 0 | 0 | 126 | 103 | 223 | 6474 | 1670 | 8827 | 907 | 882 | 240 | 6457 | 2100 | 7924 | 8821 | 6481
2024-02-02 05:45 | 15 | 15 | 904 | 0 | 0 | 0 | 0 | 125 | 93 | 301 | 6470 | 1664 | 8826 | 907 | 882 | 0 | 6451 | 2100 | 7922 | 8820 | 6476
2024-02-02 06:00 | 15 | 15 | 903 | 0 | 0 | 0 | 0 | 125 | 91 | 214 | 6464 | 1659 | 8827 | 907 | 882 | 0 | 6447 | 2100 | 7925 | 8821 | 6472
2024-02-02 06:15 | 15 | 15 | 889 | 15 | 4 | 0 | 0 | 129 | 80 | 194 | 6467 | 1655 | 8827 | 907 | 882 | 240 | 6441 | 2100 | 7922 | 8822 | 6468
2024-02-02 06:30 | 15 | 15 | 875 | 115 | 0 | 0 | 0 | 123 | 69 | 162 | 6456 | 1653 | 8828 | 908 | 882 | 0 | 6440 | 2100 | 7922 | 8823 | 6466
2024-02-02 06:45 | 15 | 15 | 859 | 357 | 0 | 0 | 0 | 120 | 61 | 140 | 6443 | 1640 | 8829 | 907 | 882 | 0 | 6433 | 2100 | 7921 | 8823 | 6461
2024-02-02 07:00 | 15 | 15 | 841 | 520 | 0 | 0 | 0 | 88 | 54 | 142 | 6445 | 1644 | 8830 | 908 | 882 | 0 | 6438 | 2100 | 7921 | 8825 | 6468
2024-02-02 07:15 | 15 | 15 | 802 | 607 | 0 | 0 | 0 | 110 | 67 | 162 | 6441 | 1641 | 8831 | 907 | 882 | 0 | 6447 | 2100 | 7920 | 8826 | 6477
2024-02-02 07:30 | 15 | 15 | 720 | 615 | 0 | 0 | 0 | 108 | 56 | 146 | 6447 | 1650 | 8832 | 907 | 882 | 0 | 6454 | 2100 | 7920 | 8827 | 6485
2024-02-02 07:45 | 15 | 15 | 666 | 815 | 0 | 0 | 0 | 111 | 60 | 133 | 6448 | 1647 | 8834 | 907 | 882 | 0 | 6464 | 2100 | 7919 | 8828 | 6494
2024-02-02 08:00 | 15 | 15 | 590 | 1465 | 0 | 0 | 0 | 118 | 60 | 163 | 6445 | 1644 | 8835 | 907 | 882 | 0 | 6488 | 2100 | 7919 | 8829 | 6518
2024-02-02 08:15 | 15 | 15 | 493 | 2304 | 0 | 0 | 0 | 114 | 45 | 114 | 6460 | 1655 | 8835 | 908 | 882 | 0 | 6541 | 2100 | 7920 | 8830 | 6573
2024-02-02 08:30 | 15 | 4 | 457 | 2833 | 0 | 0 | 0 | 131 | 57 | 237 | 6471 | 1671 | 8835 | 908 | 882 | 0 | 6630 | 2100 | 7912 | 8831 | 6686
2024-02-02 08:45 | 15 | 0 | 453 | 3445 | 0 | 0 | 0 | 119 | 42 | 158 | 6494 | 1702 | 8836 | 908 | 882 | 0 | 6680 | 2100 | 7918 | 8832 | 6756
2024-02-02 09:00 | 15 | 0 | 451 | 4397 | 0 | 0 | 0 | 121 | 83 | 208 | 6583 | 1786 | 8837 | 908 | 882 | 0 | 6777 | 2100 | 7918 | 8833 | 6896
2024-02-02 09:15 | 14 | 0 | 449 | 5913 | 0 | 0 | 0 | 121 | 148 | 336 | 6661 | 1880 | 8835 | 909 | 882 | 0 | 6922 | 2100 | 7921 | 8830 | 7125
2024-02-02 09:30 | 0 | 0 | 447 | 6695 | 0 | 0 | 0 | 87 | 125 | 327 | 6700 | 1938 | 8832 | 909 | 882 | 0 | 7015 | 2100 | 7909 | 8828 | 7261
2024-02-02 09:45 | 0 | 0 | 445 | 7023 | 0 | 0 | 0 | 87 | 80 | 333 | 6760 | 1989 | 8832 | 909 | 882 | 0 | 7110 | 2100 | 7912 | 8828 | 7382
2024-02-02 10:00 | 0 | 0 | 445 | 6897 | 0 | 0 | 0 | 102 | 78 | 193 | 6798 | 2026 | 8832 | 909 | 882 | 0 | 7191 | 2100 | 7914 | 8827 | 7485
2024-02-02 10:15 | 0 | 0 | 443 | 7759 | 0 | 0 | 0 | 90 | 100 | 196 | 6855 | 2069 | 8831 | 909 | 881 | 0 | 7247 | 2100 | 7915 | 8826 | 7558
2024-02-02 10:30 | 0 | 0 | 443 | 7613 | 0 | 0 | 0 | 90 | 94 | 231 | 6871 | 2086 | 8829 | 910 | 881 | 0 | 7303 | 2100 | 7919 | 8825 | 7616
2024-02-02 10:45 | 0 | 0 | 442 | 8360 | 0 | 0 | 0 | 99 | 87 | 191 | 6915 | 2116 | 8828 | 910 | 882 | 0 | 7323 | 2100 | 7919 | 8823 | 7628
2024-02-02 11:00 | 0 | 0 | 442 | 8570 | 0 | 0 | 0 | 109 | 68 | 154 | 6939 | 2147 | 8826 | 910 | 882 | 0 | 7369 | 2100 | 7920 | 8821 | 7689
2024-02-02 11:15 | 0 | 0 | 441 | 8621 | 0 | 0 | 0 | 79 | 81 | 170 | 7003 | 2212 | 8824 | 910 | 881 | 0 | 7415 | 2100 | 7925 | 8818 | 7739
2024-02-02 11:30 | 0 | 0 | 440 | 8507 | 0 | 0 | 0 | 99 | 81 | 194 | 7005 | 2207 | 8822 | 911 | 881 | 0 | 7453 | 2100 | 7931 | 8817 | 7758
2024-02-02 11:45 | 0 | 0 | 439 | 8816 | 0 | 0 | 0 | 66 | 83 | 158 | 7077 | 2241 | 8820 | 910 | 881 | 0 | 7481 | 2100 | 7938 | 8815 | 7782
2024-02-02 12:00 | 0 | 0 | 440 | 8701 | 0 | 0 | 0 | 94 | 103 | 166 | 7109 | 2253 | 8818 | 910 | 881 | 0 | 7537 | 2100 | 7945 | 8812 | 7831
2024-02-02 12:15 | 0 | 0 | 440 | 8724 | 0 | 0 | 0 | 96 | 119 | 270 | 7119 | 2247 | 8816 | 910 | 881 | 0 | 7529 | 2100 | 7951 | 8810 | 7808
2024-02-02 12:30 | 0 | 0 | 439 | 8632 | 0 | 0 | 0 | 106 | 124 | 233 | 7152 | 2278 | 8813 | 910 | 881 | 0 | 7538 | 2100 | 7960 | 8807 | 7806
2024-02-02 12:45 | 0 | 0 | 440 | 8492 | 0 | 0 | 0 | 97 | 128 | 263 | 7157 | 2277 | 8811 | 911 | 881 | 0 | 7559 | 2100 | 7970 | 8804 | 7825
2024-02-02 13:00 | 0 | 0 | 439 | 8323 | 0 | 0 | 0 | 75 | 108 | 257 | 7225 | 2348 | 8808 | 911 | 881 | 0 | 7589 | 2100 | 7987 | 8802 | 7865
2024-02-02 13:15 | 0 | 0 | 439 | 8092 | 0 | 0 | 0 | 52 | 106 | 208 | 7195 | 2361 | 8806 | 911 | 880 | 0 | 7645 | 2100 | 8003 | 8799 | 7914
2024-02-02 13:30 | 0 | 0 | 438 | 7819 | 0 | 0 | 0 | 52 | 85 | 181 | 7250 | 2395 | 8804 | 911 | 881 | 0 | 7692 | 2100 | 8015 | 8797 | 7938
2024-02-02 13:45 | 0 | 0 | 440 | 7505 | 0 | 0 | 0 | 37 | 86 | 231 | 7205 | 2365 | 8802 | 911 | 881 | 0 | 7711 | 2100 | 8029 | 8796 | 7950
2024-02-02 14:00 | 0 | 0 | 440 | 7147 | 0 | 0 | 0 | 26 | 75 | 146 | 7189 | 2368 | 8801 | 910 | 880 | 0 | 7700 | 2100 | 8042 | 8795 | 7923
2024-02-02 14:15 | 0 | 0 | 441 | 6757 | 0 | 0 | 0 | 37 | 86 | 150 | 7209 | 2366 | 8800 | 910 | 881 | 0 | 7693 | 2100 | 8054 | 8793 | 7908
2024-02-02 14:30 | 0 | 0 | 447 | 6343 | 0 | 0 | 0 | 41 | 87 | 130 | 7223 | 2389 | 8799 | 910 | 881 | 0 | 7682 | 2100 | 8048 | 8792 | 7872
2024-02-02 14:45 | 5 | 0 | 448 | 2185 | 0 | 0 | 0 | 37 | 79 | 162 | 7243 | 2347 | 8799 | 909 | 881 | 0 | 7597 | 2100 | 8047 | 8791 | 7695
2024-02-02 15:00 | 8 | 0 | 448 | 833 | 0 | 0 | 0 | 33 | 72 | 129 | 7227 | 2283 | 8798 | 909 | 881 | 0 | 7445 | 2100 | 8045 | 8790 | 7544
2024-02-02 15:15 | 0 | 0 | 448 | 3297 | 0 | 0 | 0 | 42 | 72 | 143 | 7143 | 2275 | 8798 | 910 | 881 | 0 | 7370 | 2100 | 8042 | 8791 | 7446
2024-02-02 15:30 | 2 | 0 | 451 | 1989 | 0 | 0 | 0 | 38 | 65 | 90 | 7182 | 2316 | 8798 | 909 | 881 | 0 | 7391 | 2100 | 8040 | 8791 | 7374
2024-02-02 15:45 | 15 | 0 | 455 | 545 | 0 | 0 | 0 | 30 | 53 | 79 | 7130 | 2245 | 8798 | 909 | 882 | 0 | 7312 | 2100 | 8036 | 8790 | 7281
2024-02-02 16:00 | 15 | 0 | 458 | 523 | 0 | 0 | 0 | 34 | 48 | 59 | 7075 | 2199 | 8798 | 908 | 882 | 0 | 7191 | 2100 | 8033 | 8790 | 7194
2024-02-02 16:15 | 15 | 0 | 457 | 608 | 0 | 0 | 0 | 27 | 54 | 66 | 7013 | 2168 | 8799 | 908 | 882 | 0 | 7095 | 2100 | 8031 | 8792 | 7122
2024-02-02 16:30 | 15 | 2 | 460 | 589 | 0 | 0 | 0 | 34 | 48 | 64 | 6984 | 2153 | 8801 | 908 | 882 | 0 | 7033 | 2100 | 8028 | 8793 | 7073
2024-02-02 16:45 | 15 | 15 | 468 | 310 | 0 | 0 | 0 | 44 | 43 | 78 | 6958 | 2147 | 8801 | 908 | 882 | 0 | 6986 | 2100 | 8029 | 8793 | 7027
2024-02-02 17:00 | 15 | 15 | 480 | 171 | 0 | 0 | 0 | 42 | 37 | 55 | 6915 | 2129 | 8802 | 907 | 881 | 0 | 6933 | 2100 | 8024 | 8794 | 6970
2024-02-02 17:15 | 15 | 15 | 500 | 145 | 0 | 0 | 0 | 51 | 45 | 60 | 6881 | 2094 | 8803 | 908 | 882 | 0 | 6881 | 2100 | 8024 | 8796 | 6912
2024-02-02 17:30 | 15 | 15 | 525 | 143 | 0 | 0 | 0 | 50 | 42 | 55 | 6835 | 2060 | 8806 | 907 | 882 | 0 | 6829 | 2100 | 8020 | 8799 | 6858
2024-02-02 17:45 | 15 | 15 | 548 | 57 | 0 | 0 | 0 | 45 | 43 | 52 | 6803 | 2028 | 8807 | 908 | 882 | 0 | 6783 | 2100 | 8021 | 8800 | 6808
2024-02-02 18:00 | 15 | 15 | 558 | 5 | 0 | 0 | 0 | 53 | 39 | 64 | 6776 | 2009 | 8808 | 907 | 882 | 0 | 6749 | 2100 | 8020 | 8801 | 6779
2024-02-02 18:15 | 15 | 15 | 558 | 0 | 0 | 0 | 0 | 51 | 32 | 53 | 6775 | 2006 | 8808 | 907 | 882 | 0 | 6741 | 2100 | 8021 | 8801 | 6771
2024-02-02 18:30 | 15 | 15 | 577 | 0 | 0 | 0 | 0 | 84 | 47 | 80 | 6759 | 2001 | 8808 | 907 | 882 | 0 | 6739 | 2100 | 8017 | 8802 | 6759
2024-02-02 18:45 | 15 | 15 | 606 | 0 | 0 | 0 | 0 | 88 | 38 | 49 | 6739 | 1975 | 8809 | 907 | 882 | 0 | 6719 | 2100 | 8015 | 8802 | 6727
2024-02-02 19:00 | 15 | 15 | 631 | 0 | 0 | 0 | 0 | 65 | 32 | 37 | 6711 | 1941 | 8809 | 908 | 882 | 0 | 6691 | 2100 | 8015 | 8802 | 6698
2024-02-02 19:15 | 15 | 15 | 652 | 0 | 0 | 0 | 0 | 48 | 27 | 37 | 6705 | 1915 | 8810 | 907 | 882 | 0 | 6671 | 2100 | 8014 | 8803 | 6673
2024-02-02 19:30 | 15 | 15 | 671 | 0 | 0 | 0 | 0 | 38 | 30 | 45 | 6707 | 1905 | 8810 | 907 | 882 | 0 | 6660 | 2100 | 8013 | 8804 | 6658
2024-02-02 19:45 | 15 | 15 | 699 | 0 | 0 | 0 | 0 | 47 | 35 | 49 | 6682 | 1891 | 8813 | 907 | 882 | 0 | 6649 | 2100 | 8011 | 8807 | 6640
2024-02-02 20:00 | 15 | 15 | 742 | 0 | 0 | 0 | 0 | 48 | 38 | 63 | 6660 | 1862 | 8814 | 907 | 882 | 0 | 6625 | 2100 | 8007 | 8808 | 6620
2024-02-02 20:15 | 15 | 15 | 757 | 0 | 0 | 0 | 0 | 53 | 38 | 46 | 6641 | 1846 | 8815 | 907 | 883 | 0 | 6609 | 2100 | 8009 | 8809 | 6610
2024-02-02 20:30 | 15 | 15 | 780 | 0 | 0 | 0 | 0 | 40 | 31 | 47 | 6640 | 1834 | 8815 | 906 | 882 | 0 | 6602 | 2100 | 8008 | 8808 | 6597
2024-02-02 20:45 | 15 | 15 | 803 | 0 | 0 | 0 | 0 | 28 | 28 | 45 | 6663 | 1833 | 8815 | 907 | 882 | 0 | 6598 | 2100 | 8007 | 8809 | 6590
2024-02-02 21:00 | 15 | 15 | 823 | 0 | 0 | 0 | 0 | 29 | 28 | 37 | 6685 | 1853 | 8816 | 907 | 882 | 0 | 6616 | 2100 | 8007 | 8809 | 6597
2024-02-02 21:15 | 15 | 15 | 848 | 0 | 0 | 0 | 0 | 33 | 39 | 84 | 6681 | 1867 | 8816 | 908 | 882 | 0 | 6629 | 2100 | 8005 | 8810 | 6605
2024-02-02 21:30 | 15 | 15 | 867 | 0 | 0 | 0 | 0 | 40 | 35 | 85 | 6672 | 1863 | 8816 | 908 | 882 | 0 | 6625 | 2100 | 8004 | 8810 | 6601
2024-02-02 21:45 | 15 | 15 | 875 | 0 | 0 | 0 | 0 | 39 | 38 | 73 | 6692 | 1870 | 8817 | 907 | 882 | 0 | 6631 | 2100 | 8004 | 8811 | 6609
2024-02-02 22:00 | 15 | 15 | 894 | 0 | 0 | 0 | 0 | 43 | 39 | 60 | 6691 | 1886 | 8816 | 907 | 882 | 0 | 6645 | 2100 | 8002 | 8810 | 6623
2024-02-02 22:15 | 15 | 15 | 901 | 0 | 0 | 0 | 0 | 42 | 40 | 67 | 6698 | 1895 | 8815 | 908 | 881 | 0 | 6651 | 2100 | 8003 | 8809 | 6632
2024-02-02 22:30 | 15 | 15 | 908 | 0 | 0 | 0 | 0 | 50 | 51 | 171 | 6733 | 1913 | 8815 | 908 | 882 | 0 | 6665 | 2100 | 8001 | 8809 | 6649
2024-02-02 22:45 | 15 | 15 | 915 | 0 | 0 | 0 | 0 | 47 | 49 | 85 | 6767 | 1956 | 8813 | 908 | 882 | 0 | 6702 | 2100 | 8001 | 8807 | 6674
2024-02-02 23:00 | 15 | 15 | 930 | 0 | 0 | 0 | 0 | 36 | 55 | 130 | 6789 | 1980 | 8811 | 908 | 882 | 0 | 6721 | 2100 | 7999 | 8805 | 6690
2024-02-02 23:15 | 15 | 15 | 910 | 0 | 0 | 0 | 0 | 31 | 51 | 127 | 6793 | 1995 | 8810 | 907 | 882 | 0 | 6733 | 2100 | 7998 | 8804 | 6701
2024-02-02 23:30 | 15 | 15 | 913 | 0 | 0 | 0 | 0 | 41 | 53 | 145 | 6777 | 1989 | 8810 | 908 | 882 | 0 | 6729 | 2100 | 7999 | 8804 | 6701
2024-02-02 23:45 | 15 | 15 | 910 | 0 | 0 | 0 | 0 | 35 | 59 | 135 | 6785 | 1984 | 8809 | 908 | 882 | 0 | 6726 | 2100 | 7997 | 8803 | 6704
2024-02-03 | 15 | 15 | 911 | 0 | 0 | 0 | 0 | 27 | 60 | 111 | 6794 | 1989 | 8808 | 908 | 882 | 0 | 6727 | 2100 | 7996 | 8802 | 6706
2024-02-03 00:15 | 15 | 15 | 913 | 0 | 0 | 0 | 0 | 33 | 52 | 94 | 6807 | 2005 | 8808 | 907 | 882 | 0 | 6741 | 2100 | 7976 | 8802 | 6737
2024-02-03 00:30 | 15 | 15 | 902 | 0 | 0 | 0 | 0 | 47 | 55 | 113 | 6805 | 1957 | 8807 | 908 | 882 | 0 | 6739 | 2100 | 7982 | 8801 | 6736
2024-02-03 00:45 | 15 | 15 | 892 | 0 | 4 | 0 | 0 | 36 | 84 | 189 | 6805 | 2003 | 8805 | 908 | 882 | 240 | 6741 | 2100 | 7982 | 8799 | 6727
2024-02-03 01:00 | 15 | 15 | 886 | 0 | 0 | 0 | 0 | 45 | 61 | 179 | 6799 | 1999 | 8802 | 908 | 882 | 0 | 6735 | 2100 | 7980 | 8796 | 6723
2024-02-03 01:15 | 15 | 15 | 889 | 0 | 4 | 0 | 0 | 37 | 70 | 165 | 6799 | 1991 | 8800 | 908 | 882 | 240 | 6729 | 2100 | 7982 | 8794 | 6717
2024-02-03 01:30 | 15 | 15 | 858 | 0 | 0 | 0 | 0 | 36 | 74 | 145 | 6811 | 1994 | 8799 | 907 | 882 | 0 | 6732 | 2100 | 7979 | 8793 | 6719
2024-02-03 01:45 | 15 | 15 | 860 | 0 | 4 | 0 | 0 | 38 | 83 | 177 | 6816 | 1999 | 8797 | 908 | 882 | 240 | 6736 | 2100 | 7981 | 8792 | 6721
2024-02-03 02:00 | 15 | 15 | 846 | 0 | 0 | 0 | 0 | 32 | 77 | 168 | 6831 | 2015 | 8797 | 908 | 882 | 0 | 6748 | 2100 | 7979 | 8792 | 6733
2024-02-03 02:15 | 15 | 15 | 825 | 0 | 4 | 0 | 0 | 40 | 58 | 150 | 6805 | 2012 | 8798 | 908 | 882 | 240 | 6747 | 2100 | 7977 | 8793 | 6727
2024-02-03 02:30 | 15 | 15 | 833 | 0 | 0 | 0 | 0 | 47 | 44 | 65 | 6763 | 1988 | 8798 | 908 | 882 | 0 | 6728 | 2100 | 7978 | 8793 | 6712
2024-02-03 02:45 | 15 | 15 | 838 | 0 | 0 | 0 | 0 | 42 | 57 | 151 | 6753 | 1962 | 8797 | 908 | 882 | 0 | 6707 | 2100 | 7979 | 8791 | 6699
2024-02-03 03:00 | 15 | 15 | 818 | 0 | 4 | 0 | 0 | 41 | 66 | 174 | 6805 | 1979 | 8797 | 908 | 882 | 240 | 6721 | 2100 | 7977 | 8791 | 6707
2024-02-03 03:15 | 15 | 15 | 886 | 0 | 4 | 0 | 0 | 21 | 59 | 132 | 6825 | 2017 | 8796 | 908 | 882 | 240 | 6749 | 2100 | 7976 | 8790 | 6730
2024-02-03 03:30 | 15 | 15 | 893 | 0 | 0 | 0 | 0 | 33 | 51 | 94 | 6815 | 2021 | 8796 | 908 | 881 | 0 | 6753 | 2100 | 7976 | 8790 | 6732
2024-02-03 03:45 | 15 | 15 | 890 | 0 | 0 | 0 | 0 | 40 | 64 | 135 | 6815 | 2021 | 8797 | 908 | 882 | 0 | 6754 | 2100 | 7976 | 8791 | 6733
2024-02-03 04:00 | 15 | 15 | 890 | 0 | 4 | 0 | 0 | 45 | 56 | 157 | 6812 | 2026 | 8798 | 908 | 881 | 240 | 6757 | 2100 | 7975 | 8792 | 6740
2024-02-03 04:15 | 15 | 15 | 883 | 0 | 0 | 0 | 0 | 34 | 50 | 136 | 6831 | 2047 | 8798 | 908 | 882 | 0 | 6773 | 2100 | 7973 | 8793 | 6763
2024-02-03 04:30 | 15 | 15 | 903 | 0 | 4 | 0 | 0 | 33 | 74 | 245 | 6859 | 2075 | 8799 | 908 | 882 | 240 | 6795 | 2100 | 7974 | 8793 | 6787
2024-02-03 04:45 | 15 | 15 | 902 | 0 | 12 | 0 | 0 | 46 | 69 | 137 | 6886 | 2105 | 8800 | 908 | 882 | 240 | 6819 | 2100 | 7971 | 8794 | 6809
2024-02-03 05:00 | 15 | 15 | 900 | 0 | 4 | 0 | 0 | 40 | 62 | 144 | 6885 | 2125 | 8801 | 908 | 882 | 240 | 6833 | 2100 | 7969 | 8795 | 6822
2024-02-03 05:15 | 15 | 15 | 973 | 0 | 8 | 0 | 0 | 37 | 61 | 164 | 6881 | 2123 | 8801 | 908 | 882 | 479 | 6833 | 2100 | 7969 | 8796 | 6824
2024-02-03 05:30 | 15 | 15 | 907 | 0 | 4 | 0 | 0 | 36 | 56 | 183 | 6887 | 2128 | 8803 | 908 | 882 | 240 | 6836 | 2100 | 7970 | 8798 | 6832
2024-02-03 05:45 | 15 | 15 | 902 | 0 | 0 | 0 | 0 | 38 | 67 | 203 | 6884 | 2137 | 8805 | 908 | 881 | 0 | 6844 | 2100 | 7970 | 8799 | 6836
2024-02-03 06:00 | 15 | 15 | 890 | 3 | 8 | 0 | 0 | 35 | 79 | 187 | 6877 | 2131 | 8806 | 908 | 882 | 240 | 6838 | 2100 | 7968 | 8801 | 6832
2024-02-03 06:15 | 15 | 15 | 915 | 31 | 4 | 0 | 0 | 29 | 64 | 194 | 6857 | 2112 | 8809 | 908 | 882 | 240 | 6823 | 2100 | 7967 | 8803 | 6823
2024-02-03 06:30 | 15 | 15 | 1010 | 87 | 12 | 0 | 0 | 36 | 56 | 118 | 6860 | 2111 | 8810 | 908 | 882 | 240 | 6824 | 2100 | 7965 | 8804 | 6823
2024-02-03 06:45 | 15 | 15 | 970 | 127 | 132 | 0 | 0 | 37 | 50 | 97 | 6860 | 2111 | 8812 | 907 | 882 | 2157 | 6824 | 2100 | 7965 | 8806 | 6829
2024-02-03 07:00 | 15 | 15 | 965 | 86 | 0 | 0 | 0 | 36 | 63 | 157 | 6869 | 2127 | 8812 | 908 | 882 | 0 | 6835 | 2100 | 7966 | 8807 | 6839
2024-02-03 07:15 | 15 | 15 | 1075 | 161 | 4 | 0 | 0 | 33 | 63 | 157 | 6877 | 2138 | 8813 | 908 | 882 | 240 | 6842 | 2100 | 7966 | 8808 | 6847
2024-02-03 07:30 | 15 | 15 | 961 | 588 | 0 | 0 | 0 | 39 | 64 | 115 | 6881 | 2165 | 8815 | 908 | 882 | 0 | 6866 | 2100 | 7963 | 8809 | 6866
2024-02-03 07:45 | 15 | 15 | 926 | 1037 | 0 | 0 | 0 | 34 | 62 | 154 | 6885 | 2176 | 8816 | 908 | 882 | 0 | 6887 | 2100 | 7967 | 8811 | 6889
2024-02-03 08:00 | 15 | 15 | 930 | 811 | 0 | 0 | 0 | 38 | 73 | 145 | 6916 | 2217 | 8817 | 908 | 881 | 0 | 6927 | 2100 | 7966 | 8812 | 6929
2024-02-03 08:15 | 15 | 15 | 885 | 2369 | 0 | 0 | 0 | 26 | 93 | 248 | 6891 | 2192 | 8818 | 909 | 881 | 0 | 6968 | 2100 | 7966 | 8813 | 6968
2024-02-03 08:30 | 15 | 15 | 821 | 2902 | 0 | 0 | 0 | 37 | 101 | 236 | 6912 | 2210 | 8819 | 908 | 881 | 0 | 7030 | 2100 | 7962 | 8814 | 7024
2024-02-03 08:45 | 15 | 15 | 620 | 2157 | 0 | 0 | 0 | 31 | 103 | 249 | 6936 | 2246 | 8820 | 909 | 881 | 0 | 7057 | 2100 | 7960 | 8815 | 7041
2024-02-03 09:00 | 15 | 15 | 545 | 1927 | 0 | 0 | 0 | 37 | 78 | 234 | 6965 | 2285 | 8821 | 909 | 882 | 0 | 7050 | 2100 | 7962 | 8815 | 7059
2024-02-03 09:15 | 15 | 4 | 452 | 4084 | 0 | 0 | 0 | 35 | 90 | 301 | 7002 | 2338 | 8819 | 909 | 881 | 0 | 7164 | 2100 | 7966 | 8815 | 7223
2024-02-03 09:30 | 15 | 0 | 453 | 3060 | 0 | 0 | 0 | 40 | 81 | 182 | 7051 | 2407 | 8820 | 909 | 881 | 0 | 7248 | 2100 | 7948 | 8815 | 7348
2024-02-03 09:45 | 15 | 0 | 452 | 2078 | 0 | 0 | 0 | 38 | 85 | 204 | 7045 | 2384 | 8821 | 909 | 881 | 0 | 7215 | 2100 | 7958 | 8815 | 7326
2024-02-03 10:00 | 12 | 0 | 450 | 3483 | 0 | 0 | 0 | 37 | 63 | 128 | 7075 | 2437 | 8819 | 910 | 881 | 0 | 7257 | 2100 | 7960 | 8814 | 7392
2024-02-03 10:15 | 15 | 0 | 455 | 1073 | 0 | 0 | 0 | 43 | 63 | 195 | 7083 | 2425 | 8819 | 909 | 882 | 0 | 7245 | 2100 | 7961 | 8813 | 7355
2024-02-03 10:30 | 15 | 0 | 452 | 1927 | 0 | 0 | 0 | 0 | 60 | 197 | 7054 | 2375 | 8818 | 909 | 881 | 0 | 7188 | 2100 | 7959 | 8812 | 7297
2024-02-03 10:45 | 2 | 0 | 446 | 4933 | 0 | 0 | 0 | 40 | 71 | 146 | 7121 | 2473 | 8815 | 910 | 881 | 0 | 7273 | 2100 | 7963 | 8810 | 7401
2024-02-03 11:00 | 0 | 0 | 446 | 5215 | 0 | 0 | 0 | 29 | 85 | 172 | 7204 | 2609 | 8812 | 910 | 881 | 0 | 7447 | 2100 | 7964 | 8807 | 7596
2024-02-03 11:15 | 0 | 0 | 442 | 5567 | 0 | 0 | 0 | 31 | 66 | 123 | 7247 | 2614 | 8811 | 910 | 882 | 0 | 7517 | 2100 | 7969 | 8806 | 7653
2024-02-03 11:30 | 3 | 0 | 450 | 1635 | 0 | 0 | 0 | 46 | 77 | 253 | 7235 | 2525 | 8810 | 909 | 881 | 0 | 7522 | 2100 | 7972 | 8804 | 7657
2024-02-03 11:45 | 4 | 0 | 448 | 3729 | 0 | 0 | 0 | 52 | 77 | 178 | 7233 | 2523 | 8808 | 910 | 881 | 0 | 7449 | 2100 | 7971 | 8802 | 7575
2024-02-03 12:00 | 0 | 0 | 444 | 4515 | 0 | 0 | 0 | 37 | 75 | 136 | 7253 | 2569 | 8806 | 911 | 881 | 0 | 7474 | 2100 | 7976 | 8800 | 7601
2024-02-03 12:15 | 0 | 0 | 444 | 5907 | 0 | 0 | 0 | 52 | 79 | 193 | 7317 | 2623 | 8803 | 910 | 881 | 0 | 7577 | 2100 | 7981 | 8798 | 7712
2024-02-03 12:30 | 0 | 0 | 446 | 4463 | 0 | 0 | 0 | 51 | 80 | 175 | 7315 | 2597 | 8803 | 910 | 881 | 0 | 7611 | 2100 | 7985 | 8797 | 7735
2024-02-03 12:45 | 0 | 0 | 446 | 4231 | 0 | 0 | 0 | 50 | 70 | 165 | 7337 | 2617 | 8801 | 910 | 881 | 0 | 7601 | 2100 | 7990 | 8794 | 7731
2024-02-03 13:00 | 0 | 0 | 444 | 6357 | 0 | 0 | 0 | 44 | 86 | 165 | 7382 | 2649 | 8798 | 910 | 881 | 0 | 7666 | 2100 | 7998 | 8792 | 7796
2024-02-03 13:15 | 0 | 0 | 440 | 7249 | 0 | 0 | 0 | 40 | 90 | 151 | 7460 | 2709 | 8796 | 911 | 881 | 0 | 7764 | 2100 | 8016 | 8789 | 7903
2024-02-03 13:30 | 0 | 0 | 441 | 5945 | 0 | 0 | 0 | 54 | 85 | 162 | 7523 | 2708 | 8793 | 911 | 881 | 0 | 7855 | 2100 | 8022 | 8787 | 7999
2024-02-03 13:45 | 0 | 0 | 442 | 5286 | 0 | 0 | 0 | 61 | 111 | 264 | 7466 | 2609 | 8790 | 911 | 881 | 0 | 7837 | 2100 | 8026 | 8784 | 7996
2024-02-03 14:00 | 0 | 0 | 445 | 3395 | 0 | 0 | 0 | 61 | 80 | 144 | 7453 | 2591 | 8789 | 910 | 881 | 0 | 7756 | 2100 | 8030 | 8782 | 7934
2024-02-03 14:15 | 0 | 0 | 446 | 5328 | 0 | 0 | 0 | 51 | 86 | 203 | 7482 | 2571 | 8788 | 910 | 881 | 0 | 7761 | 2100 | 8038 | 8781 | 7927
2024-02-03 14:30 | 0 | 0 | 445 | 5589 | 0 | 0 | 0 | 61 | 84 | 148 | 7544 | 2634 | 8786 | 911 | 881 | 0 | 7805 | 2100 | 8039 | 8779 | 7947
2024-02-03 14:45 | 0 | 0 | 448 | 3429 | 0 | 0 | 0 | 62 | 77 | 190 | 7503 | 2594 | 8786 | 910 | 881 | 0 | 7799 | 2100 | 8035 | 8778 | 7898
2024-02-03 15:00 | 0 | 0 | 447 | 1675 | 0 | 0 | 0 | 55 | 77 | 154 | 7455 | 2513 | 8786 | 910 | 881 | 0 | 7673 | 2100 | 8035 | 8778 | 7779
2024-02-03 15:15 | 0 | 0 | 446 | 3723 | 0 | 0 | 0 | 53 | 88 | 162 | 7449 | 2557 | 8784 | 910 | 881 | 0 | 7653 | 2100 | 8034 | 8776 | 7723
2024-02-03 15:30 | 0 | 0 | 449 | 2271 | 0 | 0 | 0 | 64 | 80 | 147 | 7441 | 2557 | 8784 | 910 | 881 | 0 | 7673 | 2100 | 8029 | 8776 | 7673
2024-02-03 15:45 | 14 | 0 | 451 | 805 | 0 | 0 | 0 | 48 | 77 | 140 | 7419 | 2513 | 8784 | 909 | 881 | 0 | 7605 | 2100 | 8027 | 8776 | 7596
2024-02-03 16:00 | 15 | 0 | 452 | 941 | 0 | 0 | 0 | 64 | 70 | 191 | 7331 | 2441 | 8784 | 909 | 881 | 0 | 7482 | 2100 | 8025 | 8776 | 7498
2024-02-03 16:15 | 15 | 0 | 453 | 694 | 0 | 0 | 0 | 61 | 66 | 157 | 7284 | 2418 | 8784 | 908 | 882 | 0 | 7389 | 2100 | 8022 | 8776 | 7426
2024-02-03 16:30 | 15 | 0 | 453 | 624 | 0 | 0 | 0 | 56 | 65 | 141 | 7255 | 2387 | 8784 | 909 | 882 | 0 | 7315 | 2100 | 8017 | 8776 | 7363
2024-02-03 16:45 | 15 | 0 | 454 | 541 | 0 | 0 | 0 | 47 | 52 | 131 | 7231 | 2394 | 8785 | 909 | 882 | 0 | 7276 | 2100 | 8017 | 8777 | 7325
2024-02-03 17:00 | 15 | 0 | 455 | 423 | 0 | 0 | 0 | 53 | 70 | 140 | 7204 | 2398 | 8786 | 909 | 882 | 0 | 7242 | 2100 | 8015 | 8778 | 7288
2024-02-03 17:15 | 15 | 6 | 460 | 235 | 0 | 0 | 0 | 64 | 63 | 185 | 7182 | 2393 | 8786 | 909 | 881 | 0 | 7207 | 2100 | 8013 | 8779 | 7244
2024-02-03 17:30 | 15 | 15 | 463 | 73 | 0 | 0 | 0 | 47 | 61 | 115 | 7153 | 2371 | 8787 | 908 | 882 | 0 | 7159 | 2100 | 8010 | 8780 | 7190
2024-02-03 17:45 | 15 | 15 | 467 | 33 | 0 | 0 | 0 | 49 | 53 | 120 | 7121 | 2363 | 8788 | 908 | 882 | 0 | 7120 | 2100 | 8009 | 8780 | 7145
2024-02-03 18:00 | 15 | 15 | 466 | 3 | 0 | 0 | 0 | 44 | 53 | 104 | 7095 | 2337 | 8790 | 908 | 882 | 0 | 7080 | 2100 | 8009 | 8782 | 7101
2024-02-03 18:15 | 15 | 15 | 466 | 0 | 0 | 0 | 0 | 49 | 50 | 67 | 7077 | 2343 | 8790 | 908 | 882 | 0 | 7057 | 2100 | 8005 | 8783 | 7073
2024-02-03 18:30 | 15 | 15 | 1053 | 0 | 623 | 0 | 0 | 57 | 52 | 83 | 7055 | 2359 | 8792 | 908 | 881 | 9828 | 7038 | 2100 | 8004 | 8786 | 7058
2024-02-03 18:45 | 15 | 15 | 1144 | 0 | 883 | 0 | 0 | 52 | 54 | 83 | 7031 | 2369 | 8794 | 909 | 882 | 12225 | 7014 | 2100 | 8003 | 8787 | 7038
2024-02-03 19:00 | 15 | 15 | 1001 | 0 | 555 | 0 | 0 | 51 | 53 | 73 | 7010 | 2345 | 8795 | 908 | 882 | 7191 | 6993 | 2100 | 8002 | 8788 | 7017
2024-02-03 19:15 | 15 | 15 | 951 | 0 | 12 | 0 | 0 | 55 | 52 | 75 | 6994 | 2323 | 8795 | 909 | 882 | 240 | 6976 | 2100 | 8001 | 8789 | 6999
2024-02-03 19:30 | 15 | 15 | 933 | 0 | 12 | 0 | 0 | 50 | 52 | 77 | 6986 | 2305 | 8797 | 908 | 882 | 240 | 6965 | 2100 | 7998 | 8790 | 6987
2024-02-03 19:45 | 15 | 15 | 990 | 0 | 68 | 0 | 0 | 47 | 49 | 113 | 6971 | 2288 | 8798 | 908 | 882 | 959 | 6955 | 2100 | 7998 | 8791 | 6977
2024-02-03 20:00 | 15 | 15 | 1006 | 0 | 32 | 0 | 0 | 52 | 53 | 92 | 6953 | 2268 | 8799 | 908 | 882 | 719 | 6942 | 2100 | 7998 | 8793 | 6965
2024-02-03 20:15 | 15 | 15 | 946 | 0 | 32 | 0 | 0 | 44 | 51 | 93 | 6944 | 2251 | 8801 | 908 | 881 | 959 | 6931 | 2100 | 7995 | 8795 | 6953
2024-02-03 20:30 | 15 | 15 | 961 | 0 | 4 | 0 | 0 | 36 | 44 | 80 | 6925 | 2231 | 8803 | 909 | 882 | 240 | 6918 | 2100 | 7995 | 8797 | 6940
2024-02-03 20:45 | 15 | 15 | 902 | 0 | 0 | 0 | 0 | 37 | 51 | 193 | 6911 | 2211 | 8804 | 908 | 882 | 0 | 6902 | 2100 | 7995 | 8797 | 6925
2024-02-03 21:00 | 15 | 15 | 875 | 0 | 0 | 0 | 0 | 57 | 50 | 109 | 6902 | 2197 | 8803 | 908 | 882 | 0 | 6889 | 2100 | 7992 | 8797 | 6911
2024-02-03 21:15 | 15 | 15 | 848 | 0 | 0 | 0 | 0 | 52 | 51 | 140 | 6893 | 2185 | 8804 | 908 | 882 | 0 | 6879 | 2100 | 7993 | 8797 | 6901
2024-02-03 21:30 | 15 | 15 | 819 | 0 | 0 | 0 | 0 | 48 | 49 | 94 | 6896 | 2176 | 8804 | 908 | 882 | 0 | 6871 | 2100 | 7992 | 8798 | 6894
2024-02-03 21:45 | 15 | 15 | 760 | 0 | 0 | 0 | 0 | 46 | 47 | 92 | 6896 | 2177 | 8804 | 908 | 882 | 0 | 6872 | 2100 | 7988 | 8798 | 6891
2024-02-03 22:00 | 15 | 15 | 708 | 0 | 0 | 0 | 0 | 38 | 47 | 207 | 6851 | 2130 | 8804 | 908 | 882 | 0 | 6860 | 2100 | 7990 | 8797 | 6872
2024-02-03 22:15 | 15 | 15 | 699 | 0 | 0 | 0 | 0 | 69 | 55 | 207 | 6840 | 2095 | 8802 | 908 | 882 | 0 | 6819 | 2100 | 7989 | 8796 | 6828
2024-02-03 22:30 | 15 | 15 | 693 | 0 | 0 | 0 | 0 | 72 | 52 | 216 | 6827 | 2049 | 8801 | 907 | 882 | 0 | 6782 | 2100 | 7985 | 8795 | 6789
2024-02-03 22:45 | 15 | 15 | 642 | 0 | 0 | 0 | 0 | 72 | 55 | 215 | 6798 | 1986 | 8800 | 907 | 882 | 0 | 6749 | 2100 | 7985 | 8793 | 6754
2024-02-03 23:00 | 15 | 15 | 552 | 0 | 0 | 0 | 0 | 323 | 74 | 280 | 6813 | 1904 | 8797 | 907 | 882 | 0 | 6725 | 2100 | 7982 | 8791 | 6730
2024-02-03 23:15 | 15 | 15 | 470 | 0 | 0 | 0 | 0 | 320 | 76 | 247 | 6821 | 1851 | 8795 | 907 | 882 | 0 | 6720 | 2100 | 7985 | 8789 | 6717
2024-02-03 23:30 | 15 | 14 | 461 | 0 | 0 | 0 | 0 | 339 | 66 | 275 | 6808 | 1831 | 8794 | 908 | 882 | 0 | 6718 | 2100 | 7982 | 8788 | 6709
2024-02-03 23:45 | 15 | 13 | 460 | 0 | 0 | 0 | 0 | 1 | 77 | 283 | 6784 | 1837 | 8793 | 907 | 882 | 0 | 6705 | 2100 | 7984 | 8787 | 6694
2024-02-04 | 15 | 8 | 458 | 0 | 0 | 0 | 0 | 339 | 76 | 446 | 6811 | 1821 | 8792 | 907 | 881 | 0 | 6707 | 2100 | 7982 | 8785 | 6688
2024-02-04 00:15 | 15 | 2 | 458 | 0 | 0 | 0 | 0 | 329 | 77 | 318 | 6819 | 1815 | 8790 | 907 | 882 | 0 | 6727 | 2100 | 7958 | 8784 | 6714
2024-02-04 00:30 | 15 | 0 | 458 | 0 | 0 | 0 | 0 | 319 | 85 | 394 | 6829 | 1771 | 8789 | 907 | 882 | 0 | 6740 | 2100 | 7967 | 8782 | 6721
2024-02-04 00:45 | 15 | 1 | 457 | 0 | 0 | 0 | 0 | 335 | 77 | 215 | 6830 | 1811 | 8787 | 907 | 882 | 0 | 6747 | 2100 | 7969 | 8780 | 6714
2024-02-04 01:00 | 15 | 0 | 459 | 0 | 0 | 0 | 0 | 339 | 76 | 335 | 6842 | 1819 | 8785 | 908 | 882 | 0 | 6763 | 2100 | 7968 | 8779 | 6723
2024-02-04 01:15 | 15 | 3 | 458 | 0 | 0 | 0 | 0 | 355 | 75 | 230 | 6831 | 1827 | 8784 | 908 | 882 | 0 | 6762 | 2100 | 7967 | 8777 | 6719
2024-02-04 01:30 | 15 | 10 | 462 | 0 | 0 | 0 | 0 | 7 | 75 | 332 | 6814 | 1863 | 8783 | 907 | 882 | 0 | 6756 | 2100 | 7966 | 8777 | 6714
2024-02-04 01:45 | 15 | 14 | 468 | 0 | 0 | 0 | 0 | 355 | 71 | 223 | 6803 | 1867 | 8781 | 907 | 882 | 0 | 6745 | 2100 | 7964 | 8775 | 6704
2024-02-04 02:00 | 15 | 15 | 466 | 0 | 0 | 0 | 0 | 26 | 71 | 170 | 6784 | 1881 | 8779 | 908 | 882 | 0 | 6726 | 2100 | 7961 | 8772 | 6687
2024-02-04 02:15 | 15 | 15 | 467 | 0 | 0 | 0 | 0 | 5 | 73 | 202 | 6790 | 1897 | 8777 | 907 | 882 | 0 | 6720 | 2100 | 7963 | 8771 | 6680
2024-02-04 02:30 | 15 | 15 | 465 | 0 | 0 | 0 | 0 | 16 | 67 | 236 | 6804 | 1886 | 8776 | 907 | 882 | 0 | 6721 | 2100 | 7961 | 8770 | 6680
2024-02-04 02:45 | 15 | 15 | 471 | 0 | 0 | 0 | 0 | 23 | 64 | 146 | 6795 | 1911 | 8776 | 908 | 882 | 0 | 6723 | 2100 | 7960 | 8770 | 6679
2024-02-04 03:00 | 15 | 15 | 479 | 0 | 0 | 0 | 0 | 37 | 65 | 163 | 6794 | 1937 | 8776 | 907 | 882 | 0 | 6725 | 2100 | 7960 | 8770 | 6677
2024-02-04 03:15 | 15 | 15 | 476 | 0 | 0 | 0 | 0 | 18 | 67 | 191 | 6834 | 1959 | 8778 | 907 | 882 | 0 | 6729 | 2100 | 7960 | 8771 | 6683
2024-02-04 03:30 | 15 | 15 | 483 | 0 | 0 | 0 | 0 | 40 | 65 | 217 | 6831 | 1999 | 8777 | 907 | 883 | 0 | 6755 | 2100 | 7961 | 8771 | 6704
2024-02-04 03:45 | 15 | 15 | 480 | 0 | 0 | 0 | 0 | 29 | 71 | 272 | 6865 | 2021 | 8777 | 908 | 882 | 0 | 6773 | 2100 | 7962 | 8771 | 6720
2024-02-04 04:00 | 15 | 15 | 488 | 0 | 0 | 0 | 0 | 25 | 51 | 128 | 6855 | 2035 | 8778 | 908 | 882 | 0 | 6786 | 2100 | 7959 | 8772 | 6729
2024-02-04 04:15 | 15 | 15 | 478 | 0 | 0 | 0 | 0 | 49 | 67 | 206 | 6868 | 2013 | 8778 | 908 | 881 | 0 | 6787 | 2100 | 7958 | 8772 | 6734
2024-02-04 04:30 | 15 | 15 | 471 | 0 | 0 | 0 | 0 | 31 | 68 | 208 | 6872 | 2001 | 8779 | 907 | 882 | 0 | 6798 | 2100 | 7958 | 8773 | 6741
2024-02-04 04:45 | 15 | 15 | 470 | 0 | 0 | 0 | 0 | 28 | 64 | 165 | 6864 | 1981 | 8781 | 908 | 882 | 0 | 6797 | 2100 | 7957 | 8775 | 6739
2024-02-04 05:00 | 15 | 15 | 472 | 0 | 0 | 0 | 0 | 33 | 61 | 147 | 6847 | 1967 | 8782 | 907 | 882 | 0 | 6785 | 2100 | 7957 | 8776 | 6729
2024-02-04 05:15 | 15 | 15 | 473 | 0 | 0 | 0 | 0 | 31 | 61 | 191 | 6845 | 1966 | 8783 | 908 | 882 | 0 | 6773 | 2100 | 7955 | 8777 | 6721
2024-02-04 05:30 | 15 | 15 | 470 | 0 | 0 | 0 | 0 | 27 | 70 | 186 | 6847 | 1958 | 8785 | 908 | 882 | 0 | 6769 | 2100 | 7955 | 8778 | 6718
2024-02-04 05:45 | 15 | 15 | 468 | 0 | 0 | 0 | 0 | 45 | 58 | 117 | 6847 | 1951 | 8786 | 908 | 882 | 0 | 6767 | 2100 | 7953 | 8780 | 6716
2024-02-04 06:00 | 15 | 15 | 462 | 3 | 0 | 0 | 0 | 45 | 59 | 170 | 6865 | 1933 | 8787 | 908 | 882 | 0 | 6773 | 2100 | 7952 | 8781 | 6720
2024-02-04 06:15 | 15 | 15 | 463 | 71 | 0 | 0 | 0 | 42 | 64 | 141 | 6842 | 1929 | 8788 | 908 | 882 | 0 | 6780 | 2100 | 7953 | 8782 | 6723
2024-02-04 06:30 | 15 | 15 | 461 | 231 | 0 | 0 | 0 | 59 | 57 | 204 | 6839 | 1922 | 8790 | 908 | 882 | 0 | 6781 | 2100 | 7953 | 8784 | 6724
2024-02-04 06:45 | 15 | 3 | 458 | 609 | 0 | 0 | 0 | 41 | 65 | 130 | 6869 | 1951 | 8793 | 908 | 881 | 0 | 6806 | 2100 | 7950 | 8787 | 6750
2024-02-04 07:00 | 15 | 0 | 458 | 867 | 0 | 0 | 0 | 41 | 57 | 116 | 6901 | 2010 | 8795 | 908 | 882 | 0 | 6865 | 2100 | 7953 | 8789 | 6811
2024-02-04 07:15 | 15 | 0 | 454 | 1885 | 0 | 0 | 0 | 50 | 60 | 197 | 6948 | 2045 | 8796 | 908 | 882 | 0 | 6970 | 2100 | 7952 | 8791 | 6864
2024-02-04 07:30 | 15 | 0 | 454 | 1175 | 0 | 0 | 0 | 42 | 56 | 129 | 7019 | 2076 | 8799 | 909 | 881 | 0 | 7127 | 2100 | 7949 | 8794 | 6931
2024-02-04 07:45 | 15 | 0 | 450 | 1907 | 0 | 0 | 0 | 31 | 58 | 184 | 7017 | 2069 | 8800 | 909 | 882 | 0 | 7123 | 2100 | 7951 | 8795 | 7045
2024-02-04 08:00 | 14 | 0 | 450 | 3397 | 0 | 0 | 0 | 36 | 66 | 127 | 7057 | 2153 | 8801 | 909 | 882 | 0 | 7224 | 2100 | 7951 | 8796 | 7196
2024-02-04 08:15 | 0 | 0 | 444 | 4855 | 0 | 0 | 0 | 33 | 67 | 153 | 7171 | 2326 | 8800 | 909 | 882 | 0 | 7458 | 2100 | 7953 | 8795 | 7426
2024-02-04 08:30 | 0 | 0 | 446 | 3635 | 0 | 0 | 0 | 44 | 78 | 214 | 7247 | 2398 | 8801 | 909 | 881 | 0 | 7603 | 2100 | 7956 | 8796 | 7629
2024-02-04 08:45 | 0 | 0 | 448 | 3126 | 0 | 0 | 0 | 36 | 74 | 135 | 7215 | 2351 | 8803 | 909 | 881 | 0 | 7551 | 2100 | 7938 | 8797 | 7577
2024-02-04 09:00 | 0 | 0 | 447 | 2975 | 0 | 0 | 0 | 29 | 59 | 123 | 7185 | 2329 | 8803 | 909 | 881 | 0 | 7492 | 2100 | 7938 | 8797 | 7566
2024-02-04 09:15 | 0 | 0 | 442 | 5623 | 0 | 0 | 0 | 34 | 67 | 135 | 7232 | 2340 | 8803 | 910 | 882 | 0 | 7541 | 2100 | 7938 | 8798 | 7683
2024-02-04 09:30 | 0 | 0 | 439 | 6913 | 0 | 0 | 0 | 41 | 80 | 283 | 7337 | 2449 | 8802 | 910 | 882 | 0 | 7723 | 2100 | 7939 | 8797 | 7950
2024-02-04 09:45 | 0 | 0 | 437 | 7290 | 0 | 0 | 0 | 36 | 81 | 251 | 7443 | 2497 | 8802 | 910 | 881 | 0 | 7876 | 2100 | 7934 | 8797 | 8171
2024-02-04 10:00 | 0 | 0 | 438 | 7619 | 0 | 0 | 0 | 44 | 86 | 264 | 7477 | 2468 | 8803 | 911 | 881 | 0 | 7953 | 2100 | 7938 | 8798 | 8259
2024-02-04 10:15 | 0 | 0 | 437 | 7918 | 0 | 0 | 0 | 36 | 86 | 217 | 7501 | 2469 | 8804 | 910 | 881 | 0 | 8001 | 2100 | 7936 | 8798 | 8309
2024-02-04 10:30 | 0 | 0 | 438 | 8185 | 0 | 0 | 0 | 55 | 89 | 185 | 7529 | 2437 | 8803 | 910 | 881 | 0 | 8003 | 2100 | 7936 | 8797 | 8301
2024-02-04 10:45 | 0 | 0 | 436 | 8443 | 0 | 0 | 0 | 37 | 86 | 198 | 7533 | 2507 | 8801 | 911 | 882 | 0 | 8015 | 2100 | 7936 | 8795 | 8315
2024-02-04 11:00 | 0 | 0 | 435 | 8617 | 0 | 0 | 0 | 30 | 80 | 219 | 7555 | 2505 | 8799 | 911 | 882 | 0 | 8037 | 2100 | 7938 | 8793 | 8317
2024-02-04 11:15 | 0 | 0 | 435 | 8773 | 0 | 0 | 0 | 36 | 97 | 233 | 7563 | 2557 | 8798 | 910 | 881 | 0 | 8054 | 2100 | 7941 | 8792 | 8330
2024-02-04 11:30 | 0 | 0 | 437 | 8831 | 0 | 0 | 0 | 46 | 88 | 165 | 7561 | 2561 | 8798 | 910 | 881 | 0 | 8043 | 2100 | 7945 | 8792 | 8304
2024-02-04 11:45 | 0 | 0 | 437 | 9209 | 0 | 0 | 0 | 52 | 81 | 183 | 7575 | 2615 | 8797 | 911 | 881 | 0 | 8023 | 2100 | 7953 | 8791 | 8276
2024-02-04 12:00 | 0 | 0 | 436 | 8867 | 0 | 0 | 0 | 44 | 97 | 249 | 7565 | 2623 | 8795 | 911 | 881 | 0 | 8023 | 2100 | 7960 | 8789 | 8277
2024-02-04 12:15 | 0 | 0 | 437 | 8378 | 0 | 0 | 0 | 47 | 86 | 191 | 7553 | 2630 | 8793 | 910 | 880 | 0 | 8002 | 2100 | 7965 | 8786 | 8230
2024-02-04 12:30 | 0 | 0 | 440 | 7351 | 0 | 0 | 0 | 54 | 90 | 236 | 7531 | 2631 | 8792 | 910 | 881 | 0 | 7961 | 2100 | 7969 | 8785 | 8181
2024-02-04 12:45 | 0 | 0 | 438 | 8257 | 0 | 0 | 0 | 44 | 90 | 240 | 7558 | 2667 | 8790 | 911 | 881 | 0 | 7941 | 2100 | 7980 | 8783 | 8153
2024-02-04 13:00 | 0 | 0 | 440 | 7030 | 0 | 0 | 0 | 38 | 92 | 161 | 7575 | 2703 | 8788 | 911 | 881 | 0 | 7997 | 2100 | 7988 | 8781 | 8215
2024-02-04 13:15 | 0 | 0 | 443 | 4809 | 0 | 0 | 0 | 43 | 79 | 189 | 7489 | 2636 | 8788 | 910 | 881 | 0 | 7895 | 2100 | 7993 | 8780 | 8103
2024-02-04 13:30 | 0 | 0 | 441 | 5905 | 0 | 0 | 0 | 42 | 81 | 192 | 7488 | 2573 | 8785 | 910 | 880 | 0 | 7840 | 2100 | 8006 | 8777 | 8036
2024-02-04 13:45 | 0 | 0 | 441 | 5479 | 0 | 0 | 0 | 54 | 77 | 150 | 7482 | 2479 | 8783 | 910 | 881 | 0 | 7807 | 2100 | 8015 | 8775 | 7989
2024-02-04 14:00 | 0 | 0 | 440 | 5786 | 0 | 0 | 0 | 30 | 76 | 165 | 7463 | 2470 | 8782 | 910 | 880 | 0 | 7807 | 2100 | 8023 | 8774 | 7981
2024-02-04 14:15 | 0 | 0 | 440 | 7045 | 0 | 0 | 0 | 54 | 83 | 197 | 7480 | 2400 | 8781 | 911 | 880 | 0 | 7831 | 2100 | 8038 | 8773 | 8008
2024-02-04 14:30 | 0 | 0 | 443 | 6187 | 0 | 0 | 0 | 48 | 87 | 227 | 7481 | 2401 | 8781 | 910 | 881 | 0 | 7845 | 2100 | 8035 | 8773 | 8000
2024-02-04 14:45 | 0 | 0 | 447 | 3291 | 0 | 0 | 0 | 45 | 78 | 181 | 7450 | 2408 | 8780 | 909 | 881 | 0 | 7793 | 2100 | 8033 | 8772 | 7859
2024-02-04 15:00 | 0 | 0 | 446 | 1584 | 0 | 0 | 0 | 44 | 79 | 241 | 7432 | 2365 | 8781 | 910 | 881 | 0 | 7641 | 2100 | 8031 | 8772 | 7714
2024-02-04 15:15 | 0 | 0 | 447 | 1633 | 0 | 0 | 0 | 48 | 70 | 262 | 7365 | 2365 | 8780 | 909 | 881 | 0 | 7560 | 2100 | 8029 | 8772 | 7644
2024-02-04 15:30 | 0 | 0 | 448 | 1657 | 0 | 0 | 0 | 48 | 64 | 173 | 7312 | 2291 | 8780 | 908 | 881 | 0 | 7479 | 2100 | 8029 | 8771 | 7549
2024-02-04 15:45 | 6 | 0 | 450 | 683 | 0 | 0 | 0 | 35 | 69 | 161 | 7275 | 2277 | 8780 | 908 | 881 | 0 | 7399 | 2100 | 8025 | 8771 | 7454
2024-02-04 16:00 | 15 | 0 | 451 | 711 | 0 | 0 | 0 | 32 | 66 | 148 | 7220 | 2230 | 8780 | 908 | 882 | 0 | 7305 | 2100 | 8023 | 8771 | 7359
2024-02-04 16:15 | 15 | 0 | 451 | 761 | 0 | 0 | 0 | 24 | 59 | 131 | 7198 | 2216 | 8779 | 908 | 882 | 0 | 7247 | 2100 | 8020 | 8771 | 7295
2024-02-04 16:30 | 15 | 0 | 452 | 614 | 0 | 0 | 0 | 23 | 50 | 113 | 7159 | 2239 | 8781 | 908 | 881 | 0 | 7212 | 2100 | 8017 | 8772 | 7251
2024-02-04 16:45 | 15 | 0 | 452 | 535 | 0 | 0 | 0 | 32 | 57 | 149 | 7144 | 2213 | 8781 | 908 | 882 | 0 | 7174 | 2100 | 8014 | 8773 | 7205
2024-02-04 17:00 | 15 | 0 | 456 | 372 | 0 | 0 | 0 | 41 | 55 | 124 | 7111 | 2199 | 8782 | 908 | 882 | 0 | 7139 | 2100 | 8014 | 8774 | 7164
2024-02-04 17:15 | 15 | 0 | 459 | 129 | 0 | 0 | 0 | 47 | 53 | 102 | 7085 | 2185 | 8783 | 908 | 882 | 0 | 7088 | 2100 | 8011 | 8775 | 7112
2024-02-04 17:30 | 15 | 8 | 463 | 99 | 0 | 0 | 0 | 36 | 59 | 132 | 7041 | 2162 | 8784 | 907 | 882 | 0 | 7040 | 2100 | 8010 | 8776 | 7056
2024-02-04 17:45 | 15 | 15 | 470 | 26 | 0 | 0 | 0 | 30 | 56 | 130 | 7002 | 2151 | 8785 | 908 | 882 | 0 | 6995 | 2100 | 8008 | 8777 | 7003
2024-02-04 18:00 | 15 | 15 | 476 | 1 | 0 | 0 | 0 | 13 | 55 | 187 | 6971 | 2123 | 8785 | 907 | 882 | 0 | 6944 | 2100 | 8006 | 8777 | 6950
2024-02-04 18:15 | 15 | 15 | 481 | 0 | 0 | 0 | 0 | 16 | 50 | 113 | 6952 | 2107 | 8786 | 907 | 882 | 0 | 6915 | 2100 | 8001 | 8778 | 6912
2024-02-04 18:30 | 15 | 15 | 494 | 0 | 0 | 0 | 0 | 18 | 54 | 116 | 6924 | 2096 | 8786 | 907 | 881 | 0 | 6886 | 2100 | 8002 | 8778 | 6881
2024-02-04 18:45 | 15 | 15 | 507 | 0 | 0 | 0 | 0 | 20 | 55 | 105 | 6880 | 2081 | 8786 | 907 | 882 | 0 | 6854 | 2100 | 8001 | 8779 | 6845
2024-02-04 19:00 | 15 | 15 | 496 | 0 | 0 | 0 | 0 | 28 | 80 | 274 | 6875 | 2029 | 8788 | 907 | 882 | 0 | 6823 | 2100 | 8000 | 8780 | 6819
2024-02-04 19:15 | 15 | 15 | 486 | 0 | 0 | 0 | 0 | 43 | 93 | 308 | 6867 | 2017 | 8788 | 907 | 882 | 0 | 6817 | 2100 | 8000 | 8781 | 6811
2024-02-04 19:30 | 15 | 15 | 480 | 0 | 0 | 0 | 0 | 20 | 73 | 227 | 6851 | 1999 | 8790 | 908 | 882 | 0 | 6805 | 2100 | 7998 | 8783 | 6793
2024-02-04 19:45 | 15 | 15 | 476 | 0 | 0 | 0 | 0 | 29 | 71 | 163 | 6851 | 1981 | 8791 | 907 | 882 | 0 | 6800 | 2100 | 7996 | 8784 | 6782
2024-02-04 20:00 | 15 | 15 | 476 | 0 | 0 | 0 | 0 | 8 | 67 | 187 | 6839 | 1978 | 8791 | 907 | 882 | 0 | 6791 | 2100 | 7995 | 8784 | 6770
2024-02-04 20:15 | 15 | 15 | 472 | 0 | 0 | 0 | 0 | 24 | 66 | 332 | 6839 | 1967 | 8792 | 907 | 881 | 0 | 6781 | 2100 | 7994 | 8785 | 6759
2024-02-04 20:30 | 15 | 15 | 468 | 0 | 0 | 0 | 0 | 12 | 55 | 131 | 6827 | 1949 | 8794 | 907 | 882 | 0 | 6773 | 2100 | 7992 | 8787 | 6748
2024-02-04 20:45 | 15 | 15 | 471 | 0 | 0 | 0 | 0 | 20 | 55 | 122 | 6811 | 1919 | 8795 | 907 | 882 | 0 | 6763 | 2100 | 7994 | 8788 | 6736
2024-02-04 21:00 | 15 | 15 | 485 | 0 | 0 | 0 | 0 | 25 | 40 | 83 | 6773 | 1907 | 8797 | 907 | 882 | 0 | 6736 | 2100 | 7991 | 8790 | 6707
2024-02-04 21:15 | 15 | 15 | 494 | 0 | 0 | 0 | 0 | 26 | 63 | 148 | 6767 | 1901 | 8797 | 907 | 882 | 0 | 6708 | 2100 | 7991 | 8790 | 6683
2024-02-04 21:30 | 15 | 15 | 491 | 0 | 0 | 0 | 0 | 25 | 62 | 193 | 6771 | 1891 | 8797 | 907 | 882 | 0 | 6699 | 2100 | 7988 | 8790 | 6673
2024-02-04 21:45 | 15 | 15 | 504 | 0 | 0 | 0 | 0 | 16 | 38 | 61 | 6747 | 1878 | 8797 | 907 | 882 | 0 | 6696 | 2100 | 7991 | 8790 | 6664
2024-02-04 22:00 | 15 | 15 | 515 | 0 | 0 | 0 | 0 | 18 | 35 | 74 | 6710 | 1855 | 8797 | 907 | 882 | 0 | 6669 | 2100 | 7988 | 8791 | 6638
2024-02-04 22:15 | 15 | 15 | 512 | 0 | 0 | 0 | 0 | 27 | 49 | 129 | 6715 | 1829 | 8797 | 907 | 882 | 0 | 6647 | 2100 | 7986 | 8790 | 6622
2024-02-04 22:30 | 15 | 15 | 490 | 0 | 0 | 0 | 0 | 33 | 63 | 143 | 6747 | 1818 | 8796 | 907 | 883 | 0 | 6656 | 2100 | 7988 | 8789 | 6628
2024-02-04 22:45 | 15 | 15 | 483 | 0 | 0 | 0 | 0 | 29 | 49 | 162 | 6727 | 1821 | 8796 | 907 | 882 | 0 | 6667 | 2100 | 7985 | 8789 | 6633
2024-02-04 23:00 | 15 | 15 | 470 | 0 | 0 | 0 | 0 | 13 | 54 | 185 | 6756 | 1816 | 8795 | 907 | 882 | 0 | 6671 | 2100 | 7984 | 8789 | 6637
2024-02-04 23:15 | 15 | 15 | 463 | 0 | 0 | 0 | 0 | 26 | 50 | 158 | 6751 | 1795 | 8796 | 908 | 882 | 0 | 6688 | 2100 | 7985 | 8789 | 6648
2024-02-04 23:30 | 15 | 5 | 460 | 0 | 0 | 0 | 0 | 36 | 68 | 179 | 6767 | 1783 | 8795 | 907 | 882 | 0 | 6696 | 2100 | 7984 | 8788 | 6654
2024-02-04 23:45 | 15 | 2 | 458 | 0 | 0 | 0 | 0 | 30 | 64 | 136 | 6740 | 1759 | 8793 | 907 | 882 | 0 | 6695 | 2100 | 7984 | 8786 | 6653
2024-02-05 | 15 | 10 | 461 | 0 | 0 | 0 | 0 | 15 | 51 | 146 | 6712 | 1753 | 8791 | 907 | 882 | 0 | 6679 | 2100 | 7983 | 8785 | 6642
2024-02-05 00:15 | 15 | 15 | 461 | 0 | 0 | 0 | 0 | 12 | 47 | 97 | 6705 | 1728 | 8791 | 907 | 882 | 0 | 6658 | 2100 | 7959 | 8784 | 6642
2024-02-05 00:30 | 15 | 15 | 463 | 0 | 0 | 0 | 0 | 30 | 48 | 132 | 6735 | 1741 | 8790 | 907 | 882 | 0 | 6651 | 2100 | 7966 | 8783 | 6640
2024-02-05 00:45 | 15 | 15 | 464 | 0 | 0 | 0 | 0 | 32 | 63 | 145 | 6736 | 1811 | 8789 | 907 | 882 | 0 | 6668 | 2100 | 7970 | 8782 | 6641
2024-02-05 01:00 | 15 | 12 | 461 | 0 | 0 | 0 | 0 | 32 | 57 | 247 | 6749 | 1810 | 8788 | 907 | 882 | 0 | 6681 | 2100 | 7969 | 8781 | 6650
2024-02-05 01:15 | 15 | 8 | 458 | 0 | 0 | 0 | 0 | 14 | 52 | 185 | 6750 | 1789 | 8787 | 907 | 882 | 0 | 6682 | 2100 | 7968 | 8780 | 6650
2024-02-05 01:30 | 15 | 3 | 460 | 0 | 0 | 0 | 0 | 22 | 48 | 227 | 6748 | 1776 | 8786 | 907 | 882 | 0 | 6687 | 2100 | 7965 | 8779 | 6655
2024-02-05 01:45 | 15 | 0 | 456 | 0 | 0 | 0 | 0 | 70 | 65 | 293 | 6767 | 1747 | 8784 | 907 | 882 | 0 | 6687 | 2100 | 7966 | 8778 | 6657
2024-02-05 02:00 | 15 | 0 | 458 | 0 | 0 | 0 | 0 | 19 | 55 | 155 | 6765 | 1750 | 8784 | 907 | 882 | 0 | 6711 | 2100 | 7966 | 8777 | 6672
2024-02-05 02:15 | 15 | 0 | 454 | 0 | 0 | 0 | 0 | 10 | 49 | 147 | 6764 | 1678 | 8783 | 908 | 882 | 0 | 6703 | 2100 | 7964 | 8777 | 6665
2024-02-05 02:30 | 15 | 0 | 453 | 0 | 0 | 0 | 0 | 344 | 51 | 280 | 6792 | 1550 | 8784 | 907 | 882 | 0 | 6706 | 2100 | 7963 | 8777 | 6666
2024-02-05 02:45 | 15 | 0 | 452 | 0 | 0 | 0 | 0 | 319 | 61 | 267 | 6849 | 1497 | 8783 | 908 | 882 | 0 | 6726 | 2100 | 7965 | 8776 | 6680
2024-02-05 03:00 | 15 | 0 | 453 | 0 | 0 | 0 | 0 | 80 | 50 | 161 | 6841 | 1567 | 8784 | 908 | 882 | 0 | 6766 | 2100 | 7960 | 8777 | 6713
2024-02-05 03:15 | 15 | 0 | 454 | 0 | 0 | 0 | 0 | 69 | 48 | 139 | 6826 | 1592 | 8783 | 907 | 882 | 0 | 6770 | 2100 | 7963 | 8776 | 6714
2024-02-05 03:30 | 15 | 0 | 454 | 0 | 0 | 0 | 0 | 91 | 42 | 132 | 6791 | 1622 | 8784 | 907 | 882 | 0 | 6753 | 2100 | 7961 | 8777 | 6703
2024-02-05 03:45 | 15 | 0 | 455 | 0 | 0 | 0 | 0 | 90 | 44 | 258 | 6795 | 1619 | 8784 | 908 | 882 | 0 | 6739 | 2100 | 7963 | 8777 | 6693
2024-02-05 04:00 | 15 | 0 | 456 | 0 | 0 | 0 | 0 | 68 | 37 | 84 | 6771 | 1667 | 8785 | 907 | 882 | 0 | 6723 | 2100 | 7958 | 8778 | 6677
2024-02-05 04:15 | 15 | 0 | 458 | 0 | 0 | 0 | 0 | 65 | 37 | 188 | 6753 | 1721 | 8787 | 907 | 882 | 0 | 6709 | 2100 | 7959 | 8779 | 6664
2024-02-05 04:30 | 15 | 0 | 459 | 0 | 0 | 0 | 0 | 71 | 40 | 173 | 6765 | 1753 | 8788 | 907 | 882 | 0 | 6701 | 2100 | 7960 | 8781 | 6658
2024-02-05 04:45 | 15 | 13 | 463 | 0 | 0 | 0 | 0 | 79 | 42 | 121 | 6759 | 1799 | 8789 | 907 | 882 | 0 | 6702 | 2100 | 7957 | 8782 | 6658
2024-02-05 05:00 | 15 | 15 | 470 | 0 | 0 | 0 | 0 | 76 | 34 | 75 | 6737 | 1827 | 8790 | 907 | 882 | 0 | 6694 | 2100 | 7956 | 8783 | 6650
2024-02-05 05:15 | 15 | 15 | 471 | 0 | 0 | 0 | 0 | 108 | 50 | 129 | 6764 | 1861 | 8790 | 907 | 882 | 0 | 6690 | 2100 | 7956 | 8783 | 6646
2024-02-05 05:30 | 15 | 15 | 479 | 0 | 0 | 0 | 0 | 84 | 39 | 182 | 6771 | 1897 | 8790 | 907 | 883 | 0 | 6706 | 2100 | 7954 | 8783 | 6655
2024-02-05 05:45 | 15 | 15 | 485 | 0 | 0 | 0 | 0 | 80 | 45 | 124 | 6770 | 1911 | 8792 | 907 | 882 | 0 | 6705 | 2100 | 7953 | 8785 | 6655
2024-02-05 06:00 | 15 | 15 | 486 | 19 | 0 | 0 | 0 | 111 | 52 | 132 | 6778 | 1924 | 8793 | 907 | 882 | 0 | 6711 | 2100 | 7954 | 8786 | 6662
2024-02-05 06:15 | 15 | 15 | 488 | 106 | 0 | 0 | 0 | 91 | 42 | 144 | 6785 | 1934 | 8794 | 907 | 882 | 0 | 6729 | 2100 | 7953 | 8787 | 6674
2024-02-05 06:30 | 15 | 15 | 494 | 209 | 0 | 0 | 0 | 80 | 37 | 101 | 6771 | 1949 | 8794 | 907 | 882 | 0 | 6731 | 2100 | 7953 | 8787 | 6678
2024-02-05 06:45 | 15 | 15 | 495 | 418 | 0 | 0 | 0 | 65 | 36 | 133 | 6775 | 1971 | 8796 | 907 | 882 | 0 | 6741 | 2100 | 7952 | 8790 | 6687
2024-02-05 07:00 | 15 | 15 | 488 | 691 | 0 | 0 | 0 | 52 | 39 | 76 | 6817 | 2017 | 8796 | 907 | 882 | 0 | 6773 | 2100 | 7953 | 8790 | 6726
2024-02-05 07:15 | 15 | 15 | 475 | 1832 | 0 | 0 | 0 | 68 | 47 | 142 | 6871 | 2129 | 8797 | 908 | 881 | 0 | 6901 | 2100 | 7953 | 8792 | 6782
2024-02-05 07:30 | 15 | 4 | 453 | 1203 | 0 | 0 | 0 | 55 | 47 | 173 | 7021 | 2236 | 8797 | 908 | 881 | 0 | 7104 | 2100 | 7950 | 8793 | 6893
2024-02-05 07:45 | 4 | 0 | 448 | 2587 | 0 | 0 | 0 | 54 | 53 | 113 | 7047 | 2256 | 8799 | 909 | 882 | 0 | 7176 | 2100 | 7952 | 8793 | 7198
2024-02-05 08:00 | 8 | 0 | 448 | 3867 | 0 | 0 | 0 | 49 | 70 | 127 | 7158 | 2397 | 8799 | 909 | 881 | 0 | 7363 | 2100 | 7954 | 8795 | 7466
2024-02-05 08:15 | 0 | 0 | 444 | 4329 | 0 | 0 | 0 | 51 | 67 | 137 | 7275 | 2537 | 8801 | 909 | 881 | 0 | 7597 | 2100 | 7953 | 8796 | 7581
2024-02-05 08:30 | 0 | 0 | 443 | 4954 | 0 | 0 | 0 | 62 | 72 | 195 | 7304 | 2553 | 8803 | 910 | 881 | 0 | 7725 | 2100 | 7941 | 8799 | 7818
2024-02-05 08:45 | 0 | 0 | 442 | 4925 | 0 | 0 | 0 | 45 | 69 | 131 | 7343 | 2542 | 8805 | 910 | 881 | 0 | 7783 | 2100 | 7944 | 8800 | 7961
2024-02-05 09:00 | 0 | 0 | 440 | 5838 | 0 | 0 | 0 | 52 | 68 | 121 | 7379 | 2523 | 8806 | 910 | 880 | 0 | 7807 | 2100 | 7949 | 8800 | 8015
2024-02-05 09:15 | 0 | 0 | 440 | 6245 | 0 | 0 | 0 | 57 | 79 | 224 | 7410 | 2590 | 8805 | 910 | 882 | 0 | 7872 | 2100 | 7946 | 8800 | 8142
2024-02-05 09:30 | 0 | 0 | 440 | 7008 | 0 | 0 | 0 | 63 | 71 | 214 | 7426 | 2603 | 8805 | 910 | 881 | 0 | 7921 | 2100 | 7937 | 8800 | 8274
2024-02-05 09:45 | 0 | 0 | 442 | 5596 | 0 | 0 | 0 | 49 | 83 | 158 | 7433 | 2580 | 8807 | 911 | 881 | 0 | 7910 | 2100 | 7939 | 8801 | 8281
2024-02-05 10:00 | 0 | 0 | 443 | 4682 | 0 | 0 | 0 | 47 | 68 | 159 | 7381 | 2533 | 8808 | 910 | 881 | 0 | 7811 | 2100 | 7941 | 8801 | 8090
2024-02-05 10:15 | 0 | 0 | 442 | 5809 | 0 | 0 | 0 | 61 | 74 | 207 | 7375 | 2521 | 8807 | 909 | 881 | 0 | 7775 | 2100 | 7944 | 8801 | 8069
2024-02-05 10:30 | 0 | 0 | 441 | 6019 | 0 | 0 | 0 | 49 | 79 | 215 | 7376 | 2507 | 8806 | 909 | 882 | 0 | 7753 | 2100 | 7944 | 8800 | 8025
2024-02-05 10:45 | 0 | 0 | 441 | 5522 | 0 | 0 | 0 | 42 | 76 | 134 | 7365 | 2525 | 8806 | 910 | 881 | 0 | 7759 | 2100 | 7946 | 8799 | 8043
2024-02-05 11:00 | 0 | 0 | 440 | 7574 | 0 | 0 | 0 | 52 | 72 | 154 | 7405 | 2555 | 8804 | 910 | 882 | 0 | 7783 | 2100 | 7950 | 8798 | 8057
2024-02-05 11:15 | 0 | 0 | 439 | 8102 | 0 | 0 | 0 | 56 | 82 | 288 | 7387 | 2503 | 8802 | 911 | 881 | 0 | 7818 | 2100 | 7952 | 8795 | 8090
2024-02-05 11:30 | 0 | 0 | 441 | 6721 | 0 | 0 | 0 | 55 | 72 | 178 | 7403 | 2473 | 8800 | 910 | 881 | 0 | 7799 | 2100 | 7955 | 8793 | 8058
2024-02-05 11:45 | 0 | 0 | 437 | 8615 | 0 | 0 | 0 | 59 | 83 | 174 | 7494 | 2589 | 8798 | 910 | 881 | 0 | 7841 | 2100 | 7960 | 8791 | 8105
2024-02-05 12:00 | 0 | 0 | 438 | 7619 | 0 | 0 | 0 | 63 | 88 | 245 | 7463 | 2543 | 8797 | 910 | 881 | 0 | 7875 | 2100 | 7966 | 8790 | 8122
2024-02-05 12:15 | 0 | 0 | 438 | 8013 | 0 | 0 | 0 | 66 | 83 | 162 | 7497 | 2504 | 8796 | 910 | 881 | 0 | 7875 | 2100 | 7971 | 8789 | 8112
2024-02-05 12:30 | 0 | 0 | 440 | 7278 | 0 | 0 | 0 | 72 | 85 | 286 | 7443 | 2522 | 8796 | 910 | 880 | 0 | 7852 | 2100 | 7978 | 8789 | 8075
2024-02-05 12:45 | 0 | 0 | 438 | 7753 | 0 | 0 | 0 | 70 | 69 | 185 | 7465 | 2476 | 8795 | 910 | 881 | 0 | 7839 | 2100 | 7984 | 8788 | 8055
2024-02-05 13:00 | 0 | 0 | 438 | 8247 | 0 | 0 | 0 | 56 | 75 | 192 | 7489 | 2526 | 8793 | 910 | 881 | 0 | 7847 | 2100 | 7998 | 8786 | 8059
2024-02-05 13:15 | 0 | 0 | 440 | 6804 | 0 | 0 | 0 | 64 | 75 | 188 | 7492 | 2467 | 8792 | 909 | 881 | 0 | 7884 | 2100 | 8009 | 8784 | 8091
2024-02-05 13:30 | 0 | 0 | 440 | 6261 | 0 | 0 | 0 | 58 | 72 | 208 | 7461 | 2430 | 8791 | 910 | 880 | 0 | 7826 | 2100 | 8020 | 8784 | 8046
2024-02-05 13:45 | 0 | 0 | 440 | 6475 | 0 | 0 | 0 | 58 | 78 | 222 | 7511 | 2458 | 8789 | 910 | 881 | 0 | 7843 | 2100 | 8029 | 8781 | 8061
2024-02-05 14:00 | 0 | 0 | 442 | 4855 | 0 | 0 | 0 | 45 | 68 | 122 | 7500 | 2513 | 8787 | 910 | 881 | 0 | 7836 | 2100 | 8036 | 8779 | 8059
2024-02-05 14:15 | 0 | 0 | 439 | 6295 | 0 | 0 | 0 | 54 | 69 | 160 | 7479 | 2459 | 8785 | 910 | 881 | 0 | 7814 | 2100 | 8045 | 8778 | 8022
2024-02-05 14:30 | 0 | 0 | 443 | 4055 | 0 | 0 | 0 | 54 | 72 | 207 | 7450 | 2439 | 8783 | 909 | 881 | 0 | 7767 | 2100 | 8045 | 8775 | 7966
2024-02-05 14:45 | 0 | 0 | 446 | 1940 | 0 | 0 | 0 | 52 | 72 | 275 | 7431 | 2365 | 8782 | 909 | 881 | 0 | 7685 | 2100 | 8040 | 8773 | 7835
2024-02-05 15:00 | 0 | 0 | 447 | 1534 | 0 | 0 | 0 | 59 | 59 | 133 | 7390 | 2354 | 8781 | 909 | 881 | 0 | 7572 | 2100 | 8038 | 8773 | 7723
2024-02-05 15:15 | 2 | 0 | 458 | 1444 | 0 | 0 | 0 | 35 | 52 | 148 | 7342 | 2374 | 8782 | 909 | 881 | 0 | 7507 | 2100 | 8036 | 8773 | 7645
2024-02-05 15:30 | 2 | 0 | 449 | 1475 | 0 | 0 | 0 | 39 | 54 | 116 | 7296 | 2415 | 8782 | 909 | 881 | 0 | 7449 | 2100 | 8031 | 8774 | 7577
2024-02-05 15:45 | 9 | 0 | 450 | 1080 | 0 | 0 | 0 | 43 | 69 | 121 | 7276 | 2424 | 8782 | 909 | 881 | 0 | 7397 | 2100 | 8028 | 8773 | 7513
2024-02-05 16:00 | 15 | 0 | 451 | 863 | 0 | 0 | 0 | 43 | 55 | 84 | 7247 | 2409 | 8782 | 908 | 881 | 0 | 7342 | 2100 | 8024 | 8773 | 7440
2024-02-05 16:15 | 15 | 0 | 457 | 540 | 0 | 0 | 0 | 37 | 52 | 103 | 7199 | 2375 | 8781 | 909 | 881 | 0 | 7291 | 2100 | 8023 | 8773 | 7379
2024-02-05 16:30 | 15 | 0 | 457 | 390 | 0 | 0 | 0 | 31 | 44 | 104 | 7158 | 2301 | 8781 | 908 | 881 | 0 | 7215 | 2100 | 8024 | 8773 | 7285
2024-02-05 16:45 | 15 | 0 | 455 | 269 | 0 | 0 | 0 | 46 | 52 | 123 | 7125 | 2261 | 8781 | 907 | 881 | 0 | 7150 | 2100 | 8020 | 8773 | 7213
2024-02-05 17:00 | 15 | 1 | 459 | 222 | 0 | 0 | 0 | 64 | 48 | 153 | 7103 | 2248 | 8783 | 908 | 881 | 0 | 7111 | 2100 | 8018 | 8775 | 7157
2024-02-05 17:15 | 15 | 5 | 462 | 118 | 0 | 0 | 0 | 28 | 45 | 95 | 7083 | 2212 | 8783 | 908 | 882 | 0 | 7075 | 2100 | 8015 | 8776 | 7106
2024-02-05 17:30 | 15 | 11 | 461 | 112 | 0 | 0 | 0 | 40 | 39 | 122 | 7061 | 2212 | 8785 | 908 | 882 | 0 | 7041 | 2100 | 8012 | 8777 | 7061
2024-02-05 17:45 | 15 | 15 | 466 | 36 | 0 | 0 | 0 | 1 | 48 | 134 | 7055 | 2213 | 8785 | 907 | 881 | 0 | 7019 | 2100 | 8011 | 8778 | 7031
2024-02-05 18:00 | 15 | 15 | 471 | 3 | 0 | 0 | 0 | 31 | 56 | 181 | 7016 | 2189 | 8786 | 908 | 882 | 0 | 6993 | 2100 | 8012 | 8778 | 6993
2024-02-05 18:15 | 15 | 15 | 467 | 0 | 0 | 0 | 0 | 27 | 52 | 172 | 7018 | 2170 | 8787 | 908 | 882 | 0 | 6968 | 2100 | 8010 | 8780 | 6963
2024-02-05 18:30 | 15 | 15 | 468 | 0 | 0 | 0 | 0 | 45 | 57 | 194 | 6999 | 2177 | 8787 | 907 | 882 | 0 | 6957 | 2100 | 8011 | 8780 | 6948
2024-02-05 18:45 | 15 | 15 | 470 | 0 | 0 | 0 | 0 | 93 | 73 | 256 | 7003 | 2187 | 8787 | 908 | 882 | 0 | 6949 | 2100 | 8007 | 8780 | 6936
2024-02-05 19:00 | 15 | 15 | 470 | 0 | 0 | 0 | 0 | 48 | 47 | 126 | 7001 | 2185 | 8789 | 907 | 882 | 0 | 6953 | 2100 | 8007 | 8782 | 6928
2024-02-05 19:15 | 15 | 15 | 468 | 0 | 0 | 0 | 0 | 67 | 49 | 149 | 6989 | 2201 | 8790 | 908 | 882 | 0 | 6947 | 2100 | 8006 | 8783 | 6921
2024-02-05 19:30 | 15 | 15 | 470 | 0 | 0 | 0 | 0 | 56 | 52 | 134 | 6991 | 2222 | 8791 | 908 | 882 | 0 | 6948 | 2100 | 8003 | 8785 | 6924
2024-02-05 19:45 | 15 | 15 | 475 | 0 | 0 | 0 | 0 | 50 | 47 | 197 | 6977 | 2206 | 8793 | 908 | 882 | 0 | 6940 | 2100 | 8004 | 8786 | 6911
2024-02-05 20:00 | 15 | 15 | 471 | 0 | 0 | 0 | 0 | 49 | 49 | 154 | 6983 | 2199 | 8795 | 908 | 882 | 0 | 6933 | 2100 | 8002 | 8788 | 6908
2024-02-05 20:15 | 15 | 15 | 467 | 0 | 0 | 0 | 0 | 32 | 44 | 85 | 6973 | 2213 | 8796 | 907 | 881 | 0 | 6937 | 2100 | 8000 | 8789 | 6915
2024-02-05 20:30 | 15 | 15 | 469 | 0 | 0 | 0 | 0 | 45 | 41 | 86 | 6960 | 2216 | 8798 | 907 | 882 | 0 | 6936 | 2100 | 7998 | 8791 | 6918
2024-02-05 20:45 | 15 | 15 | 467 | 0 | 0 | 0 | 0 | 39 | 40 | 94 | 6958 | 2193 | 8799 | 907 | 882 | 0 | 6929 | 2100 | 7999 | 8793 | 6910
2024-02-05 21:00 | 15 | 15 | 468 | 0 | 0 | 0 | 0 | 45 | 39 | 91 | 6953 | 2193 | 8800 | 908 | 882 | 0 | 6927 | 2100 | 7999 | 8794 | 6911
2024-02-05 21:15 | 15 | 15 | 469 | 0 | 0 | 0 | 0 | 25 | 46 | 135 | 6939 | 2169 | 8802 | 908 | 881 | 0 | 6913 | 2100 | 7998 | 8795 | 6899
2024-02-05 21:30 | 15 | 15 | 479 | 0 | 0 | 0 | 0 | 16 | 60 | 192 | 6925 | 2141 | 8801 | 908 | 882 | 0 | 6893 | 2100 | 7994 | 8795 | 6871
2024-02-05 21:45 | 15 | 15 | 489 | 0 | 0 | 0 | 0 | 29 | 54 | 133 | 6898 | 2109 | 8802 | 907 | 882 | 0 | 6863 | 2100 | 7993 | 8796 | 6837
2024-02-05 22:00 | 15 | 15 | 495 | 0 | 0 | 0 | 0 | 27 | 50 | 226 | 6896 | 2081 | 8802 | 908 | 882 | 0 | 6835 | 2100 | 7993 | 8796 | 6815
2024-02-05 22:15 | 15 | 15 | 508 | 0 | 0 | 0 | 0 | 26 | 41 | 119 | 6875 | 2073 | 8803 | 907 | 882 | 0 | 6820 | 2100 | 7992 | 8797 | 6796
2024-02-05 22:30 | 15 | 15 | 519 | 0 | 0 | 0 | 0 | 29 | 42 | 105 | 6862 | 2055 | 8804 | 907 | 882 | 0 | 6803 | 2100 | 7991 | 8798 | 6775
2024-02-05 22:45 | 15 | 15 | 528 | 0 | 0 | 0 | 0 | 29 | 41 | 111 | 6865 | 2047 | 8804 | 907 | 882 | 0 | 6791 | 2100 | 7988 | 8798 | 6760
2024-02-05 23:00 | 15 | 15 | 535 | 0 | 0 | 0 | 0 | 44 | 38 | 82 | 6861 | 2041 | 8805 | 907 | 882 | 0 | 6789 | 2100 | 7987 | 8799 | 6757
2024-02-05 23:15 | 15 | 15 | 546 | 0 | 0 | 0 | 0 | 42 | 40 | 83 | 6845 | 2014 | 8804 | 907 | 882 | 0 | 6777 | 2100 | 7988 | 8798 | 6740
2024-02-05 23:30 | 15 | 15 | 559 | 0 | 0 | 0 | 0 | 43 | 44 | 110 | 6837 | 2023 | 8804 | 907 | 882 | 0 | 6772 | 2100 | 7986 | 8798 | 6731
2024-02-05 23:45 | 15 | 15 | 574 | 0 | 0 | 0 | 0 | 45 | 39 | 146 | 6815 | 2008 | 8804 | 907 | 882 | 0 | 6755 | 2100 | 7987 | 8798 | 6715
2024-02-06 | 15 | 15 | 586 | 0 | 0 | 0 | 0 | 73 | 51 | 149 | 6826 | 2003 | 8803 | 908 | 882 | 0 | 6745 | 2100 | 7984 | 8797 | 6707
2024-02-06 00:15 | 15 | 15 | 583 | 0 | 0 | 0 | 0 | 18 | 52 | 238 | 6866 | 2019 | 8801 | 907 | 883 | 0 | 6760 | 2100 | 7957 | 8795 | 6738
2024-02-06 00:30 | 15 | 15 | 571 | 0 | 0 | 0 | 0 | 30 | 44 | 151 | 6891 | 1963 | 8800 | 907 | 882 | 0 | 6795 | 2100 | 7969 | 8793 | 6755
2024-02-06 00:45 | 15 | 15 | 562 | 0 | 0 | 0 | 0 | 64 | 37 | 88 | 6867 | 1959 | 8800 | 908 | 882 | 0 | 6802 | 2100 | 7969 | 8793 | 6748
2024-02-06 01:00 | 15 | 15 | 568 | 0 | 0 | 0 | 0 | 72 | 35 | 94 | 6825 | 1963 | 8799 | 907 | 881 | 0 | 6779 | 2100 | 7972 | 8793 | 6727
2024-02-06 01:15 | 15 | 15 | 576 | 0 | 0 | 0 | 0 | 72 | 37 | 89 | 6795 | 1942 | 8798 | 908 | 882 | 0 | 6753 | 2100 | 7969 | 8792 | 6703
2024-02-06 01:30 | 15 | 15 | 598 | 0 | 0 | 0 | 0 | 58 | 29 | 80 | 6741 | 1921 | 8798 | 907 | 882 | 0 | 6718 | 2100 | 7968 | 8791 | 6675
2024-02-06 01:45 | 15 | 15 | 621 | 0 | 0 | 0 | 0 | 58 | 25 | 40 | 6673 | 1876 | 8798 | 907 | 882 | 0 | 6661 | 2100 | 7966 | 8792 | 6633
2024-02-06 02:00 | 15 | 15 | 641 | 0 | 0 | 0 | 0 | 72 | 27 | 69 | 6651 | 1840 | 8799 | 906 | 882 | 0 | 6613 | 2100 | 7966 | 8792 | 6597
2024-02-06 02:15 | 15 | 15 | 652 | 0 | 0 | 0 | 0 | 100 | 41 | 114 | 6675 | 1837 | 8797 | 906 | 882 | 0 | 6601 | 2100 | 7965 | 8790 | 6586
2024-02-06 02:30 | 15 | 15 | 662 | 0 | 0 | 0 | 0 | 113 | 57 | 108 | 6689 | 1849 | 8796 | 907 | 881 | 0 | 6613 | 2100 | 7966 | 8790 | 6587
2024-02-06 02:45 | 15 | 15 | 673 | 0 | 0 | 0 | 0 | 118 | 52 | 85 | 6685 | 1855 | 8797 | 906 | 882 | 0 | 6623 | 2100 | 7966 | 8791 | 6584
2024-02-06 03:00 | 15 | 15 | 678 | 0 | 0 | 0 | 0 | 124 | 68 | 147 | 6679 | 1843 | 8797 | 907 | 882 | 0 | 6621 | 2100 | 7966 | 8791 | 6577
2024-02-06 03:15 | 15 | 15 | 673 | 0 | 0 | 0 | 0 | 122 | 62 | 117 | 6685 | 1817 | 8797 | 907 | 882 | 0 | 6623 | 2100 | 7964 | 8791 | 6570
2024-02-06 03:30 | 15 | 15 | 691 | 0 | 4 | 0 | 0 | 66 | 22 | 42 | 6637 | 1813 | 8797 | 907 | 882 | 240 | 6611 | 2100 | 7961 | 8791 | 6557
2024-02-06 03:45 | 15 | 15 | 709 | 0 | 0 | 0 | 0 | 88 | 29 | 109 | 6618 | 1799 | 8797 | 906 | 882 | 0 | 6576 | 2100 | 7961 | 8791 | 6534
2024-02-06 04:00 | 15 | 15 | 735 | 0 | 0 | 0 | 0 | 79 | 22 | 34 | 6592 | 1777 | 8799 | 907 | 882 | 0 | 6551 | 2100 | 7961 | 8793 | 6517
2024-02-06 04:15 | 15 | 15 | 761 | 0 | 4 | 0 | 0 | 51 | 24 | 37 | 6577 | 1755 | 8800 | 907 | 882 | 240 | 6532 | 2100 | 7960 | 8794 | 6507
2024-02-06 04:30 | 15 | 15 | 780 | 0 | 0 | 0 | 0 | 64 | 26 | 43 | 6553 | 1735 | 8800 | 907 | 882 | 0 | 6513 | 2100 | 7960 | 8794 | 6494
2024-02-06 04:45 | 15 | 15 | 792 | 0 | 4 | 0 | 0 | 34 | 25 | 49 | 6549 | 1712 | 8800 | 907 | 882 | 240 | 6493 | 2100 | 7960 | 8794 | 6476
2024-02-06 05:00 | 15 | 15 | 806 | 0 | 4 | 0 | 0 | 64 | 20 | 90 | 6547 | 1713 | 8801 | 907 | 882 | 240 | 6493 | 2100 | 7957 | 8795 | 6477
2024-02-06 05:15 | 15 | 15 | 818 | 0 | 0 | 0 | 0 | 39 | 20 | 29 | 6533 | 1705 | 8801 | 907 | 882 | 0 | 6487 | 2100 | 7957 | 8795 | 6469
2024-02-06 05:30 | 15 | 15 | 833 | 0 | 4 | 0 | 0 | 58 | 22 | 30 | 6527 | 1698 | 8803 | 906 | 882 | 240 | 6482 | 2100 | 7956 | 8797 | 6462
2024-02-06 05:45 | 15 | 15 | 849 | 0 | 4 | 0 | 0 | 51 | 19 | 41 | 6517 | 1689 | 8805 | 906 | 882 | 240 | 6472 | 2100 | 7956 | 8799 | 6455
2024-02-06 06:00 | 15 | 15 | 864 | 7 | 0 | 0 | 0 | 64 | 20 | 29 | 6519 | 1687 | 8806 | 907 | 882 | 0 | 6470 | 2100 | 7955 | 8800 | 6455
2024-02-06 06:15 | 15 | 15 | 869 | 44 | 4 | 0 | 0 | 118 | 30 | 86 | 6531 | 1689 | 8807 | 906 | 882 | 240 | 6473 | 2100 | 7956 | 8801 | 6460
2024-02-06 06:30 | 15 | 15 | 871 | 93 | 0 | 0 | 0 | 112 | 28 | 89 | 6599 | 1713 | 8809 | 906 | 882 | 0 | 6494 | 2100 | 7955 | 8803 | 6476
2024-02-06 06:45 | 15 | 15 | 867 | 371 | 4 | 0 | 0 | 77 | 27 | 54 | 6638 | 1763 | 8810 | 907 | 882 | 240 | 6537 | 2100 | 7953 | 8804 | 6505
2024-02-06 07:00 | 15 | 15 | 863 | 738 | 0 | 0 | 0 | 70 | 30 | 72 | 6687 | 1849 | 8811 | 907 | 882 | 0 | 6614 | 2100 | 7953 | 8806 | 6564
2024-02-06 07:15 | 15 | 15 | 851 | 1642 | 0 | 0 | 0 | 63 | 36 | 79 | 6751 | 1991 | 8813 | 907 | 882 | 0 | 6760 | 2100 | 7951 | 8809 | 6623
2024-02-06 07:30 | 15 | 15 | 782 | 1289 | 0 | 0 | 0 | 39 | 48 | 89 | 6908 | 2183 | 8814 | 908 | 882 | 0 | 6993 | 2100 | 7953 | 8810 | 6738
2024-02-06 07:45 | 15 | 15 | 620 | 2911 | 4 | 0 | 0 | 38 | 51 | 175 | 6949 | 2223 | 8815 | 908 | 881 | 240 | 7071 | 2100 | 7954 | 8811 | 6993
2024-02-06 08:00 | 15 | 15 | 542 | 3889 | 0 | 0 | 0 | 41 | 69 | 121 | 7073 | 2336 | 8816 | 909 | 881 | 0 | 7273 | 2100 | 7953 | 8812 | 7314
2024-02-06 08:15 | 15 | 15 | 475 | 4391 | 0 | 0 | 0 | 52 | 69 | 106 | 7195 | 2479 | 8817 | 909 | 881 | 0 | 7513 | 2100 | 7954 | 8813 | 7409
2024-02-06 08:30 | 7 | 4 | 443 | 4941 | 0 | 0 | 0 | 41 | 84 | 152 | 7269 | 2481 | 8817 | 910 | 881 | 0 | 7644 | 2100 | 7940 | 8813 | 7695
2024-02-06 08:45 | 0 | 0 | 442 | 5585 | 0 | 0 | 0 | 55 | 85 | 125 | 7322 | 2561 | 8818 | 910 | 881 | 0 | 7761 | 2100 | 7944 | 8813 | 7918
2024-02-06 09:00 | 0 | 0 | 440 | 6069 | 0 | 0 | 0 | 50 | 81 | 163 | 7381 | 2593 | 8818 | 910 | 881 | 0 | 7857 | 2100 | 7947 | 8814 | 8069
2024-02-06 09:15 | 0 | 0 | 439 | 6526 | 0 | 0 | 0 | 46 | 80 | 125 | 7424 | 2584 | 8819 | 910 | 881 | 0 | 7933 | 2100 | 7936 | 8814 | 8211
2024-02-06 09:30 | 0 | 0 | 437 | 7257 | 0 | 0 | 0 | 41 | 83 | 133 | 7463 | 2571 | 8820 | 911 | 881 | 0 | 8007 | 2100 | 7936 | 8815 | 8304
2024-02-06 09:45 | 0 | 0 | 436 | 7737 | 0 | 0 | 0 | 44 | 92 | 172 | 7480 | 2615 | 8820 | 911 | 881 | 0 | 8087 | 2100 | 7940 | 8815 | 8377
2024-02-06 10:00 | 0 | 0 | 445 | 2866 | 0 | 0 | 0 | 40 | 82 | 120 | 7394 | 2529 | 8822 | 910 | 881 | 0 | 7940 | 2100 | 7941 | 8815 | 8135
2024-02-06 10:15 | 0 | 0 | 440 | 6195 | 0 | 0 | 0 | 34 | 78 | 124 | 7324 | 2471 | 8821 | 909 | 881 | 0 | 7772 | 2100 | 7944 | 8815 | 7945
2024-02-06 10:30 | 0 | 0 | 442 | 5249 | 0 | 0 | 0 | 48 | 82 | 154 | 7342 | 2511 | 8821 | 910 | 881 | 0 | 7785 | 2100 | 7946 | 8814 | 7997
2024-02-06 10:45 | 0 | 0 | 440 | 7695 | 0 | 0 | 0 | 53 | 89 | 171 | 7383 | 2545 | 8819 | 910 | 881 | 0 | 7795 | 2100 | 7947 | 8813 | 8040
2024-02-06 11:00 | 0 | 0 | 440 | 5480 | 0 | 0 | 0 | 50 | 85 | 121 | 7417 | 2577 | 8817 | 910 | 881 | 0 | 7803 | 2100 | 7948 | 8811 | 8056
2024-02-06 11:15 | 0 | 0 | 435 | 8953 | 0 | 0 | 0 | 40 | 85 | 133 | 7415 | 2581 | 8816 | 909 | 881 | 0 | 7847 | 2100 | 7955 | 8809 | 8097
2024-02-06 11:30 | 0 | 0 | 446 | 2471 | 0 | 0 | 0 | 39 | 73 | 143 | 7355 | 2563 | 8816 | 909 | 881 | 0 | 7821 | 2100 | 7954 | 8808 | 8028
2024-02-06 11:45 | 0 | 0 | 444 | 4987 | 0 | 0 | 0 | 40 | 71 | 109 | 7363 | 2524 | 8814 | 910 | 881 | 0 | 7703 | 2100 | 7958 | 8807 | 7868
2024-02-06 12:00 | 0 | 0 | 444 | 3547 | 0 | 0 | 0 | 43 | 72 | 109 | 7328 | 2515 | 8812 | 909 | 880 | 0 | 7655 | 2100 | 7958 | 8805 | 7811
2024-02-06 12:15 | 0 | 0 | 440 | 5691 | 0 | 0 | 0 | 43 | 72 | 123 | 7351 | 2537 | 8809 | 909 | 881 | 0 | 7665 | 2100 | 7966 | 8802 | 7816
2024-02-06 12:30 | 0 | 0 | 445 | 3423 | 0 | 0 | 0 | 45 | 73 | 111 | 7338 | 2568 | 8808 | 909 | 881 | 0 | 7681 | 2100 | 7966 | 8801 | 7840
2024-02-06 12:45 | 0 | 0 | 448 | 2049 | 0 | 0 | 0 | 44 | 66 | 96 | 7350 | 2514 | 8807 | 909 | 881 | 0 | 7616 | 2100 | 7968 | 8800 | 7761
2024-02-06 13:00 | 0 | 0 | 445 | 4152 | 0 | 0 | 0 | 42 | 69 | 104 | 7305 | 2519 | 8805 | 910 | 881 | 0 | 7595 | 2100 | 7971 | 8797 | 7722
2024-02-06 13:15 | 0 | 0 | 449 | 1345 | 0 | 0 | 0 | 45 | 62 | 99 | 7312 | 2506 | 8805 | 909 | 881 | 0 | 7545 | 2100 | 7967 | 8796 | 7672
2024-02-06 13:30 | 4 | 0 | 451 | 1745 | 0 | 0 | 0 | 43 | 66 | 155 | 7226 | 2463 | 8804 | 909 | 881 | 0 | 7449 | 2100 | 7969 | 8796 | 7580
2024-02-06 13:45 | 15 | 0 | 451 | 1205 | 0 | 0 | 0 | 54 | 60 | 119 | 7173 | 2395 | 8803 | 909 | 881 | 0 | 7339 | 2100 | 7966 | 8795 | 7475
2024-02-06 14:00 | 15 | 0 | 451 | 1604 | 0 | 0 | 0 | 42 | 61 | 228 | 7118 | 2377 | 8801 | 908 | 881 | 0 | 7286 | 2100 | 7963 | 8793 | 7420
2024-02-06 14:15 | 8 | 0 | 449 | 2467 | 0 | 0 | 0 | 54 | 57 | 98 | 7120 | 2395 | 8799 | 908 | 881 | 0 | 7268 | 2100 | 7968 | 8791 | 7391
2024-02-06 14:30 | 9 | 0 | 450 | 1781 | 0 | 0 | 0 | 71 | 56 | 85 | 7119 | 2392 | 8797 | 909 | 881 | 0 | 7277 | 2100 | 7966 | 8789 | 7408
2024-02-06 14:45 | 0 | 0 | 449 | 3151 | 0 | 0 | 0 | 66 | 67 | 113 | 7127 | 2407 | 8795 | 909 | 881 | 0 | 7293 | 2100 | 7969 | 8788 | 7422
2024-02-06 15:00 | 2 | 0 | 450 | 1905 | 0 | 0 | 0 | 45 | 55 | 78 | 7191 | 2401 | 8795 | 908 | 881 | 0 | 7324 | 2100 | 7972 | 8787 | 7442
2024-02-06 15:15 | 0 | 0 | 449 | 2129 | 0 | 0 | 0 | 45 | 62 | 92 | 7165 | 2409 | 8795 | 908 | 881 | 0 | 7332 | 2100 | 7970 | 8787 | 7441
2024-02-06 15:30 | 2 | 0 | 449 | 2467 | 0 | 0 | 0 | 68 | 60 | 134 | 7149 | 2427 | 8794 | 909 | 881 | 0 | 7331 | 2100 | 7972 | 8787 | 7435
2024-02-06 15:45 | 11 | 0 | 450 | 1785 | 0 | 0 | 0 | 58 | 57 | 88 | 7146 | 2405 | 8794 | 909 | 881 | 0 | 7306 | 2100 | 7974 | 8787 | 7424
2024-02-06 16:00 | 15 | 0 | 451 | 1459 | 0 | 0 | 0 | 49 | 56 | 96 | 7166 | 2395 | 8795 | 909 | 881 | 0 | 7291 | 2100 | 7972 | 8787 | 7399
2024-02-06 16:15 | 15 | 0 | 452 | 1175 | 0 | 0 | 0 | 40 | 59 | 161 | 7131 | 2380 | 8795 | 909 | 881 | 0 | 7274 | 2100 | 7971 | 8788 | 7376
2024-02-06 16:30 | 15 | 0 | 453 | 811 | 0 | 0 | 0 | 37 | 53 | 78 | 7115 | 2337 | 8796 | 908 | 881 | 0 | 7225 | 2100 | 7969 | 8789 | 7316
2024-02-06 16:45 | 15 | 0 | 457 | 737 | 0 | 0 | 0 | 52 | 52 | 86 | 7087 | 2327 | 8797 | 908 | 882 | 0 | 7175 | 2100 | 7966 | 8790 | 7258
2024-02-06 17:00 | 15 | 0 | 456 | 441 | 0 | 0 | 0 | 42 | 51 | 110 | 7056 | 2290 | 8799 | 908 | 881 | 0 | 7121 | 2100 | 7966 | 8792 | 7204
2024-02-06 17:15 | 15 | 0 | 459 | 191 | 0 | 0 | 0 | 30 | 54 | 88 | 7015 | 2258 | 8800 | 908 | 881 | 0 | 7070 | 2100 | 7964 | 8793 | 7152
2024-02-06 17:30 | 15 | 9 | 460 | 46 | 0 | 0 | 0 | 55 | 50 | 124 | 6972 | 2239 | 8802 | 908 | 882 | 0 | 7014 | 2100 | 7962 | 8794 | 7089
2024-02-06 17:45 | 15 | 15 | 462 | 31 | 0 | 0 | 0 | 71 | 52 | 132 | 6934 | 2189 | 8802 | 908 | 882 | 0 | 6963 | 2100 | 7961 | 8795 | 7034
2024-02-06 18:00 | 15 | 15 | 470 | 4 | 0 | 0 | 0 | 53 | 48 | 110 | 6912 | 2160 | 8803 | 907 | 882 | 0 | 6925 | 2100 | 7957 | 8796 | 6984
2024-02-06 18:15 | 15 | 15 | 480 | 0 | 0 | 0 | 0 | 44 | 37 | 58 | 6889 | 2125 | 8804 | 907 | 882 | 0 | 6882 | 2100 | 7957 | 8797 | 6926
2024-02-06 18:30 | 15 | 15 | 479 | 0 | 0 | 0 | 0 | 38 | 45 | 85 | 6880 | 2125 | 8806 | 907 | 882 | 0 | 6855 | 2100 | 7957 | 8799 | 6898
2024-02-06 18:45 | 15 | 15 | 479 | 0 | 0 | 0 | 0 | 35 | 43 | 86 | 6856 | 2113 | 8807 | 908 | 882 | 0 | 6837 | 2100 | 7957 | 8801 | 6880
2024-02-06 19:00 | 15 | 15 | 477 | 0 | 0 | 0 | 0 | 56 | 52 | 117 | 6846 | 2111 | 8809 | 908 | 882 | 0 | 6830 | 2100 | 7953 | 8802 | 6869
2024-02-06 19:15 | 15 | 15 | 475 | 0 | 0 | 0 | 0 | 40 | 55 | 114 | 6823 | 2093 | 8811 | 908 | 882 | 0 | 6816 | 2100 | 7954 | 8805 | 6857
2024-02-06 19:30 | 15 | 15 | 472 | 0 | 0 | 0 | 0 | 41 | 50 | 163 | 6808 | 2075 | 8813 | 907 | 882 | 0 | 6807 | 2100 | 7952 | 8807 | 6844
2024-02-06 19:45 | 15 | 15 | 471 | 0 | 0 | 0 | 0 | 65 | 41 | 131 | 6794 | 2053 | 8815 | 908 | 882 | 0 | 6793 | 2100 | 7954 | 8809 | 6828
2024-02-06 20:00 | 15 | 15 | 469 | 0 | 0 | 0 | 0 | 62 | 44 | 129 | 6783 | 2042 | 8818 | 908 | 882 | 0 | 6782 | 2100 | 7953 | 8811 | 6817
2024-02-06 20:15 | 15 | 15 | 468 | 0 | 0 | 0 | 0 | 59 | 50 | 95 | 6770 | 2021 | 8819 | 908 | 882 | 0 | 6772 | 2100 | 7951 | 8813 | 6806
2024-02-06 20:30 | 15 | 15 | 466 | 0 | 0 | 0 | 0 | 59 | 55 | 119 | 6752 | 2001 | 8820 | 907 | 882 | 0 | 6754 | 2100 | 7948 | 8814 | 6794
2024-02-06 20:45 | 15 | 15 | 466 | 0 | 0 | 0 | 0 | 54 | 57 | 197 | 6748 | 1995 | 8822 | 907 | 881 | 0 | 6745 | 2100 | 7950 | 8816 | 6781
2024-02-06 21:00 | 15 | 15 | 466 | 0 | 0 | 0 | 0 | 42 | 60 | 185 | 6742 | 1983 | 8822 | 907 | 882 | 0 | 6737 | 2100 | 7949 | 8816 | 6769
2024-02-06 21:15 | 15 | 15 | 467 | 0 | 0 | 0 | 0 | 41 | 49 | 129 | 6736 | 1977 | 8822 | 907 | 882 | 0 | 6728 | 2100 | 7947 | 8816 | 6759
2024-02-06 21:30 | 15 | 15 | 477 | 0 | 0 | 0 | 0 | 60 | 34 | 97 | 6716 | 1953 | 8823 | 907 | 882 | 0 | 6715 | 2100 | 7946 | 8817 | 6734
2024-02-06 21:45 | 15 | 15 | 493 | 0 | 0 | 0 | 0 | 42 | 44 | 204 | 6693 | 1906 | 8824 | 907 | 881 | 0 | 6678 | 2100 | 7947 | 8818 | 6685
2024-02-06 22:00 | 15 | 15 | 506 | 0 | 0 | 0 | 0 | 36 | 45 | 109 | 6673 | 1883 | 8825 | 907 | 882 | 0 | 6644 | 2100 | 7946 | 8819 | 6649
2024-02-06 22:15 | 15 | 15 | 513 | 0 | 0 | 0 | 0 | 40 | 51 | 153 | 6665 | 1866 | 8826 | 907 | 882 | 0 | 6627 | 2100 | 7944 | 8820 | 6633
2024-02-06 22:30 | 15 | 15 | 521 | 0 | 0 | 0 | 0 | 35 | 60 | 157 | 6662 | 1851 | 8826 | 907 | 882 | 0 | 6616 | 2100 | 7942 | 8820 | 6617
2024-02-06 22:45 | 15 | 15 | 531 | 0 | 0 | 0 | 0 | 36 | 57 | 155 | 6652 | 1845 | 8825 | 906 | 882 | 0 | 6610 | 2100 | 7941 | 8819 | 6605
2024-02-06 23:00 | 15 | 15 | 546 | 0 | 0 | 0 | 0 | 69 | 31 | 139 | 6630 | 1826 | 8825 | 906 | 882 | 0 | 6593 | 2100 | 7941 | 8818 | 6585
2024-02-06 23:15 | 15 | 15 | 556 | 0 | 0 | 0 | 0 | 25 | 42 | 101 | 6628 | 1808 | 8824 | 906 | 882 | 0 | 6578 | 2100 | 7941 | 8818 | 6561
2024-02-06 23:30 | 15 | 15 | 562 | 0 | 0 | 0 | 0 | 33 | 54 | 231 | 6628 | 1796 | 8824 | 907 | 882 | 0 | 6569 | 2100 | 7941 | 8818 | 6555
2024-02-06 23:45 | 15 | 15 | 568 | 0 | 0 | 0 | 0 | 30 | 55 | 188 | 6623 | 1798 | 8824 | 907 | 882 | 0 | 6571 | 2100 | 7938 | 8818 | 6558
2024-02-07 | 15 | 15 | 573 | 0 | 0 | 0 | 0 | 41 | 48 | 149 | 6618 | 1796 | 8822 | 907 | 882 | 0 | 6570 | 2100 | 7940 | 8816 | 6553
2024-02-07 00:15 | 15 | 15 | 579 | 0 | 0 | 0 | 0 | 47 | 54 | 237 | 6617 | 1793 | 8821 | 906 | 882 | 0 | 6566 | 2100 | 7920 | 8815 | 6570
2024-02-07 00:30 | 15 | 15 | 580 | 0 | 0 | 0 | 0 | 26 | 64 | 180 | 6628 | 1757 | 8821 | 907 | 882 | 0 | 6569 | 2100 | 7923 | 8815 | 6567
2024-02-07 00:45 | 15 | 15 | 577 | 0 | 0 | 0 | 0 | 77 | 41 | 74 | 6630 | 1810 | 8820 | 907 | 882 | 0 | 6579 | 2100 | 7926 | 8814 | 6573
2024-02-07 01:00 | 15 | 15 | 568 | 0 | 0 | 0 | 0 | 71 | 51 | 121 | 6642 | 1829 | 8818 | 908 | 882 | 0 | 6594 | 2100 | 7925 | 8812 | 6590
2024-02-07 01:15 | 15 | 15 | 556 | 0 | 0 | 0 | 0 | 98 | 51 | 106 | 6651 | 1849 | 8817 | 907 | 882 | 0 | 6615 | 2100 | 7925 | 8811 | 6608
2024-02-07 01:30 | 15 | 15 | 550 | 0 | 0 | 0 | 0 | 50 | 62 | 191 | 6651 | 1861 | 8816 | 907 | 882 | 0 | 6622 | 2100 | 7924 | 8810 | 6616
2024-02-07 01:45 | 15 | 15 | 540 | 0 | 0 | 0 | 0 | 51 | 60 | 162 | 6656 | 1865 | 8815 | 907 | 882 | 0 | 6627 | 2100 | 7924 | 8809 | 6622
2024-02-07 02:00 | 15 | 15 | 543 | 0 | 0 | 0 | 0 | 107 | 53 | 119 | 6659 | 1870 | 8815 | 907 | 882 | 0 | 6630 | 2100 | 7922 | 8809 | 6633
2024-02-07 02:15 | 15 | 15 | 540 | 0 | 0 | 0 | 0 | 96 | 57 | 134 | 6647 | 1866 | 8814 | 907 | 882 | 0 | 6628 | 2100 | 7922 | 8809 | 6638
2024-02-07 02:30 | 15 | 15 | 538 | 0 | 0 | 0 | 0 | 38 | 63 | 163 | 6633 | 1855 | 8813 | 907 | 882 | 0 | 6621 | 2100 | 7923 | 8807 | 6631
2024-02-07 02:45 | 15 | 15 | 530 | 0 | 0 | 0 | 0 | 47 | 74 | 303 | 6633 | 1849 | 8813 | 907 | 882 | 0 | 6619 | 2100 | 7923 | 8807 | 6626
2024-02-07 03:00 | 15 | 15 | 524 | 0 | 0 | 0 | 0 | 96 | 54 | 123 | 6640 | 1853 | 8813 | 907 | 881 | 0 | 6618 | 2100 | 7921 | 8807 | 6625
2024-02-07 03:15 | 15 | 15 | 518 | 0 | 0 | 0 | 0 | 74 | 66 | 244 | 6640 | 1851 | 8812 | 907 | 881 | 0 | 6616 | 2100 | 7919 | 8807 | 6629
2024-02-07 03:30 | 15 | 15 | 562 | 0 | 0 | 0 | 0 | 110 | 54 | 117 | 6633 | 1850 | 8812 | 907 | 882 | 0 | 6617 | 2100 | 7919 | 8807 | 6632
2024-02-07 03:45 | 15 | 15 | 758 | 0 | 0 | 0 | 0 | 109 | 56 | 123 | 6624 | 1841 | 8813 | 907 | 882 | 0 | 6607 | 2100 | 7918 | 8808 | 6630
2024-02-07 04:00 | 15 | 15 | 897 | 0 | 8 | 0 | 0 | 115 | 58 | 115 | 6611 | 1828 | 8815 | 907 | 881 | 240 | 6598 | 2100 | 7920 | 8809 | 6624
2024-02-07 04:15 | 15 | 15 | 855 | 0 | 4 | 0 | 0 | 91 | 55 | 210 | 6575 | 1789 | 8816 | 907 | 882 | 240 | 6578 | 2100 | 7919 | 8811 | 6610
2024-02-07 04:30 | 15 | 15 | 842 | 0 | 4 | 0 | 0 | 97 | 69 | 170 | 6569 | 1781 | 8818 | 906 | 882 | 240 | 6557 | 2100 | 7919 | 8812 | 6592
2024-02-07 04:45 | 15 | 15 | 840 | 0 | 0 | 0 | 0 | 101 | 53 | 127 | 6581 | 1781 | 8819 | 907 | 882 | 0 | 6555 | 2100 | 7916 | 8813 | 6586
2024-02-07 05:00 | 15 | 15 | 840 | 0 | 0 | 0 | 0 | 87 | 54 | 126 | 6583 | 1778 | 8821 | 907 | 882 | 0 | 6555 | 2100 | 7916 | 8815 | 6583
2024-02-07 05:15 | 15 | 15 | 827 | 0 | 0 | 0 | 0 | 109 | 70 | 236 | 6596 | 1784 | 8821 | 906 | 882 | 0 | 6559 | 2100 | 7917 | 8816 | 6585
2024-02-07 05:30 | 15 | 15 | 814 | 0 | 0 | 0 | 0 | 76 | 65 | 173 | 6601 | 1794 | 8821 | 907 | 882 | 0 | 6565 | 2100 | 7915 | 8815 | 6588
2024-02-07 05:45 | 15 | 15 | 788 | 0 | 4 | 0 | 0 | 78 | 69 | 158 | 6617 | 1799 | 8822 | 907 | 882 | 240 | 6571 | 2100 | 7917 | 8817 | 6586
2024-02-07 06:00 | 15 | 15 | 747 | 0 | 0 | 0 | 0 | 71 | 77 | 227 | 6642 | 1815 | 8823 | 907 | 882 | 0 | 6583 | 2100 | 7913 | 8817 | 6593
2024-02-07 06:15 | 15 | 15 | 731 | 9 | 0 | 0 | 0 | 63 | 74 | 210 | 6649 | 1833 | 8825 | 907 | 881 | 0 | 6600 | 2100 | 7915 | 8820 | 6607
2024-02-07 06:30 | 15 | 15 | 682 | 17 | 0 | 0 | 0 | 71 | 76 | 229 | 6641 | 1843 | 8828 | 907 | 882 | 0 | 6608 | 2100 | 7912 | 8822 | 6617
2024-02-07 06:45 | 15 | 15 | 830 | 62 | 4 | 0 | 0 | 84 | 72 | 269 | 6632 | 1841 | 8829 | 907 | 882 | 240 | 6606 | 2100 | 7917 | 8824 | 6622
2024-02-07 07:00 | 15 | 15 | 855 | 209 | 4 | 0 | 0 | 84 | 66 | 178 | 6631 | 1845 | 8830 | 907 | 882 | 240 | 6609 | 2100 | 7912 | 8825 | 6628
2024-02-07 07:15 | 15 | 15 | 931 | 319 | 8 | 0 | 0 | 80 | 57 | 121 | 6633 | 1852 | 8832 | 907 | 882 | 240 | 6617 | 2100 | 7913 | 8827 | 6637
2024-02-07 07:30 | 15 | 15 | 938 | 432 | 12 | 0 | 0 | 88 | 71 | 174 | 6627 | 1847 | 8834 | 908 | 883 | 240 | 6626 | 2100 | 7912 | 8829 | 6648
2024-02-07 07:45 | 15 | 15 | 920 | 565 | 4 | 0 | 0 | 104 | 68 | 156 | 6590 | 1810 | 8836 | 907 | 883 | 240 | 6617 | 2100 | 7912 | 8830 | 6645
2024-02-07 08:00 | 15 | 15 | 875 | 755 | 0 | 0 | 0 | 72 | 83 | 229 | 6542 | 1757 | 8838 | 907 | 882 | 0 | 6594 | 2100 | 7909 | 8834 | 6630
2024-02-07 08:15 | 15 | 15 | 849 | 766 | 0 | 0 | 0 | 43 | 92 | 305 | 6487 | 1689 | 8843 | 907 | 882 | 0 | 6557 | 2100 | 7884 | 8838 | 6609
2024-02-07 08:30 | 15 | 15 | 803 | 1052 | 0 | 0 | 0 | 45 | 94 | 174 | 6452 | 1656 | 8846 | 907 | 882 | 0 | 6520 | 2100 | 7889 | 8841 | 6598
2024-02-07 08:45 | 15 | 15 | 517 | 4718 | 0 | 0 | 0 | 75 | 113 | 314 | 6500 | 1687 | 8848 | 906 | 882 | 0 | 6587 | 2100 | 7886 | 8844 | 6681
2024-02-07 09:00 | 7 | 4 | 447 | 5990 | 0 | 0 | 0 | 92 | 106 | 255 | 6617 | 1791 | 8848 | 908 | 882 | 0 | 6810 | 2100 | 7889 | 8844 | 7003
2024-02-07 09:15 | 0 | 0 | 444 | 6507 | 0 | 0 | 0 | 101 | 100 | 244 | 6685 | 1837 | 8849 | 908 | 882 | 0 | 6973 | 2100 | 7893 | 8844 | 7225
2024-02-07 09:30 | 0 | 0 | 443 | 6852 | 0 | 0 | 0 | 94 | 98 | 282 | 6744 | 1847 | 8848 | 908 | 881 | 0 | 7091 | 2100 | 7895 | 8844 | 7383
2024-02-07 09:45 | 0 | 0 | 442 | 6366 | 0 | 0 | 0 | 104 | 89 | 215 | 6759 | 1828 | 8850 | 908 | 882 | 0 | 7151 | 2100 | 7886 | 8845 | 7471
2024-02-07 10:00 | 0 | 0 | 442 | 7635 | 0 | 0 | 0 | 85 | 112 | 268 | 6771 | 1743 | 8850 | 908 | 882 | 0 | 7161 | 2100 | 7887 | 8845 | 7510
2024-02-07 10:15 | 0 | 0 | 441 | 7946 | 0 | 0 | 0 | 82 | 97 | 330 | 6822 | 1749 | 8850 | 909 | 881 | 0 | 7215 | 2100 | 7891 | 8844 | 7571
2024-02-07 10:30 | 0 | 0 | 440 | 8194 | 0 | 0 | 0 | 94 | 123 | 398 | 6818 | 1701 | 8849 | 908 | 881 | 0 | 7231 | 2100 | 7891 | 8843 | 7575
2024-02-07 10:45 | 0 | 0 | 440 | 8447 | 0 | 0 | 0 | 116 | 109 | 292 | 6835 | 1675 | 8846 | 909 | 881 | 0 | 7229 | 2100 | 7893 | 8840 | 7563
2024-02-07 11:00 | 0 | 0 | 439 | 8667 | 0 | 0 | 0 | 98 | 87 | 200 | 6895 | 1740 | 8844 | 909 | 881 | 0 | 7255 | 2100 | 7895 | 8838 | 7596
2024-02-07 11:15 | 0 | 0 | 438 | 8789 | 0 | 0 | 0 | 85 | 105 | 383 | 6919 | 1729 | 8843 | 909 | 882 | 0 | 7325 | 2100 | 7900 | 8837 | 7647
2024-02-07 11:30 | 0 | 0 | 438 | 8929 | 0 | 0 | 0 | 74 | 80 | 188 | 6981 | 1749 | 8839 | 909 | 882 | 0 | 7349 | 2100 | 7906 | 8833 | 7662
2024-02-07 11:45 | 0 | 0 | 438 | 8983 | 0 | 0 | 0 | 104 | 94 | 258 | 6956 | 1755 | 8838 | 909 | 881 | 0 | 7370 | 2100 | 7913 | 8831 | 7667
2024-02-07 12:00 | 0 | 0 | 439 | 8901 | 0 | 0 | 0 | 92 | 111 | 297 | 6945 | 1721 | 8836 | 908 | 881 | 0 | 7349 | 2100 | 7919 | 8829 | 7639
2024-02-07 12:15 | 0 | 0 | 438 | 8939 | 0 | 0 | 0 | 80 | 86 | 229 | 6984 | 1730 | 8834 | 909 | 881 | 0 | 7350 | 2100 | 7930 | 8827 | 7638
2024-02-07 12:30 | 0 | 0 | 438 | 8859 | 0 | 0 | 0 | 103 | 99 | 293 | 6992 | 1725 | 8833 | 909 | 881 | 0 | 7377 | 2100 | 7939 | 8826 | 7650
2024-02-07 12:45 | 0 | 0 | 438 | 8728 | 0 | 0 | 0 | 64 | 80 | 250 | 7037 | 1727 | 8831 | 910 | 880 | 0 | 7387 | 2100 | 7950 | 8824 | 7651
2024-02-07 13:00 | 0 | 0 | 437 | 8539 | 0 | 0 | 0 | 66 | 71 | 146 | 7101 | 1809 | 8829 | 909 | 881 | 0 | 7453 | 2100 | 7967 | 8822 | 7721
2024-02-07 13:15 | 0 | 0 | 438 | 8317 | 0 | 0 | 0 | 62 | 90 | 260 | 7071 | 1801 | 8826 | 910 | 881 | 0 | 7489 | 2100 | 7983 | 8819 | 7762
2024-02-07 13:30 | 0 | 0 | 439 | 8049 | 0 | 0 | 0 | 99 | 95 | 289 | 7036 | 1776 | 8824 | 910 | 881 | 0 | 7463 | 2100 | 7998 | 8817 | 7732
2024-02-07 13:45 | 0 | 0 | 439 | 7745 | 0 | 0 | 0 | 107 | 84 | 213 | 7061 | 1771 | 8822 | 909 | 881 | 0 | 7437 | 2100 | 8014 | 8815 | 7733
2024-02-07 14:00 | 0 | 0 | 440 | 7394 | 0 | 0 | 0 | 103 | 96 | 280 | 7003 | 1777 | 8821 | 909 | 881 | 0 | 7417 | 2100 | 8030 | 8813 | 7732
2024-02-07 14:15 | 0 | 0 | 440 | 7019 | 0 | 0 | 0 | 111 | 85 | 216 | 7012 | 1729 | 8819 | 909 | 881 | 0 | 7391 | 2100 | 8044 | 8811 | 7724
2024-02-07 14:30 | 0 | 0 | 439 | 6597 | 0 | 0 | 0 | 49 | 68 | 182 | 7072 | 1706 | 8817 | 909 | 881 | 0 | 7411 | 2100 | 8055 | 8809 | 7752
2024-02-07 14:45 | 0 | 0 | 445 | 4313 | 0 | 0 | 0 | 80 | 69 | 177 | 7049 | 1762 | 8817 | 909 | 881 | 0 | 7423 | 2100 | 8046 | 8809 | 7670
2024-02-07 15:00 | 0 | 0 | 447 | 1082 | 0 | 0 | 0 | 91 | 67 | 176 | 7039 | 1694 | 8818 | 908 | 881 | 0 | 7269 | 2100 | 8048 | 8809 | 7472
2024-02-07 15:15 | 0 | 0 | 446 | 2368 | 0 | 0 | 0 | 105 | 71 | 176 | 6958 | 1695 | 8817 | 908 | 881 | 0 | 7169 | 2100 | 8041 | 8809 | 7330
2024-02-07 15:30 | 0 | 0 | 447 | 1595 | 0 | 0 | 0 | 110 | 89 | 206 | 6907 | 1681 | 8817 | 907 | 881 | 0 | 7106 | 2100 | 8039 | 8809 | 7212
2024-02-07 15:45 | 0 | 0 | 449 | 1093 | 0 | 0 | 0 | 119 | 101 | 330 | 6850 | 1641 | 8818 | 908 | 881 | 0 | 7035 | 2100 | 8036 | 8809 | 7089
2024-02-07 16:00 | 4 | 0 | 450 | 301 | 0 | 0 | 0 | 120 | 87 | 217 | 6812 | 1621 | 8818 | 907 | 881 | 0 | 6911 | 2100 | 8032 | 8809 | 6976
2024-02-07 16:15 | 15 | 0 | 451 | 273 | 0 | 0 | 0 | 107 | 84 | 215 | 6763 | 1622 | 8819 | 907 | 882 | 0 | 6814 | 2100 | 8031 | 8810 | 6884
2024-02-07 16:30 | 15 | 0 | 452 | 270 | 0 | 0 | 0 | 132 | 80 | 270 | 6733 | 1634 | 8819 | 907 | 882 | 0 | 6755 | 2100 | 8030 | 8811 | 6816
2024-02-07 16:45 | 15 | 0 | 452 | 367 | 0 | 0 | 0 | 91 | 85 | 294 | 6710 | 1634 | 8820 | 907 | 882 | 0 | 6723 | 2100 | 8026 | 8812 | 6768
2024-02-07 17:00 | 15 | 0 | 452 | 462 | 0 | 0 | 0 | 123 | 75 | 192 | 6683 | 1647 | 8822 | 907 | 882 | 0 | 6701 | 2100 | 8024 | 8814 | 6737
2024-02-07 17:15 | 15 | 0 | 453 | 363 | 0 | 0 | 0 | 117 | 91 | 393 | 6673 | 1635 | 8824 | 907 | 882 | 0 | 6681 | 2100 | 8024 | 8815 | 6714
2024-02-07 17:30 | 15 | 0 | 454 | 229 | 0 | 0 | 0 | 131 | 84 | 179 | 6659 | 1643 | 8825 | 908 | 882 | 0 | 6661 | 2100 | 8021 | 8817 | 6690
2024-02-07 17:45 | 15 | 0 | 455 | 109 | 0 | 0 | 0 | 110 | 73 | 186 | 6642 | 1637 | 8826 | 906 | 882 | 0 | 6640 | 2100 | 8021 | 8818 | 6657
2024-02-07 18:00 | 15 | 0 | 456 | 9 | 0 | 0 | 0 | 123 | 81 | 198 | 6623 | 1627 | 8827 | 907 | 883 | 0 | 6609 | 2100 | 8020 | 8819 | 6621
2024-02-07 18:15 | 15 | 0 | 456 | 0 | 0 | 0 | 0 | 103 | 66 | 196 | 6601 | 1603 | 8828 | 907 | 882 | 0 | 6581 | 2100 | 8020 | 8820 | 6586
2024-02-07 18:30 | 15 | 0 | 457 | 0 | 0 | 0 | 0 | 109 | 78 | 220 | 6589 | 1619 | 8829 | 906 | 882 | 0 | 6562 | 2100 | 8017 | 8822 | 6563
2024-02-07 18:45 | 15 | 0 | 456 | 0 | 0 | 0 | 0 | 107 | 79 | 195 | 6579 | 1627 | 8830 | 906 | 882 | 0 | 6547 | 2100 | 8017 | 8823 | 6550
2024-02-07 19:00 | 15 | 0 | 456 | 0 | 0 | 0 | 0 | 98 | 74 | 221 | 6586 | 1644 | 8832 | 906 | 882 | 0 | 6549 | 2100 | 8014 | 8825 | 6552
2024-02-07 19:15 | 15 | 0 | 457 | 0 | 0 | 0 | 0 | 110 | 72 | 206 | 6583 | 1653 | 8834 | 906 | 883 | 0 | 6554 | 2100 | 8017 | 8826 | 6554
2024-02-07 19:30 | 15 | 0 | 459 | 0 | 0 | 0 | 0 | 124 | 68 | 148 | 6585 | 1665 | 8835 | 906 | 882 | 0 | 6559 | 2100 | 8014 | 8828 | 6556
2024-02-07 19:45 | 15 | 6 | 459 | 0 | 0 | 0 | 0 | 101 | 59 | 121 | 6572 | 1661 | 8836 | 906 | 882 | 0 | 6548 | 2100 | 8010 | 8829 | 6544
2024-02-07 20:00 | 15 | 9 | 462 | 0 | 0 | 0 | 0 | 115 | 69 | 224 | 6564 | 1657 | 8838 | 906 | 882 | 0 | 6540 | 2100 | 8010 | 8830 | 6532
2024-02-07 20:15 | 15 | 15 | 461 | 0 | 0 | 0 | 0 | 87 | 84 | 248 | 6553 | 1633 | 8839 | 907 | 882 | 0 | 6525 | 2100 | 8012 | 8832 | 6508
2024-02-07 20:30 | 15 | 15 | 463 | 0 | 0 | 0 | 0 | 96 | 76 | 226 | 6542 | 1609 | 8839 | 906 | 882 | 0 | 6507 | 2100 | 8011 | 8832 | 6487
2024-02-07 20:45 | 15 | 15 | 461 | 0 | 0 | 0 | 0 | 104 | 79 | 225 | 6539 | 1602 | 8840 | 906 | 882 | 0 | 6494 | 2100 | 8008 | 8833 | 6470
2024-02-07 21:00 | 15 | 15 | 461 | 0 | 0 | 0 | 0 | 116 | 85 | 220 | 6542 | 1602 | 8840 | 906 | 881 | 0 | 6491 | 2100 | 8007 | 8833 | 6466
2024-02-07 21:15 | 15 | 15 | 462 | 0 | 0 | 0 | 0 | 97 | 81 | 212 | 6539 | 1610 | 8841 | 907 | 882 | 0 | 6491 | 2100 | 8007 | 8834 | 6461
2024-02-07 21:30 | 15 | 15 | 462 | 0 | 0 | 0 | 0 | 96 | 73 | 196 | 6539 | 1606 | 8842 | 906 | 883 | 0 | 6488 | 2100 | 8005 | 8835 | 6454
2024-02-07 21:45 | 15 | 6 | 458 | 0 | 0 | 0 | 0 | 88 | 75 | 217 | 6556 | 1627 | 8842 | 906 | 882 | 0 | 6494 | 2100 | 8006 | 8835 | 6464
2024-02-07 22:00 | 15 | 11 | 478 | 0 | 0 | 0 | 0 | 101 | 80 | 216 | 6574 | 1678 | 8841 | 907 | 882 | 0 | 6521 | 2100 | 8006 | 8835 | 6499
2024-02-07 22:15 | 15 | 15 | 462 | 0 | 0 | 0 | 0 | 117 | 84 | 263 | 6571 | 1713 | 8842 | 907 | 881 | 0 | 6535 | 2100 | 8003 | 8835 | 6521
2024-02-07 22:30 | 15 | 15 | 495 | 0 | 0 | 0 | 0 | 89 | 86 | 291 | 6574 | 1730 | 8841 | 907 | 882 | 0 | 6543 | 2100 | 8005 | 8835 | 6536
2024-02-07 22:45 | 15 | 15 | 475 | 0 | 0 | 0 | 0 | 80 | 95 | 227 | 6583 | 1729 | 8841 | 906 | 882 | 0 | 6545 | 2100 | 8002 | 8834 | 6537
2024-02-07 23:00 | 15 | 15 | 546 | 0 | 0 | 0 | 0 | 80 | 81 | 279 | 6590 | 1737 | 8839 | 907 | 882 | 0 | 6553 | 2100 | 8003 | 8833 | 6549
2024-02-07 23:15 | 15 | 15 | 604 | 0 | 0 | 0 | 0 | 73 | 93 | 272 | 6590 | 1753 | 8838 | 907 | 882 | 0 | 6555 | 2100 | 8001 | 8831 | 6556
2024-02-07 23:30 | 15 | 15 | 664 | 0 | 0 | 0 | 0 | 83 | 76 | 272 | 6589 | 1763 | 8837 | 907 | 882 | 0 | 6550 | 2100 | 8001 | 8830 | 6559
2024-02-07 23:45 | 15 | 15 | 650 | 0 | 0 | 0 | 0 | 123 | 79 | 256 | 6588 | 1775 | 8835 | 906 | 882 | 0 | 6552 | 2100 | 8001 | 8829 | 6562
2024-02-08 | 15 | 15 | 780 | 0 | 0 | 0 | 0 | 102 | 71 | 187 | 6589 | 1776 | 8835 | 907 | 882 | 0 | 6551 | 2100 | 7998 | 8829 | 6566
2024-02-08 00:15 | 15 | 15 | 817 | 0 | 4 | 0 | 0 | 91 | 86 | 243 | 6583 | 1781 | 8834 | 906 | 882 | 240 | 6554 | 2100 | 7976 | 8827 | 6587
2024-02-08 00:30 | 15 | 15 | 916 | 0 | 44 | 0 | 0 | 84 | 63 | 146 | 6580 | 1734 | 8832 | 907 | 882 | 479 | 6549 | 2100 | 7985 | 8826 | 6585
2024-02-08 00:45 | 15 | 15 | 1106 | 0 | 88 | 0 | 0 | 106 | 70 | 215 | 6581 | 1775 | 8830 | 907 | 882 | 1199 | 6550 | 2100 | 7986 | 8824 | 6575
2024-02-08 01:00 | 15 | 15 | 1066 | 0 | 40 | 0 | 0 | 69 | 54 | 162 | 6590 | 1780 | 8828 | 907 | 883 | 719 | 6554 | 2100 | 7984 | 8822 | 6578
2024-02-08 01:15 | 15 | 15 | 1066 | 0 | 48 | 0 | 0 | 79 | 65 | 257 | 6577 | 1785 | 8827 | 906 | 882 | 240 | 6559 | 2100 | 7984 | 8821 | 6582
2024-02-08 01:30 | 15 | 15 | 1086 | 0 | 8 | 0 | 0 | 106 | 83 | 198 | 6555 | 1763 | 8826 | 906 | 882 | 240 | 6545 | 2100 | 7983 | 8819 | 6573
2024-02-08 01:45 | 15 | 15 | 967 | 0 | 4 | 0 | 0 | 86 | 75 | 393 | 6543 | 1750 | 8824 | 906 | 882 | 240 | 6527 | 2100 | 7983 | 8818 | 6559
2024-02-08 02:00 | 15 | 15 | 981 | 0 | 16 | 0 | 0 | 83 | 57 | 147 | 6557 | 1751 | 8821 | 907 | 882 | 240 | 6529 | 2100 | 7982 | 8815 | 6556
2024-02-08 02:15 | 15 | 15 | 951 | 0 | 0 | 0 | 0 | 95 | 62 | 223 | 6571 | 1761 | 8819 | 907 | 882 | 0 | 6537 | 2100 | 7983 | 8814 | 6562
2024-02-08 02:30 | 15 | 15 | 1096 | 0 | 60 | 0 | 0 | 47 | 63 | 326 | 6577 | 1773 | 8819 | 907 | 882 | 719 | 6549 | 2100 | 7982 | 8813 | 6570
2024-02-08 02:45 | 15 | 15 | 1095 | 0 | 72 | 0 | 0 | 354 | 60 | 282 | 6554 | 1765 | 8819 | 907 | 882 | 719 | 6547 | 2100 | 7979 | 8813 | 6569
2024-02-08 03:00 | 15 | 15 | 1117 | 0 | 60 | 0 | 0 | 73 | 43 | 134 | 6568 | 1767 | 8819 | 907 | 882 | 479 | 6543 | 2100 | 7979 | 8813 | 6566
2024-02-08 03:15 | 15 | 15 | 1101 | 0 | 60 | 0 | 0 | 80 | 47 | 207 | 6579 | 1773 | 8818 | 907 | 881 | 479 | 6549 | 2100 | 7980 | 8812 | 6572
2024-02-08 03:30 | 15 | 15 | 1099 | 0 | 76 | 0 | 0 | 51 | 43 | 159 | 6582 | 1781 | 8817 | 907 | 882 | 479 | 6555 | 2100 | 7978 | 8811 | 6579
2024-02-08 03:45 | 15 | 15 | 1088 | 0 | 44 | 0 | 0 | 85 | 60 | 176 | 6590 | 1787 | 8817 | 907 | 882 | 240 | 6560 | 2100 | 7977 | 8811 | 6584
2024-02-08 04:00 | 15 | 15 | 1129 | 0 | 76 | 0 | 0 | 82 | 53 | 169 | 6593 | 1794 | 8817 | 907 | 882 | 479 | 6567 | 2100 | 7976 | 8812 | 6589
2024-02-08 04:15 | 15 | 15 | 1133 | 0 | 64 | 0 | 0 | 80 | 54 | 156 | 6598 | 1800 | 8817 | 907 | 881 | 479 | 6571 | 2100 | 7976 | 8811 | 6594
2024-02-08 04:30 | 15 | 15 | 1056 | 0 | 32 | 0 | 0 | 85 | 56 | 150 | 6600 | 1807 | 8817 | 908 | 882 | 240 | 6577 | 2100 | 7976 | 8811 | 6598
2024-02-08 04:45 | 15 | 15 | 1098 | 0 | 20 | 0 | 0 | 79 | 55 | 225 | 6607 | 1811 | 8817 | 906 | 882 | 240 | 6580 | 2100 | 7976 | 8811 | 6602
2024-02-08 05:00 | 15 | 15 | 1119 | 0 | 40 | 0 | 0 | 92 | 54 | 122 | 6610 | 1817 | 8818 | 908 | 882 | 240 | 6584 | 2100 | 7973 | 8812 | 6608
2024-02-08 05:15 | 15 | 15 | 1072 | 0 | 32 | 0 | 0 | 79 | 54 | 164 | 6611 | 1821 | 8819 | 907 | 882 | 240 | 6589 | 2100 | 7973 | 8813 | 6612
2024-02-08 05:30 | 15 | 15 | 1060 | 0 | 28 | 0 | 0 | 80 | 48 | 100 | 6614 | 1825 | 8819 | 907 | 881 | 240 | 6592 | 2100 | 7972 | 8814 | 6615
2024-02-08 05:45 | 15 | 15 | 1031 | 0 | 16 | 0 | 0 | 87 | 73 | 312 | 6615 | 1826 | 8820 | 907 | 882 | 240 | 6593 | 2100 | 7970 | 8815 | 6618
2024-02-08 06:00 | 15 | 15 | 1114 | 0 | 28 | 0 | 0 | 95 | 74 | 184 | 6613 | 1825 | 8821 | 908 | 882 | 240 | 6592 | 2100 | 7969 | 8815 | 6618
2024-02-08 06:15 | 15 | 15 | 1124 | 16 | 52 | 0 | 0 | 49 | 51 | 119 | 6617 | 1829 | 8823 | 907 | 882 | 479 | 6597 | 2100 | 7972 | 8817 | 6620
2024-02-08 06:30 | 15 | 15 | 1022 | 49 | 24 | 0 | 0 | 78 | 56 | 191 | 6603 | 1820 | 8823 | 907 | 882 | 240 | 6593 | 2100 | 7970 | 8817 | 6619
2024-02-08 06:45 | 15 | 15 | 1027 | 108 | 4 | 0 | 0 | 100 | 55 | 190 | 6591 | 1806 | 8824 | 907 | 882 | 240 | 6585 | 2100 | 7969 | 8818 | 6615
2024-02-08 07:00 | 15 | 15 | 1037 | 245 | 16 | 0 | 0 | 93 | 63 | 266 | 6583 | 1798 | 8826 | 907 | 882 | 240 | 6580 | 2100 | 7969 | 8821 | 6613
2024-02-08 07:15 | 15 | 15 | 1010 | 380 | 8 | 0 | 0 | 87 | 53 | 117 | 6580 | 1793 | 8827 | 907 | 882 | 240 | 6580 | 2100 | 7968 | 8822 | 6616
2024-02-08 07:30 | 15 | 15 | 1008 | 558 | 8 | 0 | 0 | 90 | 56 | 183 | 6581 | 1795 | 8828 | 907 | 881 | 240 | 6591 | 2100 | 7968 | 8823 | 6625
2024-02-08 07:45 | 15 | 15 | 1005 | 896 | 4 | 0 | 0 | 109 | 61 | 140 | 6578 | 1791 | 8830 | 907 | 882 | 240 | 6604 | 2100 | 7966 | 8825 | 6641
2024-02-08 08:00 | 15 | 15 | 1018 | 1253 | 12 | 0 | 0 | 80 | 90 | 245 | 6583 | 1796 | 8832 | 907 | 882 | 240 | 6623 | 2100 | 7966 | 8827 | 6660
2024-02-08 08:15 | 15 | 15 | 1046 | 1789 | 16 | 0 | 0 | 95 | 65 | 191 | 6580 | 1791 | 8834 | 907 | 882 | 240 | 6651 | 2100 | 7931 | 8829 | 6689
2024-02-08 08:30 | 15 | 15 | 1041 | 2115 | 20 | 0 | 0 | 85 | 50 | 139 | 6589 | 1798 | 8835 | 907 | 882 | 240 | 6684 | 2100 | 7943 | 8830 | 6772
2024-02-08 08:45 | 15 | 15 | 1004 | 3209 | 16 | 0 | 0 | 83 | 59 | 240 | 6597 | 1813 | 8835 | 908 | 882 | 240 | 6745 | 2100 | 7947 | 8831 | 6822
2024-02-08 09:00 | 15 | 15 | 1026 | 3519 | 0 | 0 | 0 | 92 | 80 | 159 | 6629 | 1854 | 8835 | 908 | 882 | 0 | 6813 | 2100 | 7953 | 8831 | 6895
2024-02-08 09:15 | 15 | 15 | 924 | 4066 | 0 | 0 | 0 | 98 | 92 | 264 | 6668 | 1891 | 8836 | 908 | 882 | 0 | 6845 | 2100 | 7957 | 8831 | 6951
2024-02-08 09:30 | 15 | 15 | 921 | 4677 | 0 | 0 | 0 | 118 | 111 | 219 | 6706 | 1940 | 8836 | 908 | 882 | 0 | 6891 | 2100 | 7960 | 8831 | 7037
2024-02-08 09:45 | 15 | 15 | 958 | 4110 | 0 | 0 | 0 | 121 | 117 | 198 | 6737 | 1982 | 8836 | 908 | 882 | 0 | 6915 | 2100 | 7954 | 8831 | 7080
2024-02-08 10:00 | 15 | 15 | 986 | 3242 | 0 | 0 | 0 | 117 | 106 | 250 | 6728 | 1971 | 8836 | 908 | 882 | 0 | 6901 | 2100 | 7962 | 8830 | 7071
2024-02-08 10:15 | 15 | 15 | 991 | 3459 | 0 | 0 | 0 | 108 | 80 | 172 | 6728 | 1969 | 8836 | 907 | 881 | 0 | 6890 | 2100 | 7963 | 8830 | 7056
2024-02-08 10:30 | 15 | 15 | 1015 | 2834 | 12 | 0 | 0 | 102 | 73 | 133 | 6724 | 1961 | 8835 | 908 | 881 | 240 | 6873 | 2100 | 7966 | 8830 | 7048
2024-02-08 10:45 | 15 | 15 | 992 | 3624 | 12 | 0 | 0 | 93 | 87 | 148 | 6727 | 1964 | 8834 | 908 | 881 | 240 | 6884 | 2100 | 7969 | 8828 | 7049
2024-02-08 11:00 | 15 | 15 | 906 | 4525 | 4 | 0 | 0 | 91 | 90 | 207 | 6763 | 2019 | 8833 | 909 | 881 | 240 | 6925 | 2100 | 7974 | 8828 | 7083
2024-02-08 11:15 | 15 | 15 | 915 | 4310 | 0 | 0 | 0 | 96 | 111 | 262 | 6771 | 2026 | 8832 | 908 | 882 | 0 | 6955 | 2100 | 7977 | 8826 | 7141
2024-02-08 11:30 | 15 | 15 | 911 | 4587 | 0 | 0 | 0 | 101 | 114 | 250 | 6808 | 2075 | 8831 | 908 | 881 | 0 | 6970 | 2100 | 7984 | 8825 | 7173
2024-02-08 11:45 | 15 | 15 | 833 | 5515 | 0 | 0 | 0 | 118 | 130 | 230 | 6821 | 2077 | 8828 | 908 | 881 | 0 | 6999 | 2100 | 7991 | 8823 | 7232
2024-02-08 12:00 | 15 | 15 | 472 | 7189 | 0 | 0 | 0 | 125 | 134 | 300 | 6849 | 2131 | 8826 | 908 | 881 | 0 | 7050 | 2100 | 8001 | 8821 | 7320
2024-02-08 12:15 | 15 | 5 | 452 | 7271 | 0 | 0 | 0 | 137 | 106 | 225 | 6865 | 2142 | 8824 | 908 | 882 | 0 | 7119 | 2100 | 8008 | 8818 | 7421
2024-02-08 12:30 | 14 | 4 | 456 | 5635 | 0 | 0 | 0 | 122 | 84 | 290 | 6873 | 2173 | 8822 | 909 | 881 | 0 | 7147 | 2100 | 8013 | 8817 | 7458
2024-02-08 12:45 | 15 | 8 | 497 | 3709 | 0 | 0 | 0 | 117 | 72 | 245 | 6869 | 2149 | 8821 | 908 | 881 | 0 | 7124 | 2100 | 8015 | 8815 | 7431
2024-02-08 13:00 | 15 | 10 | 457 | 4243 | 0 | 0 | 0 | 120 | 76 | 230 | 6869 | 2151 | 8820 | 908 | 881 | 0 | 7093 | 2100 | 8018 | 8814 | 7389
2024-02-08 13:15 | 15 | 15 | 641 | 2827 | 0 | 0 | 0 | 81 | 50 | 169 | 6875 | 2156 | 8820 | 908 | 881 | 0 | 7101 | 2100 | 8018 | 8813 | 7383
2024-02-08 13:30 | 15 | 15 | 895 | 2085 | 0 | 0 | 0 | 114 | 65 | 140 | 6887 | 2179 | 8819 | 908 | 881 | 0 | 7061 | 2100 | 8017 | 8812 | 7308
2024-02-08 13:45 | 15 | 15 | 882 | 2831 | 8 | 0 | 0 | 103 | 96 | 210 | 6862 | 2151 | 8816 | 908 | 882 | 240 | 7023 | 2100 | 8020 | 8810 | 7227
2024-02-08 14:00 | 15 | 15 | 897 | 3511 | 8 | 0 | 0 | 110 | 107 | 206 | 6861 | 2155 | 8814 | 908 | 881 | 240 | 7020 | 2100 | 8022 | 8808 | 7206
2024-02-08 14:15 | 15 | 15 | 911 | 3407 | 0 | 0 | 0 | 118 | 125 | 280 | 6857 | 2133 | 8813 | 908 | 882 | 0 | 7020 | 2100 | 8026 | 8807 | 7206
2024-02-08 14:30 | 15 | 15 | 973 | 1993 | 8 | 0 | 0 | 79 | 112 | 233 | 6869 | 2164 | 8812 | 908 | 882 | 240 | 6995 | 2100 | 8025 | 8806 | 7188
2024-02-08 14:45 | 15 | 15 | 971 | 1975 | 4 | 0 | 0 | 95 | 102 | 262 | 6825 | 2107 | 8811 | 908 | 882 | 240 | 6949 | 2100 | 8022 | 8805 | 7115
2024-02-08 15:00 | 15 | 15 | 927 | 2864 | 4 | 0 | 0 | 88 | 105 | 314 | 6799 | 2060 | 8810 | 908 | 881 | 240 | 6925 | 2100 | 8026 | 8805 | 7079
2024-02-08 15:15 | 15 | 15 | 875 | 2857 | 0 | 0 | 0 | 102 | 108 | 218 | 6811 | 2077 | 8810 | 908 | 881 | 0 | 6934 | 2100 | 8029 | 8804 | 7079
2024-02-08 15:30 | 15 | 15 | 927 | 1618 | 4 | 0 | 0 | 95 | 96 | 182 | 6833 | 2102 | 8809 | 907 | 882 | 240 | 6933 | 2100 | 8025 | 8803 | 7083
2024-02-08 15:45 | 15 | 15 | 990 | 1290 | 4 | 0 | 0 | 100 | 96 | 218 | 6804 | 2072 | 8809 | 907 | 881 | 240 | 6890 | 2100 | 8025 | 8803 | 7032
2024-02-08 16:00 | 15 | 15 | 998 | 848 | 36 | 0 | 0 | 84 | 79 | 177 | 6801 | 2062 | 8810 | 908 | 882 | 240 | 6851 | 2100 | 8023 | 8804 | 6975
2024-02-08 16:15 | 15 | 15 | 958 | 595 | 12 | 0 | 0 | 83 | 55 | 116 | 6775 | 2029 | 8810 | 908 | 882 | 240 | 6817 | 2100 | 8020 | 8805 | 6925
2024-02-08 16:30 | 15 | 15 | 1008 | 505 | 20 | 0 | 0 | 80 | 43 | 165 | 6751 | 2002 | 8811 | 908 | 882 | 240 | 6785 | 2100 | 8020 | 8805 | 6875
2024-02-08 16:45 | 15 | 15 | 994 | 317 | 20 | 0 | 0 | 84 | 41 | 122 | 6728 | 1969 | 8811 | 907 | 882 | 240 | 6757 | 2100 | 8018 | 8805 | 6837
2024-02-08 17:00 | 15 | 15 | 976 | 339 | 4 | 0 | 0 | 88 | 46 | 123 | 6703 | 1941 | 8812 | 907 | 882 | 240 | 6725 | 2100 | 8017 | 8806 | 6795
2024-02-08 17:15 | 15 | 15 | 992 | 217 | 4 | 0 | 0 | 106 | 52 | 140 | 6703 | 1939 | 8813 | 907 | 882 | 240 | 6703 | 2100 | 8014 | 8807 | 6768
2024-02-08 17:30 | 15 | 15 | 1094 | 143 | 32 | 0 | 0 | 96 | 51 | 177 | 6704 | 1940 | 8814 | 907 | 882 | 479 | 6695 | 2100 | 8014 | 8808 | 6750
2024-02-08 17:45 | 15 | 15 | 1043 | 35 | 52 | 0 | 0 | 83 | 53 | 231 | 6700 | 1931 | 8814 | 907 | 881 | 479 | 6687 | 2100 | 8014 | 8808 | 6736
2024-02-08 18:00 | 15 | 15 | 1030 | 4 | 12 | 0 | 0 | 136 | 60 | 178 | 6675 | 1902 | 8816 | 907 | 882 | 240 | 6671 | 2100 | 8014 | 8810 | 6713
2024-02-08 18:15 | 15 | 15 | 1026 | 0 | 12 | 0 | 0 | 134 | 72 | 177 | 6655 | 1883 | 8817 | 907 | 882 | 240 | 6651 | 2100 | 8012 | 8811 | 6692
2024-02-08 18:30 | 15 | 15 | 1026 | 0 | 12 | 0 | 0 | 104 | 73 | 183 | 6638 | 1864 | 8819 | 907 | 883 | 240 | 6634 | 2100 | 8010 | 8813 | 6673
2024-02-08 18:45 | 15 | 15 | 992 | 0 | 8 | 0 | 0 | 122 | 106 | 196 | 6627 | 1847 | 8820 | 907 | 882 | 240 | 6617 | 2100 | 8009 | 8814 | 6658
2024-02-08 19:00 | 15 | 15 | 1062 | 0 | 4 | 0 | 0 | 117 | 114 | 249 | 6620 | 1835 | 8822 | 907 | 882 | 240 | 6604 | 2100 | 8007 | 8816 | 6645
2024-02-08 19:15 | 15 | 15 | 1025 | 0 | 8 | 0 | 0 | 117 | 101 | 215 | 6624 | 1835 | 8823 | 907 | 882 | 240 | 6603 | 2100 | 8009 | 8817 | 6637
2024-02-08 19:30 | 15 | 15 | 1036 | 0 | 12 | 0 | 0 | 105 | 112 | 342 | 6620 | 1831 | 8824 | 908 | 882 | 240 | 6597 | 2100 | 8006 | 8818 | 6633
2024-02-08 19:45 | 15 | 15 | 1051 | 0 | 16 | 0 | 0 | 112 | 126 | 256 | 6611 | 1826 | 8826 | 907 | 882 | 240 | 6595 | 2100 | 8003 | 8820 | 6627
2024-02-08 20:00 | 15 | 15 | 1046 | 0 | 16 | 0 | 0 | 106 | 110 | 372 | 6607 | 1822 | 8826 | 907 | 882 | 240 | 6591 | 2100 | 8005 | 8821 | 6621
2024-02-08 20:15 | 15 | 15 | 1042 | 0 | 32 | 0 | 0 | 92 | 81 | 245 | 6600 | 1814 | 8828 | 907 | 882 | 240 | 6585 | 2100 | 8004 | 8822 | 6615
2024-02-08 20:30 | 15 | 15 | 1057 | 0 | 8 | 0 | 0 | 107 | 88 | 230 | 6580 | 1794 | 8830 | 907 | 882 | 240 | 6575 | 2100 | 8001 | 8824 | 6607
2024-02-08 20:45 | 15 | 15 | 1089 | 0 | 20 | 0 | 0 | 118 | 90 | 229 | 6563 | 1772 | 8831 | 907 | 882 | 240 | 6556 | 2100 | 8001 | 8825 | 6591
2024-02-08 21:00 | 15 | 15 | 1094 | 0 | 20 | 0 | 0 | 98 | 102 | 241 | 6551 | 1761 | 8832 | 907 | 882 | 240 | 6543 | 2100 | 8000 | 8827 | 6578
2024-02-08 21:15 | 15 | 15 | 1073 | 0 | 24 | 0 | 0 | 121 | 100 | 247 | 6541 | 1749 | 8834 | 907 | 881 | 240 | 6532 | 2100 | 7998 | 8828 | 6568
2024-02-08 21:30 | 15 | 15 | 1086 | 0 | 16 | 0 | 0 | 113 | 105 | 217 | 6531 | 1737 | 8834 | 907 | 881 | 240 | 6520 | 2100 | 7998 | 8829 | 6557
2024-02-08 21:45 | 15 | 15 | 1039 | 0 | 28 | 0 | 0 | 110 | 104 | 426 | 6521 | 1728 | 8835 | 906 | 883 | 240 | 6510 | 2100 | 7999 | 8829 | 6547
2024-02-08 22:00 | 15 | 15 | 1064 | 0 | 24 | 0 | 0 | 115 | 96 | 255 | 6507 | 1709 | 8835 | 907 | 882 | 240 | 6498 | 2100 | 7997 | 8830 | 6535
2024-02-08 22:15 | 15 | 15 | 1082 | 0 | 28 | 0 | 0 | 117 | 97 | 250 | 6496 | 1697 | 8836 | 907 | 882 | 240 | 6491 | 2100 | 7996 | 8830 | 6524
2024-02-08 22:30 | 15 | 15 | 1071 | 0 | 32 | 0 | 0 | 109 | 104 | 266 | 6488 | 1689 | 8835 | 907 | 882 | 240 | 6479 | 2100 | 7991 | 8830 | 6513
2024-02-08 22:45 | 15 | 15 | 1034 | 0 | 20 | 0 | 0 | 115 | 112 | 238 | 6459 | 1661 | 8835 | 906 | 882 | 240 | 6465 | 2100 | 7995 | 8829 | 6499
2024-02-08 23:00 | 15 | 15 | 995 | 0 | 12 | 0 | 0 | 118 | 109 | 265 | 6435 | 1633 | 8833 | 906 | 882 | 240 | 6435 | 2100 | 7993 | 8828 | 6475
2024-02-08 23:15 | 15 | 15 | 952 | 0 | 0 | 0 | 0 | 100 | 101 | 244 | 6426 | 1624 | 8832 | 906 | 881 | 0 | 6416 | 2100 | 7992 | 8826 | 6453
2024-02-08 23:30 | 15 | 15 | 927 | 0 | 4 | 0 | 0 | 110 | 92 | 231 | 6429 | 1619 | 8830 | 907 | 882 | 240 | 6408 | 2100 | 7991 | 8825 | 6439
2024-02-08 23:45 | 15 | 15 | 905 | 0 | 0 | 0 | 0 | 110 | 81 | 240 | 6441 | 1615 | 8830 | 908 | 882 | 0 | 6401 | 2100 | 7989 | 8824 | 6429
2024-02-09 | 15 | 15 | 878 | 0 | 0 | 0 | 0 | 116 | 79 | 222 | 6449 | 1614 | 8828 | 907 | 882 | 0 | 6401 | 2100 | 7990 | 8822 | 6423
2024-02-09 00:15 | 15 | 15 | 812 | 0 | 0 | 0 | 0 | 114 | 99 | 237 | 6467 | 1619 | 8826 | 907 | 882 | 0 | 6405 | 2100 | 7967 | 8820 | 6439
2024-02-09 00:30 | 15 | 15 | 692 | 0 | 0 | 0 | 0 | 117 | 88 | 224 | 6476 | 1596 | 8823 | 907 | 882 | 0 | 6417 | 2100 | 7976 | 8817 | 6434
2024-02-09 00:45 | 15 | 15 | 654 | 0 | 0 | 0 | 0 | 115 | 97 | 326 | 6476 | 1633 | 8821 | 907 | 882 | 0 | 6419 | 2100 | 7975 | 8815 | 6423
2024-02-09 01:00 | 15 | 15 | 644 | 0 | 0 | 0 | 0 | 111 | 108 | 261 | 6484 | 1641 | 8819 | 907 | 882 | 0 | 6427 | 2100 | 7973 | 8813 | 6419
2024-02-09 01:15 | 15 | 15 | 614 | 0 | 0 | 0 | 0 | 88 | 121 | 320 | 6489 | 1631 | 8817 | 907 | 882 | 0 | 6426 | 2100 | 7973 | 8811 | 6406
2024-02-09 01:30 | 15 | 15 | 593 | 0 | 0 | 0 | 0 | 54 | 107 | 304 | 6480 | 1635 | 8815 | 907 | 883 | 0 | 6431 | 2100 | 7976 | 8810 | 6411
2024-02-09 01:45 | 15 | 15 | 549 | 0 | 0 | 0 | 0 | 51 | 74 | 246 | 6476 | 1636 | 8813 | 906 | 882 | 0 | 6433 | 2100 | 7973 | 8808 | 6420
2024-02-09 02:00 | 15 | 15 | 532 | 0 | 0 | 0 | 0 | 114 | 80 | 202 | 6477 | 1632 | 8811 | 906 | 882 | 0 | 6436 | 2100 | 7972 | 8805 | 6418
2024-02-09 02:15 | 15 | 15 | 534 | 0 | 0 | 0 | 0 | 11 | 58 | 195 | 6453 | 1627 | 8810 | 907 | 882 | 0 | 6423 | 2100 | 7971 | 8805 | 6406
2024-02-09 02:30 | 15 | 15 | 524 | 0 | 0 | 0 | 0 | 64 | 68 | 229 | 6466 | 1619 | 8810 | 907 | 882 | 0 | 6413 | 2100 | 7970 | 8804 | 6401
2024-02-09 02:45 | 15 | 15 | 523 | 0 | 0 | 0 | 0 | 103 | 58 | 232 | 6454 | 1620 | 8808 | 907 | 882 | 0 | 6413 | 2100 | 7971 | 8802 | 6397
2024-02-09 03:00 | 15 | 15 | 530 | 0 | 0 | 0 | 0 | 98 | 51 | 148 | 6453 | 1609 | 8807 | 906 | 882 | 0 | 6405 | 2100 | 7969 | 8801 | 6381
2024-02-09 03:15 | 15 | 15 | 543 | 0 | 0 | 0 | 0 | 78 | 32 | 145 | 6432 | 1595 | 8807 | 907 | 882 | 0 | 6391 | 2100 | 7969 | 8801 | 6361
2024-02-09 03:30 | 15 | 15 | 536 | 0 | 0 | 0 | 0 | 51 | 42 | 136 | 6445 | 1588 | 8808 | 906 | 882 | 0 | 6380 | 2100 | 7970 | 8802 | 6355
2024-02-09 03:45 | 15 | 15 | 520 | 0 | 0 | 0 | 0 | 100 | 57 | 258 | 6452 | 1607 | 8808 | 907 | 882 | 0 | 6397 | 2100 | 7967 | 8802 | 6374
2024-02-09 04:00 | 15 | 15 | 499 | 0 | 0 | 0 | 0 | 65 | 74 | 189 | 6481 | 1630 | 8809 | 907 | 882 | 0 | 6418 | 2100 | 7968 | 8803 | 6401
2024-02-09 04:15 | 15 | 15 | 489 | 0 | 0 | 0 | 0 | 61 | 71 | 209 | 6487 | 1653 | 8809 | 907 | 882 | 0 | 6439 | 2100 | 7968 | 8803 | 6423
2024-02-09 04:30 | 15 | 15 | 479 | 0 | 0 | 0 | 0 | 60 | 77 | 161 | 6499 | 1668 | 8810 | 907 | 882 | 0 | 6453 | 2100 | 7966 | 8804 | 6442
2024-02-09 04:45 | 15 | 15 | 473 | 0 | 0 | 0 | 0 | 74 | 75 | 198 | 6512 | 1689 | 8809 | 907 | 882 | 0 | 6472 | 2100 | 7966 | 8804 | 6461
2024-02-09 05:00 | 15 | 15 | 470 | 0 | 0 | 0 | 0 | 58 | 67 | 228 | 6522 | 1700 | 8810 | 907 | 882 | 0 | 6483 | 2100 | 7968 | 8805 | 6474
2024-02-09 05:15 | 15 | 15 | 468 | 0 | 0 | 0 | 0 | 64 | 72 | 265 | 6535 | 1713 | 8812 | 907 | 882 | 0 | 6494 | 2100 | 7963 | 8806 | 6487
2024-02-09 05:30 | 15 | 15 | 467 | 0 | 0 | 0 | 0 | 110 | 71 | 148 | 6543 | 1729 | 8813 | 907 | 882 | 0 | 6509 | 2100 | 7962 | 8807 | 6503
2024-02-09 05:45 | 15 | 15 | 468 | 0 | 0 | 0 | 0 | 90 | 76 | 198 | 6551 | 1741 | 8814 | 907 | 882 | 0 | 6518 | 2100 | 7963 | 8809 | 6517
2024-02-09 06:00 | 15 | 15 | 474 | 3 | 0 | 0 | 0 | 89 | 59 | 141 | 6552 | 1748 | 8816 | 907 | 882 | 0 | 6525 | 2100 | 7963 | 8810 | 6525
2024-02-09 06:15 | 15 | 15 | 471 | 25 | 0 | 0 | 0 | 98 | 71 | 245 | 6549 | 1745 | 8819 | 907 | 882 | 0 | 6523 | 2100 | 7964 | 8813 | 6529
2024-02-09 06:30 | 15 | 15 | 468 | 101 | 0 | 0 | 0 | 124 | 75 | 131 | 6550 | 1753 | 8819 | 907 | 882 | 0 | 6531 | 2100 | 7962 | 8814 | 6538
2024-02-09 06:45 | 15 | 15 | 466 | 254 | 0 | 0 | 0 | 117 | 57 | 206 | 6556 | 1763 | 8820 | 907 | 882 | 0 | 6538 | 2100 | 7962 | 8815 | 6549
2024-02-09 07:00 | 15 | 15 | 462 | 447 | 0 | 0 | 0 | 124 | 72 | 238 | 6567 | 1776 | 8822 | 907 | 882 | 0 | 6556 | 2100 | 7962 | 8816 | 6567
2024-02-09 07:15 | 15 | 15 | 462 | 668 | 0 | 0 | 0 | 79 | 47 | 140 | 6581 | 1795 | 8822 | 907 | 882 | 0 | 6583 | 2100 | 7963 | 8817 | 6593
2024-02-09 07:30 | 15 | 15 | 463 | 825 | 0 | 0 | 0 | 42 | 43 | 147 | 6590 | 1804 | 8823 | 907 | 882 | 0 | 6612 | 2100 | 7961 | 8818 | 6625
2024-02-09 07:45 | 15 | 4 | 456 | 1799 | 0 | 0 | 0 | 13 | 51 | 180 | 6607 | 1823 | 8824 | 907 | 882 | 0 | 6656 | 2100 | 7960 | 8819 | 6677
2024-02-09 08:00 | 15 | 0 | 455 | 2858 | 0 | 0 | 0 | 66 | 65 | 202 | 6677 | 1901 | 8824 | 908 | 882 | 0 | 6807 | 2100 | 7963 | 8820 | 6838
2024-02-09 08:15 | 15 | 0 | 456 | 2523 | 0 | 0 | 0 | 121 | 88 | 168 | 6714 | 1958 | 8826 | 908 | 882 | 0 | 6894 | 2100 | 7935 | 8821 | 6936
2024-02-09 08:30 | 15 | 0 | 456 | 1847 | 0 | 0 | 0 | 114 | 80 | 189 | 6706 | 1940 | 8828 | 908 | 882 | 0 | 6857 | 2100 | 7942 | 8823 | 6935
2024-02-09 08:45 | 15 | 0 | 456 | 2174 | 0 | 0 | 0 | 84 | 75 | 181 | 6724 | 1963 | 8828 | 908 | 881 | 0 | 6851 | 2100 | 7942 | 8823 | 6934
2024-02-09 09:00 | 15 | 0 | 455 | 2431 | 0 | 0 | 0 | 76 | 85 | 224 | 6739 | 1979 | 8828 | 908 | 881 | 0 | 6883 | 2100 | 7944 | 8823 | 6978
2024-02-09 09:15 | 15 | 0 | 454 | 2700 | 0 | 0 | 0 | 99 | 93 | 173 | 6743 | 1986 | 8828 | 908 | 882 | 0 | 6903 | 2100 | 7912 | 8823 | 7007
2024-02-09 09:30 | 12 | 0 | 447 | 4652 | 0 | 0 | 0 | 70 | 113 | 296 | 6823 | 2084 | 8828 | 908 | 882 | 0 | 6972 | 2100 | 7938 | 8823 | 7120
2024-02-09 09:45 | 0 | 0 | 444 | 6970 | 0 | 0 | 0 | 88 | 73 | 381 | 6935 | 2221 | 8827 | 909 | 881 | 0 | 7191 | 2100 | 7941 | 8823 | 7417
2024-02-09 10:00 | 0 | 0 | 443 | 7598 | 0 | 0 | 0 | 105 | 73 | 172 | 6981 | 2259 | 8827 | 909 | 881 | 0 | 7328 | 2100 | 7944 | 8822 | 7591
2024-02-09 10:15 | 0 | 0 | 445 | 6775 | 0 | 0 | 0 | 98 | 85 | 285 | 7047 | 2302 | 8826 | 909 | 881 | 0 | 7411 | 2100 | 7945 | 8821 | 7693
2024-02-09 10:30 | 0 | 0 | 442 | 7607 | 0 | 0 | 0 | 93 | 93 | 195 | 7080 | 2321 | 8825 | 910 | 881 | 0 | 7425 | 2100 | 7946 | 8820 | 7695
2024-02-09 10:45 | 0 | 0 | 440 | 9146 | 0 | 0 | 0 | 88 | 108 | 264 | 7216 | 2471 | 8823 | 909 | 881 | 0 | 7559 | 2100 | 7950 | 8818 | 7866
2024-02-09 11:00 | 0 | 0 | 439 | 9376 | 0 | 0 | 0 | 67 | 71 | 144 | 7273 | 2555 | 8820 | 910 | 881 | 0 | 7675 | 2100 | 7954 | 8816 | 7994

## Metadata
Configuration | Device Name | ETP2_ATM41
Site Name
| Serial Number | z6-16041
| Device Type | ZL6
| Firmware Version | 2.12.0
| Hardware Version | 3
| Measurement Interval | 15 minutes
Software | Software Version | 1.27.27
Location | Latitude | 10.3778681
| Longitude | -84.8283467
| Logger Time | 02/09/24 11:10:57
| Time Zone | UTC-06
| Satellite Vehicles | 8
| GPS Fix Status | 7
| Horizontal Accuracy | 2271
| Altitude | 1232.489
Cellular | Uploading | TRUE
| 12:00-12:59 AM | FALSE
| 1:00-1:59 AM | FALSE
| 2:00-2:59 AM | FALSE
| 3:00-3:59 AM | FALSE
| 4:00-4:59 AM | FALSE
| 5:00-5:59 AM | FALSE
| 6:00-6:59 AM | FALSE
| 7:00-7:59 AM | FALSE
| 8:00-8:59 AM | TRUE
| 9:00-9:59 AM | TRUE
| 10:00-10:59 AM | FALSE
| 11:00-11:59 AM | FALSE
| 12:00-12:59 PM | FALSE
| 1:00-1:59 PM | FALSE
| 2:00-2:59 PM | FALSE
| 3:00-3:59 PM | FALSE
| 4:00-4:59 PM | FALSE
| 5:00-5:59 PM | FALSE
| 6:00-6:59 PM | FALSE
| 7:00-7:59 PM | FALSE
| 8:00-8:59 PM | FALSE
| 9:00-9:59 PM | FALSE
| 10:00-10:59 PM | FALSE
| 11:00-11:59 PM | FALSE
| Upload Frequency | One data upload per hour (default)
Cellular Hardware | SIM Number | 8944501207218608582
| Modem Firmware Version | 2341
| Modem Type | 3
Sensors | Port # | 1
| Name | PHYTOS 31/LWS Leaf Wetness
| Port # | 2
| Name | ATMOS 41 All-in-one Weather Station
| Serial Number | ATM-410006883
| Status | OK
| Firmware Version | 533
| RH Serial Num | 10626
| Port # | 3
| Name | None Selected
| Port # | 4
| Name | None Selected
| Port # | 5
| Name | None Selected
| Port # | 6
| Name | None Selected
Errors | eReset: | 0
| eMemory: | 0
| eClock: | 0
| eRadio: | 0
| eXfer: | 13
| eCommand: | 0
| eBattery: | 0
| cTestBtn: | 0
| eMeasurement: | 0
| eSensor[1]: | 0
| eSensor[2]: | 0
| eSensor[3]: | 0
| eSensor[4]: | 0
| eSensor[5]: | 0
| eSensor[6]: | 0
| eSensor[7]: | 0
| eSensor[8]: | 0
| eGPS: | 15
| eBLE: | 0
| eCellInit: | 0
| eSIM: | 0
| eAttachCell: | 10
| eIP: | 9
| Last Updated | 01/25/24 12:25:12